## RESULTADOS_18
Unnamed: 0 | Volume de calda [L] | STATUS | Capacidade operacional [ha/h] | Tempo de missao [h] | Tempo util [h] | Tempo por voo [min] | Autonomia Projetada [h] | N° Voos | MTOW [kg] | Massa Estrutura [kg] | Combustível [kg] | Abastecimentos | Massa gerador | Potência gerador [W] | Combustível consumido [L] | Calda cons [L] | Distância percorrida [km] | Distância Pulverizando [km] | RTL ACUMULADO[m] | EOC [km/km] | EOC [h/h] | Tempo de manobra [h] | Tempo rtl_rtw [h] | V pulv [m/s] | V desloc [m/s] | Preço Total por ha Simples [R$/ha] | Preço Total por ha Presumido [R$/ha] | Preço Total por ha Real [R$/ha] | Preço Total Simples [R$] | Preço Total Presumido [R$] | Prod CAPEX [ha/h/R$] | Dias Trabalhados | Preço Total Real [R$]
0 | 100 | CONCLUIDO | 8.2325 | 12.15 | 7.14 | 6.7 | 0.09 | 64 | 194.77 | 54.38 | 1 | 3 | 39.4 | 24256.19 | 73.4 | 6225.13 | 132.85 | 54.2 | 39473.91 | 0.41 | 0.65 | 0.29 | 2.43 | 4 | 10 | 100.3487 | 137.3016 | 124.1977 | 100348.7364 | 137301.5682 | 1.9847e-05 | 8 | 124197.6992
1 | 100 | CONCLUIDO | 8.2263 | 12.16 | 7.15 | 6.7 | 0.18 | 64 | 196.32 | 54.38 | 2 | 0 | 39.95 | 24447.22 | 73.98 | 6225.01 | 133.02 | 54.2 | 39563.36 | 0.41 | 0.65 | 0.29 | 2.44 | 4 | 10 | 100.4716 | 137.4696 | 124.3497 | 100471.5536 | 137469.6122 | 1.9832e-05 | 8 | 124349.7053

## RESULTADOS_6
Unnamed: 0 | Volume de calda [L] | STATUS | Capacidade operacional [ha/h] | Tempo de missao [h] | Tempo util [h] | Tempo por voo [min] | Autonomia Projetada [h] | N° Voos | MTOW [kg] | Massa Estrutura [kg] | Combustível [kg] | Abastecimentos | Massa gerador | Potência gerador [W] | Combustível consumido [L] | Calda cons [L] | Distância percorrida [km] | Distância Pulverizando [km] | RTL ACUMULADO[m] | EOC [km/km] | EOC [h/h] | Tempo de manobra [h] | Tempo rtl_rtw [h] | V pulv [m/s] | V desloc [m/s] | Preço Total por ha Simples [R$/ha] | Preço Total por ha Presumido [R$/ha] | Preço Total por ha Real [R$/ha] | Preço Total Simples [R$] | Preço Total Presumido [R$] | Prod CAPEX [ha/h/R$] | Dias Trabalhados | Preço Total Real [R$]
0 | 40 | CONCLUIDO | 6.3892 | 15.65 | 10.75 | 4.11 | 0.2 | 157 | 89.87 | 37.55 | 1 | 0 | 11.32 | 11317.98 | 70.9 | 6237.37 | 248.75 | 54.2 | 96958.61 | 0.22 | 0.44 | 0.57 | 6.02 | 4 | 10 | 131.5244 | 179.9575 | 162.7826 | 131524.4331 | 179957.5318 | 2.2291e-05 | 11 | 162782.6375

## RESULTADOS_4
Unnamed: 0 | Volume de calda [L] | STATUS | Capacidade operacional [ha/h] | Tempo de missao [h] | Tempo util [h] | Tempo por voo [min] | Autonomia Projetada [h] | N° Voos | MTOW [kg] | Massa Estrutura [kg] | Combustível [kg] | Abastecimentos | Massa gerador | Potência gerador [W] | Combustível consumido [L] | Calda cons [L] | Distância percorrida [km] | Distância Pulverizando [km] | RTL ACUMULADO[m] | EOC [km/km] | EOC [h/h] | Tempo de manobra [h] | Tempo rtl_rtw [h] | V pulv [m/s] | V desloc [m/s] | Preço Total por ha Simples [R$/ha] | Preço Total por ha Presumido [R$/ha] | Preço Total por ha Real [R$/ha] | Preço Total Simples [R$] | Preço Total Presumido [R$] | Prod CAPEX [ha/h/R$] | Dias Trabalhados | Preço Total Real [R$]
0 | 30 | CONCLUIDO | 5.6234 | 17.78 | 12.7 | 3.66 | 0.24 | 208 | 71.52 | 32.27 | 1 | 0 | 8.25 | 9054.6 | 73.14 | 6246.12 | 311.62 | 54.2 | 128140.54 | 0.17 | 0.37 | 0.71 | 7.98 | 4 | 10 | 144.6397 | 197.9024 | 179.0149 | 144639.6879 | 197902.402 | 2.2033e-05 | 12 | 179014.8745

## RESULTADOS_1
Unnamed: 0 | Volume de calda [L] | STATUS | Capacidade operacional [ha/h] | Tempo de missao [h] | Tempo util [h] | Tempo por voo [min] | Autonomia Projetada [h] | N° Voos | MTOW [kg] | Massa Estrutura [kg] | Combustível [kg] | Abastecimentos | Massa gerador | Potência gerador [W] | Combustível consumido [L] | Calda cons [L] | Distância percorrida [km] | Distância Pulverizando [km] | RTL ACUMULADO[m] | EOC [km/km] | EOC [h/h] | Tempo de manobra [h] | Tempo rtl_rtw [h] | V pulv [m/s] | V desloc [m/s] | Preço Total por ha Simples [R$/ha] | Preço Total por ha Presumido [R$/ha] | Preço Total por ha Real [R$/ha] | Preço Total Simples [R$] | Preço Total Presumido [R$] | Prod CAPEX [ha/h/R$] | Dias Trabalhados | Preço Total Real [R$]
0 | 15 | CONCLUIDO | 3.7096 | 26.96 | 20.66 | 2.99 | 0.43 | 414 | 39.78 | 19.54 | 1 | 0 | 4.24 | 5140 | 81.17 | 6268.51 | 567.73 | 54.2 | 255165.89 | 0.1 | 0.23 | 1.31 | 15.92 | 4 | 10 | 221.1735 | 302.6194 | 273.7378 | 221173.547 | 302619.4045 | 1.9223e-05 | 18 | 273737.8333

## RESULTADOS_12
Unnamed: 0 | Volume de calda [L] | STATUS | Capacidade operacional [ha/h] | Tempo de missao [h] | Tempo util [h] | Tempo por voo [min] | Autonomia Projetada [h] | N° Voos | MTOW [kg] | Massa Estrutura [kg] | Combustível [kg] | Abastecimentos | Massa gerador | Potência gerador [W] | Combustível consumido [L] | Calda cons [L] | Distância percorrida [km] | Distância Pulverizando [km] | RTL ACUMULADO[m] | EOC [km/km] | EOC [h/h] | Tempo de manobra [h] | Tempo rtl_rtw [h] | V pulv [m/s] | V desloc [m/s] | Preço Total por ha Simples [R$/ha] | Preço Total por ha Presumido [R$/ha] | Preço Total por ha Real [R$/ha] | Preço Total Simples [R$] | Preço Total Presumido [R$] | Prod CAPEX [ha/h/R$] | Dias Trabalhados | Preço Total Real [R$]
0 | 70 | CONCLUIDO | 7.7111 | 12.97 | 8.14 | 5.43 | 0.12 | 90 | 141.81 | 47.83 | 1 | 0 | 22.98 | 17723.39 | 69.58 | 6229.76 | 164.85 | 54.2 | 55344.01 | 0.33 | 0.57 | 0.37 | 3.42 | 4 | 10 | 109.3163 | 149.5714 | 135.2965 | 109316.3382 | 149571.4366 | 2.1466e-05 | 9 | 135296.5486

## RESULTADOS_16
Unnamed: 0 | Volume de calda [L] | STATUS | Capacidade operacional [ha/h] | Tempo de missao [h] | Tempo util [h] | Tempo por voo [min] | Autonomia Projetada [h] | N° Voos | MTOW [kg] | Massa Estrutura [kg] | Combustível [kg] | Abastecimentos | Massa gerador | Potência gerador [W] | Combustível consumido [L] | Calda cons [L] | Distância percorrida [km] | Distância Pulverizando [km] | RTL ACUMULADO[m] | EOC [km/km] | EOC [h/h] | Tempo de manobra [h] | Tempo rtl_rtw [h] | V pulv [m/s] | V desloc [m/s] | Preço Total por ha Simples [R$/ha] | Preço Total por ha Presumido [R$/ha] | Preço Total por ha Real [R$/ha] | Preço Total Simples [R$] | Preço Total Presumido [R$] | Prod CAPEX [ha/h/R$] | Dias Trabalhados | Preço Total Real [R$]
0 | 90 | CONCLUIDO | 8.0649 | 12.4 | 7.45 | 6.3 | 0.1 | 71 | 176.73 | 52.44 | 1 | 0 | 33.29 | 22031.19 | 72.44 | 6225.96 | 142.95 | 54.2 | 44492.95 | 0.38 | 0.63 | 0.31 | 2.74 | 4 | 10 | 110.0293 | 150.547 | 136.179 | 110029.3259 | 150546.9779 | 2.0287e-05 | 9 | 136178.9856

## RESULTADOS_0
Unnamed: 0 | Volume de calda [L] | STATUS | Capacidade operacional [ha/h] | Tempo de missao [h] | Tempo util [h] | Tempo por voo [min] | Autonomia Projetada [h] | N° Voos | MTOW [kg] | Massa Estrutura [kg] | Combustível [kg] | Abastecimentos | Massa gerador | Potência gerador [W] | Combustível consumido [L] | Calda cons [L] | Distância percorrida [km] | Distância Pulverizando [km] | RTL ACUMULADO[m] | EOC [km/km] | EOC [h/h] | Tempo de manobra [h] | Tempo rtl_rtw [h] | V pulv [m/s] | V desloc [m/s] | Preço Total por ha Simples [R$/ha] | Preço Total por ha Presumido [R$/ha] | Preço Total por ha Real [R$/ha] | Preço Total Simples [R$] | Preço Total Presumido [R$] | Prod CAPEX [ha/h/R$] | Dias Trabalhados | Preço Total Real [R$]
0 | 10 | CONCLUIDO | 2.6977 | 37.07 | 28.54 | 2.77 | 0.64 | 619 | 26.11 | 12.1 | 1 | 0 | 3.01 | 3454.41 | 82.02 | 6307.05 | 820.65 | 54.2 | 380603.01 | 0.07 | 0.17 | 1.91 | 23.77 | 4 | 10 | 310.1783 | 424.3996 | 383.8955 | 310178.2931 | 424399.6247 | 1.6463e-05 | 25 | 383895.5201

## RESULTADOS_7
Unnamed: 0 | Volume de calda [L] | STATUS | Capacidade operacional [ha/h] | Tempo de missao [h] | Tempo util [h] | Tempo por voo [min] | Autonomia Projetada [h] | N° Voos | MTOW [kg] | Massa Estrutura [kg] | Combustível [kg] | Abastecimentos | Massa gerador | Potência gerador [W] | Combustível consumido [L] | Calda cons [L] | Distância percorrida [km] | Distância Pulverizando [km] | RTL ACUMULADO[m] | EOC [km/km] | EOC [h/h] | Tempo de manobra [h] | Tempo rtl_rtw [h] | V pulv [m/s] | V desloc [m/s] | Preço Total por ha Simples [R$/ha] | Preço Total por ha Presumido [R$/ha] | Preço Total por ha Real [R$/ha] | Preço Total Simples [R$] | Preço Total Presumido [R$] | Prod CAPEX [ha/h/R$] | Dias Trabalhados | Preço Total Real [R$]
0 | 45 | CONCLUIDO | 6.7213 | 14.88 | 10.03 | 4.33 | 0.18 | 139 | 98.71 | 39.72 | 1 | 0 | 12.99 | 12407.75 | 69.78 | 6233.28 | 225.71 | 54.2 | 85533.31 | 0.24 | 0.47 | 0.51 | 5.31 | 4 | 10 | 120.7 | 165.1471 | 149.3857 | 120700.0313 | 165147.1078 | 2.2361e-05 | 10 | 149385.6996

## RESULTADOS_10
Unnamed: 0 | Volume de calda [L] | STATUS | Capacidade operacional [ha/h] | Tempo de missao [h] | Tempo util [h] | Tempo por voo [min] | Autonomia Projetada [h] | N° Voos | MTOW [kg] | Massa Estrutura [kg] | Combustível [kg] | Abastecimentos | Massa gerador | Potência gerador [W] | Combustível consumido [L] | Calda cons [L] | Distância percorrida [km] | Distância Pulverizando [km] | RTL ACUMULADO[m] | EOC [km/km] | EOC [h/h] | Tempo de manobra [h] | Tempo rtl_rtw [h] | V pulv [m/s] | V desloc [m/s] | Preço Total por ha Simples [R$/ha] | Preço Total por ha Presumido [R$/ha] | Preço Total por ha Real [R$/ha] | Preço Total Simples [R$] | Preço Total Presumido [R$] | Prod CAPEX [ha/h/R$] | Dias Trabalhados | Preço Total Real [R$]
0 | 60 | CONCLUIDO | 7.3986 | 13.52 | 8.7 | 4.97 | 0.14 | 105 | 124.63 | 45 | 1 | 0 | 18.64 | 15605.44 | 69.15 | 6228.71 | 182.82 | 54.2 | 64254 | 0.3 | 0.54 | 0.41 | 3.98 | 4 | 10 | 109.5726 | 149.9221 | 135.6137 | 109572.5914 | 149922.0536 | 2.1918e-05 | 9 | 135613.7032

## RESULTADOS_14
Unnamed: 0 | Volume de calda [L] | STATUS | Capacidade operacional [ha/h] | Tempo de missao [h] | Tempo util [h] | Tempo por voo [min] | Autonomia Projetada [h] | N° Voos | MTOW [kg] | Massa Estrutura [kg] | Combustível [kg] | Abastecimentos | Massa gerador | Potência gerador [W] | Combustível consumido [L] | Calda cons [L] | Distância percorrida [km] | Distância Pulverizando [km] | RTL ACUMULADO[m] | EOC [km/km] | EOC [h/h] | Tempo de manobra [h] | Tempo rtl_rtw [h] | V pulv [m/s] | V desloc [m/s] | Preço Total por ha Simples [R$/ha] | Preço Total por ha Presumido [R$/ha] | Preço Total por ha Real [R$/ha] | Preço Total Simples [R$] | Preço Total Presumido [R$] | Prod CAPEX [ha/h/R$] | Dias Trabalhados | Preço Total Real [R$]
0 | 80 | CONCLUIDO | 7.9379 | 12.6 | 7.73 | 5.87 | 0.11 | 79 | 159.12 | 50.28 | 1 | 0 | 27.84 | 19859.16 | 70.59 | 6224.31 | 151.69 | 54.2 | 48820.01 | 0.36 | 0.6 | 0.34 | 3.02 | 4 | 10 | 109.4501 | 149.7544 | 135.4621 | 109450.0683 | 149754.412 | 2.0939e-05 | 9 | 135462.0611

## RESULTADOS_5
Unnamed: 0 | Volume de calda [L] | STATUS | Capacidade operacional [ha/h] | Tempo de missao [h] | Tempo util [h] | Tempo por voo [min] | Autonomia Projetada [h] | N° Voos | MTOW [kg] | Massa Estrutura [kg] | Combustível [kg] | Abastecimentos | Massa gerador | Potência gerador [W] | Combustível consumido [L] | Calda cons [L] | Distância percorrida [km] | Distância Pulverizando [km] | RTL ACUMULADO[m] | EOC [km/km] | EOC [h/h] | Tempo de manobra [h] | Tempo rtl_rtw [h] | V pulv [m/s] | V desloc [m/s] | Preço Total por ha Simples [R$/ha] | Preço Total por ha Presumido [R$/ha] | Preço Total por ha Real [R$/ha] | Preço Total Simples [R$] | Preço Total Presumido [R$] | Prod CAPEX [ha/h/R$] | Dias Trabalhados | Preço Total Real [R$]
0 | 35 | CONCLUIDO | 6.0361 | 16.57 | 11.59 | 3.89 | 0.22 | 179 | 80.84 | 35.1 | 1 | 0 | 9.74 | 10204.21 | 71.85 | 6238.96 | 276.2 | 54.2 | 110575.45 | 0.2 | 0.4 | 0.62 | 6.87 | 4 | 10 | 133.0202 | 182.0041 | 164.6339 | 133020.1848 | 182004.0853 | 2.2224e-05 | 11 | 164633.8709

## RESULTADOS_8
Unnamed: 0 | Volume de calda [L] | STATUS | Capacidade operacional [ha/h] | Tempo de missao [h] | Tempo util [h] | Tempo por voo [min] | Autonomia Projetada [h] | N° Voos | MTOW [kg] | Massa Estrutura [kg] | Combustível [kg] | Abastecimentos | Massa gerador | Potência gerador [W] | Combustível consumido [L] | Calda cons [L] | Distância percorrida [km] | Distância Pulverizando [km] | RTL ACUMULADO[m] | EOC [km/km] | EOC [h/h] | Tempo de manobra [h] | Tempo rtl_rtw [h] | V pulv [m/s] | V desloc [m/s] | Preço Total por ha Simples [R$/ha] | Preço Total por ha Presumido [R$/ha] | Preço Total por ha Real [R$/ha] | Preço Total Simples [R$] | Preço Total Presumido [R$] | Prod CAPEX [ha/h/R$] | Dias Trabalhados | Preço Total Real [R$]
0 | 50 | CONCLUIDO | 6.9526 | 14.38 | 9.55 | 4.55 | 0.16 | 126 | 107.41 | 41.65 | 1 | 0 | 14.77 | 13481.73 | 69.78 | 6232.62 | 210.06 | 54.2 | 77773.47 | 0.26 | 0.49 | 0.48 | 4.83 | 4 | 10 | 120.2184 | 164.4881 | 148.7896 | 120218.3777 | 164488.0881 | 2.2168e-05 | 10 | 148789.5758

## RESULTADOS_3
Unnamed: 0 | Volume de calda [L] | STATUS | Capacidade operacional [ha/h] | Tempo de missao [h] | Tempo util [h] | Tempo por voo [min] | Autonomia Projetada [h] | N° Voos | MTOW [kg] | Massa Estrutura [kg] | Combustível [kg] | Abastecimentos | Massa gerador | Potência gerador [W] | Combustível consumido [L] | Calda cons [L] | Distância percorrida [km] | Distância Pulverizando [km] | RTL ACUMULADO[m] | EOC [km/km] | EOC [h/h] | Tempo de manobra [h] | Tempo rtl_rtw [h] | V pulv [m/s] | V desloc [m/s] | Preço Total por ha Simples [R$/ha] | Preço Total por ha Presumido [R$/ha] | Preço Total por ha Real [R$/ha] | Preço Total Simples [R$] | Preço Total Presumido [R$] | Prod CAPEX [ha/h/R$] | Dias Trabalhados | Preço Total Real [R$]
0 | 25 | CONCLUIDO | 5.1238 | 19.52 | 14.26 | 3.44 | 0.28 | 249 | 61.76 | 28.92 | 1 | 0 | 6.84 | 7851.41 | 75.04 | 6254.13 | 361.52 | 54.2 | 152885.77 | 0.15 | 0.33 | 0.83 | 9.53 | 4 | 10 | 157.4774 | 215.4676 | 194.9037 | 157477.4447 | 215467.5873 | 2.1607e-05 | 13 | 194903.6632

## RESULTADOS_15
Unnamed: 0 | Volume de calda [L] | STATUS | Capacidade operacional [ha/h] | Tempo de missao [h] | Tempo util [h] | Tempo por voo [min] | Autonomia Projetada [h] | N° Voos | MTOW [kg] | Massa Estrutura [kg] | Combustível [kg] | Abastecimentos | Massa gerador | Potência gerador [W] | Combustível consumido [L] | Calda cons [L] | Distância percorrida [km] | Distância Pulverizando [km] | RTL ACUMULADO[m] | EOC [km/km] | EOC [h/h] | Tempo de manobra [h] | Tempo rtl_rtw [h] | V pulv [m/s] | V desloc [m/s] | Preço Total por ha Simples [R$/ha] | Preço Total por ha Presumido [R$/ha] | Preço Total por ha Real [R$/ha] | Preço Total Simples [R$] | Preço Total Presumido [R$] | Prod CAPEX [ha/h/R$] | Dias Trabalhados | Preço Total Real [R$]
0 | 85 | CONCLUIDO | 7.9986 | 12.5 | 7.59 | 6.07 | 0.11 | 75 | 167.88 | 51.39 | 1 | 0 | 30.49 | 20939.59 | 71.61 | 6227.39 | 147.22 | 54.2 | 46604.92 | 0.37 | 0.62 | 0.32 | 2.87 | 4 | 10 | 109.775 | 150.199 | 135.8642 | 109774.992 | 150198.987 | 2.0589e-05 | 9 | 135864.2065

## RESULTADOS_2
Unnamed: 0 | Volume de calda [L] | STATUS | Capacidade operacional [ha/h] | Tempo de missao [h] | Tempo util [h] | Tempo por voo [min] | Autonomia Projetada [h] | N° Voos | MTOW [kg] | Massa Estrutura [kg] | Combustível [kg] | Abastecimentos | Massa gerador | Potência gerador [W] | Combustível consumido [L] | Calda cons [L] | Distância percorrida [km] | Distância Pulverizando [km] | RTL ACUMULADO[m] | EOC [km/km] | EOC [h/h] | Tempo de manobra [h] | Tempo rtl_rtw [h] | V pulv [m/s] | V desloc [m/s] | Preço Total por ha Simples [R$/ha] | Preço Total por ha Presumido [R$/ha] | Preço Total por ha Real [R$/ha] | Preço Total Simples [R$] | Preço Total Presumido [R$] | Prod CAPEX [ha/h/R$] | Dias Trabalhados | Preço Total Real [R$]
0 | 20 | CONCLUIDO | 4.5028 | 22.21 | 16.66 | 3.21 | 0.34 | 311 | 51.33 | 24.83 | 1 | 0 | 5.51 | 6564.78 | 77.86 | 6264.02 | 438.68 | 54.2 | 191157.91 | 0.12 | 0.28 | 1.01 | 11.92 | 4 | 10 | 182.1036 | 249.1622 | 225.3825 | 182103.6304 | 249162.2209 | 2.0777e-05 | 15 | 225382.5282

## RESULTADOS_11
Unnamed: 0 | Volume de calda [L] | STATUS | Capacidade operacional [ha/h] | Tempo de missao [h] | Tempo util [h] | Tempo por voo [min] | Autonomia Projetada [h] | N° Voos | MTOW [kg] | Massa Estrutura [kg] | Combustível [kg] | Abastecimentos | Massa gerador | Potência gerador [W] | Combustível consumido [L] | Calda cons [L] | Distância percorrida [km] | Distância Pulverizando [km] | RTL ACUMULADO[m] | EOC [km/km] | EOC [h/h] | Tempo de manobra [h] | Tempo rtl_rtw [h] | V pulv [m/s] | V desloc [m/s] | Preço Total por ha Simples [R$/ha] | Preço Total por ha Presumido [R$/ha] | Preço Total por ha Real [R$/ha] | Preço Total Simples [R$] | Preço Total Presumido [R$] | Prod CAPEX [ha/h/R$] | Dias Trabalhados | Preço Total Real [R$]
0 | 65 | CONCLUIDO | 7.5443 | 13.26 | 8.43 | 5.22 | 0.13 | 97 | 133.21 | 46.47 | 1 | 0 | 20.75 | 16663.42 | 69.58 | 6229.07 | 174.6 | 54.2 | 60186.19 | 0.31 | 0.55 | 0.38 | 3.72 | 4 | 10 | 109.5373 | 149.8737 | 135.57 | 109537.2871 | 149873.7486 | 2.1639e-05 | 9 | 135570.0084

## RESULTADOS_13
Unnamed: 0 | Volume de calda [L] | STATUS | Capacidade operacional [ha/h] | Tempo de missao [h] | Tempo util [h] | Tempo por voo [min] | Autonomia Projetada [h] | N° Voos | MTOW [kg] | Massa Estrutura [kg] | Combustível [kg] | Abastecimentos | Massa gerador | Potência gerador [W] | Combustível consumido [L] | Calda cons [L] | Distância percorrida [km] | Distância Pulverizando [km] | RTL ACUMULADO[m] | EOC [km/km] | EOC [h/h] | Tempo de manobra [h] | Tempo rtl_rtw [h] | V pulv [m/s] | V desloc [m/s] | Preço Total por ha Simples [R$/ha] | Preço Total por ha Presumido [R$/ha] | Preço Total por ha Real [R$/ha] | Preço Total Simples [R$] | Preço Total Presumido [R$] | Prod CAPEX [ha/h/R$] | Dias Trabalhados | Preço Total Real [R$]
0 | 75 | CONCLUIDO | 7.846 | 12.75 | 7.9 | 5.64 | 0.12 | 84 | 150.44 | 49.1 | 1 | 0 | 25.34 | 18787.76 | 69.81 | 6228.31 | 157.11 | 54.2 | 51506.26 | 0.34 | 0.59 | 0.35 | 3.19 | 4 | 10 | 109.2539 | 149.486 | 135.2193 | 109253.8892 | 149485.9912 | 2.1242e-05 | 9 | 135219.258

## RESULTADOS_17
Unnamed: 0 | Volume de calda [L] | STATUS | Capacidade operacional [ha/h] | Tempo de missao [h] | Tempo util [h] | Tempo por voo [min] | Autonomia Projetada [h] | N° Voos | MTOW [kg] | Massa Estrutura [kg] | Combustível [kg] | Abastecimentos | Massa gerador | Potência gerador [W] | Combustível consumido [L] | Calda cons [L] | Distância percorrida [km] | Distância Pulverizando [km] | RTL ACUMULADO[m] | EOC [km/km] | EOC [h/h] | Tempo de manobra [h] | Tempo rtl_rtw [h] | V pulv [m/s] | V desloc [m/s] | Preço Total por ha Simples [R$/ha] | Preço Total por ha Presumido [R$/ha] | Preço Total por ha Real [R$/ha] | Preço Total Simples [R$] | Preço Total Presumido [R$] | Prod CAPEX [ha/h/R$] | Dias Trabalhados | Preço Total Real [R$]
0 | 95 | CONCLUIDO | 8.1638 | 12.25 | 7.29 | 6.53 | 0.1 | 67 | 185.69 | 53.44 | 1 | 0 | 36.26 | 23136.14 | 72.83 | 6224.57 | 137.54 | 54.2 | 41804.19 | 0.39 | 0.64 | 0.3 | 2.57 | 4 | 10 | 100.2205 | 137.1261 | 124.039 | 100220.484 | 137126.0876 | 2.0093e-05 | 8 | 124038.9663

## RESULTADOS_9
Unnamed: 0 | Volume de calda [L] | STATUS | Capacidade operacional [ha/h] | Tempo de missao [h] | Tempo util [h] | Tempo por voo [min] | Autonomia Projetada [h] | N° Voos | MTOW [kg] | Massa Estrutura [kg] | Combustível [kg] | Abastecimentos | Massa gerador | Potência gerador [W] | Combustível consumido [L] | Calda cons [L] | Distância percorrida [km] | Distância Pulverizando [km] | RTL ACUMULADO[m] | EOC [km/km] | EOC [h/h] | Tempo de manobra [h] | Tempo rtl_rtw [h] | V pulv [m/s] | V desloc [m/s] | Preço Total por ha Simples [R$/ha] | Preço Total por ha Presumido [R$/ha] | Preço Total por ha Real [R$/ha] | Preço Total Simples [R$] | Preço Total Presumido [R$] | Prod CAPEX [ha/h/R$] | Dias Trabalhados | Preço Total Real [R$]
0 | 55 | CONCLUIDO | 7.2128 | 13.86 | 9.06 | 4.77 | 0.15 | 114 | 116.05 | 43.4 | 1 | 0 | 16.65 | 14546.17 | 69.09 | 6228.84 | 194.27 | 54.2 | 69937.36 | 0.28 | 0.52 | 0.44 | 4.34 | 4 | 10 | 119.4772 | 163.474 | 147.8723 | 119477.232 | 163474.0198 | 2.213e-05 | 10 | 147872.2888

## resultados
Unnamed: 0 | Volume de calda [L] | STATUS | Capacidade operacional [ha/h] | Tempo de missao [h] | Tempo util [h] | Tempo por voo [min] | Autonomia Projetada [h] | N° Voos | MTOW [kg] | Massa Estrutura [kg] | Combustível [kg] | Abastecimentos | Massa gerador | Potência gerador [W] | Combustível consumido [L] | Calda cons [L] | Distância percorrida [km] | Distância Pulverizando [km] | RTL ACUMULADO[m] | EOC [km/km] | EOC [h/h] | Tempo de manobra [h] | Tempo rtl_rtw [h] | V pulv [m/s] | V desloc [m/s]
0 | 100 | CONCLUIDO | 8.2325 | 12.15 | 7.14 | 6.7 | 0.09 | 64 | 194.77 | 54.38 | 1 | 3 | 39.4 | 24256.19 | 73.4 | 6225.13 | 132.85 | 54.2 | 39473.91 | 0.41 | 0.65 | 0.29 | 2.43 | 4 | 10
1 | 100 | CONCLUIDO | 8.2263 | 12.16 | 7.15 | 6.7 | 0.18 | 64 | 196.32 | 54.38 | 2 | 0 | 39.95 | 24447.22 | 73.98 | 6225.01 | 133.02 | 54.2 | 39563.36 | 0.41 | 0.65 | 0.29 | 2.44 | 4 | 10
0 | 40 | CONCLUIDO | 6.3892 | 15.65 | 10.75 | 4.11 | 0.2 | 157 | 89.87 | 37.55 | 1 | 0 | 11.32 | 11317.98 | 70.9 | 6237.37 | 248.75 | 54.2 | 96958.61 | 0.22 | 0.44 | 0.57 | 6.02 | 4 | 10
0 | 30 | CONCLUIDO | 5.6234 | 17.78 | 12.7 | 3.66 | 0.24 | 208 | 71.52 | 32.27 | 1 | 0 | 8.25 | 9054.6 | 73.14 | 6246.12 | 311.62 | 54.2 | 128140.54 | 0.17 | 0.37 | 0.71 | 7.98 | 4 | 10
0 | 15 | CONCLUIDO | 3.7096 | 26.96 | 20.66 | 2.99 | 0.43 | 414 | 39.78 | 19.54 | 1 | 0 | 4.24 | 5140 | 81.17 | 6268.51 | 567.73 | 54.2 | 255165.89 | 0.1 | 0.23 | 1.31 | 15.92 | 4 | 10
0 | 70 | CONCLUIDO | 7.7111 | 12.97 | 8.14 | 5.43 | 0.12 | 90 | 141.81 | 47.83 | 1 | 0 | 22.98 | 17723.39 | 69.58 | 6229.76 | 164.85 | 54.2 | 55344.01 | 0.33 | 0.57 | 0.37 | 3.42 | 4 | 10
0 | 90 | CONCLUIDO | 8.0649 | 12.4 | 7.45 | 6.3 | 0.1 | 71 | 176.73 | 52.44 | 1 | 0 | 33.29 | 22031.19 | 72.44 | 6225.96 | 142.95 | 54.2 | 44492.95 | 0.38 | 0.63 | 0.31 | 2.74 | 4 | 10
0 | 10 | CONCLUIDO | 2.6977 | 37.07 | 28.54 | 2.77 | 0.64 | 619 | 26.11 | 12.1 | 1 | 0 | 3.01 | 3454.41 | 82.02 | 6307.05 | 820.65 | 54.2 | 380603.01 | 0.07 | 0.17 | 1.91 | 23.77 | 4 | 10
0 | 45 | CONCLUIDO | 6.7213 | 14.88 | 10.03 | 4.33 | 0.18 | 139 | 98.71 | 39.72 | 1 | 0 | 12.99 | 12407.75 | 69.78 | 6233.28 | 225.71 | 54.2 | 85533.31 | 0.24 | 0.47 | 0.51 | 5.31 | 4 | 10
0 | 60 | CONCLUIDO | 7.3986 | 13.52 | 8.7 | 4.97 | 0.14 | 105 | 124.63 | 45 | 1 | 0 | 18.64 | 15605.44 | 69.15 | 6228.71 | 182.82 | 54.2 | 64254 | 0.3 | 0.54 | 0.41 | 3.98 | 4 | 10
0 | 80 | CONCLUIDO | 7.9379 | 12.6 | 7.73 | 5.87 | 0.11 | 79 | 159.12 | 50.28 | 1 | 0 | 27.84 | 19859.16 | 70.59 | 6224.31 | 151.69 | 54.2 | 48820.01 | 0.36 | 0.6 | 0.34 | 3.02 | 4 | 10
0 | 35 | CONCLUIDO | 6.0361 | 16.57 | 11.59 | 3.89 | 0.22 | 179 | 80.84 | 35.1 | 1 | 0 | 9.74 | 10204.21 | 71.85 | 6238.96 | 276.2 | 54.2 | 110575.45 | 0.2 | 0.4 | 0.62 | 6.87 | 4 | 10
0 | 50 | CONCLUIDO | 6.9526 | 14.38 | 9.55 | 4.55 | 0.16 | 126 | 107.41 | 41.65 | 1 | 0 | 14.77 | 13481.73 | 69.78 | 6232.62 | 210.06 | 54.2 | 77773.47 | 0.26 | 0.49 | 0.48 | 4.83 | 4 | 10
0 | 25 | CONCLUIDO | 5.1238 | 19.52 | 14.26 | 3.44 | 0.28 | 249 | 61.76 | 28.92 | 1 | 0 | 6.84 | 7851.41 | 75.04 | 6254.13 | 361.52 | 54.2 | 152885.77 | 0.15 | 0.33 | 0.83 | 9.53 | 4 | 10
0 | 85 | CONCLUIDO | 7.9986 | 12.5 | 7.59 | 6.07 | 0.11 | 75 | 167.88 | 51.39 | 1 | 0 | 30.49 | 20939.59 | 71.61 | 6227.39 | 147.22 | 54.2 | 46604.92 | 0.37 | 0.62 | 0.32 | 2.87 | 4 | 10
0 | 20 | CONCLUIDO | 4.5028 | 22.21 | 16.66 | 3.21 | 0.34 | 311 | 51.33 | 24.83 | 1 | 0 | 5.51 | 6564.78 | 77.86 | 6264.02 | 438.68 | 54.2 | 191157.91 | 0.12 | 0.28 | 1.01 | 11.92 | 4 | 10
0 | 65 | CONCLUIDO | 7.5443 | 13.26 | 8.43 | 5.22 | 0.13 | 97 | 133.21 | 46.47 | 1 | 0 | 20.75 | 16663.42 | 69.58 | 6229.07 | 174.6 | 54.2 | 60186.19 | 0.31 | 0.55 | 0.38 | 3.72 | 4 | 10
0 | 75 | CONCLUIDO | 7.846 | 12.75 | 7.9 | 5.64 | 0.12 | 84 | 150.44 | 49.1 | 1 | 0 | 25.34 | 18787.76 | 69.81 | 6228.31 | 157.11 | 54.2 | 51506.26 | 0.34 | 0.59 | 0.35 | 3.19 | 4 | 10
0 | 95 | CONCLUIDO | 8.1638 | 12.25 | 7.29 | 6.53 | 0.1 | 67 | 185.69 | 53.44 | 1 | 0 | 36.26 | 23136.14 | 72.83 | 6224.57 | 137.54 | 54.2 | 41804.19 | 0.39 | 0.64 | 0.3 | 2.57 | 4 | 10
0 | 55 | CONCLUIDO | 7.2128 | 13.86 | 9.06 | 4.77 | 0.15 | 114 | 116.05 | 43.4 | 1 | 0 | 16.65 | 14546.17 | 69.09 | 6228.84 | 194.27 | 54.2 | 69937.36 | 0.28 | 0.52 | 0.44 | 4.34 | 4 | 10

## gráficos
Selecione o eixo X:
Selecione o eixo Y:
Selecione o eixo Z:
Eixo X | Eixo Y | Eixo Z

## hidden (hidden)
Unnamed: 0
Volume de calda [L]
STATUS
Capacidade operacional [ha/h]
Tempo de missao [h]
Tempo util [h]
Tempo por voo [min]
Autonomia Projetada [h]
N° Voos
MTOW [kg]
Massa Estrutura [kg]
Combustível [kg]
Abastecimentos
Massa gerador
Potência gerador [W]
Combustível consumido [L]
Calda cons [L]
Distância percorrida [km]
Distância Pulverizando [km]
RTL ACUMULADO[m]
EOC [km/km]
EOC [h/h]
Tempo de manobra [h]
Tempo rtl_rtw [h]
V pulv [m/s]
V desloc [m/s]