## RESULTADOS_18
Unnamed: 0 | Volume de calda [L] | STATUS | Capacidade operacional [ha/h] | Tempo de missao [h] | Tempo util [h] | Tempo por voo [min] | Autonomia Projetada [h] | N° Voos | MTOW [kg] | Massa Estrutura [kg] | Combustível [kg] | Abastecimentos | Massa gerador | Potência gerador [W] | Combustível consumido [L] | Calda cons [L] | Distância percorrida [km] | Distância Pulverizando [km] | RTL ACUMULADO[m] | EOC [km/km] | EOC [h/h] | Tempo de manobra [h] | Tempo rtl_rtw [h] | V pulv [m/s] | V desloc [m/s] | Preço Total por ha Simples [R$/ha] | Preço Total por ha Presumido [R$/ha] | Preço Total por ha Real [R$/ha] | Preço Total Simples [R$] | Preço Total Presumido [R$] | Prod CAPEX [ha/h/R$] | Dias Trabalhados | Preço Total Real [R$]
0 | 100 | CONCLUIDO | 3.5653 | 28.05 | 18.41 | 6.04 | 0.09 | 183 | 194.77 | 54.38 | 1 | 181 | 39.4 | 24256.19 | 249.91 | 2799.36 | 329.48 | 78.67 | 120752.24 | 0.24 | 0.51 | 4.28 | 7.24 | 4 | 10 | 333.1651 | 455.8512 | 412.3454 | 333165.1398 | 455851.2424 | 8.5952e-06 | 19 | 412345.4396
1 | 100 | CONCLUIDO | 5.4339 | 18.4 | 13.48 | 13.04 | 0.18 | 62 | 196.32 | 54.38 | 2 | 60 | 39.95 | 24447.22 | 167.87 | 2795.91 | 164.23 | 78.67 | 38732.32 | 0.48 | 0.69 | 4.08 | 2.31 | 4 | 10 | 185.1277 | 253.2998 | 229.1253 | 185127.67 | 253299.8454 | 1.31e-05 | 12 | 229125.2637
2 | 100 | CONCLUIDO | 6.1236 | 16.33 | 12.45 | 21.35 | 0.27 | 35 | 197.88 | 54.38 | 3 | 29 | 40.5 | 24639 | 139.22 | 2796.2 | 129.83 | 78.67 | 21667.46 | 0.61 | 0.75 | 4.04 | 1.29 | 4 | 10 | 159.8886 | 218.7667 | 197.8879 | 159888.6282 | 218766.6749 | 1.4763e-05 | 11 | 197887.8905
3 | 100 | CONCLUIDO | 6.3002 | 15.87 | 12.23 | 25.3 | 0.36 | 29 | 199.44 | 54.38 | 4 | 0 | 41.06 | 24831.54 | 130.26 | 2795.9 | 121.37 | 78.67 | 17468.82 | 0.65 | 0.76 | 4.06 | 1.07 | 4 | 10 | 156.2139 | 213.7387 | 193.3398 | 156213.8659 | 213738.7029 | 1.5188e-05 | 11 | 193339.7811

## RESULTADOS_6
Unnamed: 0 | Volume de calda [L] | STATUS | Capacidade operacional [ha/h] | Tempo de missao [h] | Tempo util [h] | Tempo por voo [min] | Autonomia Projetada [h] | N° Voos | MTOW [kg] | Massa Estrutura [kg] | Combustível [kg] | Abastecimentos | Massa gerador | Potência gerador [W] | Combustível consumido [L] | Calda cons [L] | Distância percorrida [km] | Distância Pulverizando [km] | RTL ACUMULADO[m] | EOC [km/km] | EOC [h/h] | Tempo de manobra [h] | Tempo rtl_rtw [h] | V pulv [m/s] | V desloc [m/s] | Preço Total por ha Simples [R$/ha] | Preço Total por ha Presumido [R$/ha] | Preço Total por ha Real [R$/ha] | Preço Total Simples [R$] | Preço Total Presumido [R$] | Prod CAPEX [ha/h/R$] | Dias Trabalhados | Preço Total Real [R$]
0 | 40 | CONCLUIDO | 5.7811 | 17.3 | 13.96 | 11.32 | 0.2 | 74 | 89.87 | 37.55 | 1 | 28 | 11.32 | 11317.98 | 94.79 | 2798.51 | 177.84 | 78.67 | 45479.57 | 0.44 | 0.67 | 4.17 | 2.79 | 4 | 10 | 153.0415 | 209.3981 | 189.4134 | 153041.4693 | 209398.09 | 2.0169e-05 | 12 | 189413.4302
1 | 40 | CONCLUIDO | 5.8473 | 17.1 | 13.82 | 11.68 | 0.39 | 71 | 91.1 | 37.55 | 2 | 0 | 11.54 | 11468.97 | 94.28 | 2797.79 | 172.58 | 78.67 | 42866.37 | 0.46 | 0.67 | 4.18 | 2.65 | 4 | 10 | 152.3337 | 208.4297 | 188.5375 | 152333.7119 | 208429.7051 | 2.04e-05 | 12 | 188537.4666

## RESULTADOS_4
Unnamed: 0 | Volume de calda [L] | STATUS | Capacidade operacional [ha/h] | Tempo de missao [h] | Tempo util [h] | Tempo por voo [min] | Autonomia Projetada [h] | N° Voos | MTOW [kg] | Massa Estrutura [kg] | Combustível [kg] | Abastecimentos | Massa gerador | Potência gerador [W] | Combustível consumido [L] | Calda cons [L] | Distância percorrida [km] | Distância Pulverizando [km] | RTL ACUMULADO[m] | EOC [km/km] | EOC [h/h] | Tempo de manobra [h] | Tempo rtl_rtw [h] | V pulv [m/s] | V desloc [m/s] | Preço Total por ha Simples [R$/ha] | Preço Total por ha Presumido [R$/ha] | Preço Total por ha Real [R$/ha] | Preço Total Simples [R$] | Preço Total Presumido [R$] | Prod CAPEX [ha/h/R$] | Dias Trabalhados | Preço Total Real [R$]
0 | 30 | CONCLUIDO | 5.5444 | 18.04 | 14.73 | 9.4 | 0.24 | 94 | 71.52 | 32.27 | 1 | 0 | 8.25 | 9054.6 | 86.28 | 2799.75 | 201.24 | 78.67 | 57077.84 | 0.39 | 0.63 | 4.26 | 3.56 | 4 | 10 | 150.4437 | 205.8438 | 186.1983 | 150443.7454 | 205843.7696 | 2.1723e-05 | 12 | 186198.3291

## RESULTADOS_1
Unnamed: 0 | Volume de calda [L] | STATUS | Capacidade operacional [ha/h] | Tempo de missao [h] | Tempo util [h] | Tempo por voo [min] | Autonomia Projetada [h] | N° Voos | MTOW [kg] | Massa Estrutura [kg] | Combustível [kg] | Abastecimentos | Massa gerador | Potência gerador [W] | Combustível consumido [L] | Calda cons [L] | Distância percorrida [km] | Distância Pulverizando [km] | RTL ACUMULADO[m] | EOC [km/km] | EOC [h/h] | Tempo de manobra [h] | Tempo rtl_rtw [h] | V pulv [m/s] | V desloc [m/s] | Preço Total por ha Simples [R$/ha] | Preço Total por ha Presumido [R$/ha] | Preço Total por ha Real [R$/ha] | Preço Total Simples [R$] | Preço Total Presumido [R$] | Prod CAPEX [ha/h/R$] | Dias Trabalhados | Preço Total Real [R$]
0 | 15 | CONCLUIDO | 4.5266 | 22.09 | 18.32 | 5.88 | 0.43 | 187 | 39.78 | 19.54 | 1 | 0 | 4.24 | 5140 | 72.71 | 2806 | 316.25 | 78.67 | 114117.47 | 0.25 | 0.51 | 4.54 | 7.14 | 4 | 10 | 178.8779 | 244.7487 | 221.3902 | 178877.9452 | 244748.6962 | 2.3457e-05 | 15 | 221390.2241

## RESULTADOS_12
Unnamed: 0 | Volume de calda [L] | STATUS | Capacidade operacional [ha/h] | Tempo de missao [h] | Tempo util [h] | Tempo por voo [min] | Autonomia Projetada [h] | N° Voos | MTOW [kg] | Massa Estrutura [kg] | Combustível [kg] | Abastecimentos | Massa gerador | Potência gerador [W] | Combustível consumido [L] | Calda cons [L] | Distância percorrida [km] | Distância Pulverizando [km] | RTL ACUMULADO[m] | EOC [km/km] | EOC [h/h] | Tempo de manobra [h] | Tempo rtl_rtw [h] | V pulv [m/s] | V desloc [m/s] | Preço Total por ha Simples [R$/ha] | Preço Total por ha Presumido [R$/ha] | Preço Total por ha Real [R$/ha] | Preço Total Simples [R$] | Preço Total Presumido [R$] | Prod CAPEX [ha/h/R$] | Dias Trabalhados | Preço Total Real [R$]
0 | 70 | CONCLUIDO | 4.5935 | 21.77 | 15.96 | 7.72 | 0.12 | 124 | 141.81 | 47.83 | 1 | 122 | 22.98 | 17723.39 | 169.49 | 2796.78 | 247.41 | 78.67 | 80015.93 | 0.32 | 0.58 | 4.18 | 4.79 | 4 | 10 | 225.4589 | 308.4828 | 279.0416 | 225458.8616 | 308482.761 | 1.2787e-05 | 15 | 279041.5992
1 | 70 | CONCLUIDO | 6.1344 | 16.3 | 12.8 | 17.46 | 0.25 | 44 | 143.17 | 47.83 | 2 | 24 | 23.34 | 17891.86 | 114.52 | 2795.96 | 140.93 | 78.67 | 27172.86 | 0.56 | 0.73 | 4.07 | 1.64 | 4 | 10 | 150.3596 | 205.7287 | 186.0942 | 150359.6375 | 205728.6895 | 1.7077e-05 | 11 | 186094.2321
2 | 70 | CONCLUIDO | 6.2088 | 16.11 | 12.69 | 18.58 | 0.37 | 41 | 144.54 | 47.83 | 3 | 0 | 23.71 | 18060.85 | 112.58 | 2796.49 | 136.15 | 78.67 | 24801.78 | 0.58 | 0.73 | 4.1 | 1.53 | 4 | 10 | 149.2788 | 204.2499 | 184.7566 | 149278.8319 | 204249.8835 | 1.7284e-05 | 11 | 184756.5613

## RESULTADOS_16
Unnamed: 0 | Volume de calda [L] | STATUS | Capacidade operacional [ha/h] | Tempo de missao [h] | Tempo util [h] | Tempo por voo [min] | Autonomia Projetada [h] | N° Voos | MTOW [kg] | Massa Estrutura [kg] | Combustível [kg] | Abastecimentos | Massa gerador | Potência gerador [W] | Combustível consumido [L] | Calda cons [L] | Distância percorrida [km] | Distância Pulverizando [km] | RTL ACUMULADO[m] | EOC [km/km] | EOC [h/h] | Tempo de manobra [h] | Tempo rtl_rtw [h] | V pulv [m/s] | V desloc [m/s] | Preço Total por ha Simples [R$/ha] | Preço Total por ha Presumido [R$/ha] | Preço Total por ha Real [R$/ha] | Preço Total Simples [R$] | Preço Total Presumido [R$] | Prod CAPEX [ha/h/R$] | Dias Trabalhados | Preço Total Real [R$]
0 | 90 | CONCLUIDO | 3.8749 | 25.81 | 17.59 | 6.48 | 0.1 | 163 | 176.73 | 52.44 | 1 | 161 | 33.29 | 22031.19 | 222.3 | 2797.78 | 302.51 | 78.67 | 107371.41 | 0.26 | 0.53 | 4.24 | 6.42 | 4 | 10 | 287.4645 | 393.3216 | 355.7836 | 287464.5231 | 393321.6425 | 9.7471e-06 | 17 | 355783.5769
1 | 90 | CONCLUIDO | 5.659 | 17.67 | 13.26 | 14.21 | 0.2 | 56 | 178.21 | 52.44 | 2 | 54 | 33.77 | 22213.89 | 151.21 | 2794.96 | 157.12 | 78.67 | 35211.06 | 0.5 | 0.7 | 4.07 | 2.1 | 4 | 10 | 176.5919 | 241.6209 | 218.5609 | 176591.9467 | 241620.8922 | 1.4235e-05 | 12 | 218560.9334
2 | 90 | CONCLUIDO | 6.2577 | 15.98 | 12.39 | 22.52 | 0.3 | 33 | 179.7 | 52.44 | 3 | 4 | 34.26 | 22397.24 | 125.14 | 2794.89 | 126.41 | 78.67 | 19967.38 | 0.62 | 0.75 | 4.08 | 1.22 | 4 | 10 | 154.3033 | 211.1245 | 190.9751 | 154303.2721 | 211124.5443 | 1.5741e-05 | 11 | 190975.1141
3 | 90 | CONCLUIDO | 6.2548 | 15.99 | 12.39 | 22.53 | 0.39 | 33 | 181.19 | 52.44 | 4 | 0 | 34.75 | 22581.25 | 125.38 | 2795.04 | 126.53 | 78.67 | 20029.48 | 0.62 | 0.75 | 4.08 | 1.23 | 4 | 10 | 154.3764 | 211.2247 | 191.0657 | 154376.4448 | 211224.6623 | 1.5734e-05 | 11 | 191065.677

## RESULTADOS_0
Unnamed: 0 | Volume de calda [L] | STATUS | Capacidade operacional [ha/h] | Tempo de missao [h] | Tempo util [h] | Tempo por voo [min] | Autonomia Projetada [h] | N° Voos | MTOW [kg] | Massa Estrutura [kg] | Combustível [kg] | Abastecimentos | Massa gerador | Potência gerador [W] | Combustível consumido [L] | Calda cons [L] | Distância percorrida [km] | Distância Pulverizando [km] | RTL ACUMULADO[m] | EOC [km/km] | EOC [h/h] | Tempo de manobra [h] | Tempo rtl_rtw [h] | V pulv [m/s] | V desloc [m/s] | Preço Total por ha Simples [R$/ha] | Preço Total por ha Presumido [R$/ha] | Preço Total por ha Real [R$/ha] | Preço Total Simples [R$] | Preço Total Presumido [R$] | Prod CAPEX [ha/h/R$] | Dias Trabalhados | Preço Total Real [R$]
0 | 10 | CONCLUIDO | 3.7507 | 26.66 | 21.9 | 4.69 | 0.64 | 280 | 26.11 | 12.1 | 1 | 0 | 3.01 | 3454.41 | 63.52 | 2812.73 | 431.48 | 78.67 | 171268.21 | 0.18 | 0.43 | 4.82 | 10.71 | 4 | 10 | 210.159 | 287.5489 | 260.1056 | 210159.027 | 287548.8523 | 2.289e-05 | 18 | 260105.5935

## RESULTADOS_7
Unnamed: 0 | Volume de calda [L] | STATUS | Capacidade operacional [ha/h] | Tempo de missao [h] | Tempo util [h] | Tempo por voo [min] | Autonomia Projetada [h] | N° Voos | MTOW [kg] | Massa Estrutura [kg] | Combustível [kg] | Abastecimentos | Massa gerador | Potência gerador [W] | Combustível consumido [L] | Calda cons [L] | Distância percorrida [km] | Distância Pulverizando [km] | RTL ACUMULADO[m] | EOC [km/km] | EOC [h/h] | Tempo de manobra [h] | Tempo rtl_rtw [h] | V pulv [m/s] | V desloc [m/s] | Preço Total por ha Simples [R$/ha] | Preço Total por ha Presumido [R$/ha] | Preço Total por ha Real [R$/ha] | Preço Total Simples [R$] | Preço Total Presumido [R$] | Prod CAPEX [ha/h/R$] | Dias Trabalhados | Preço Total Real [R$]
0 | 45 | CONCLUIDO | 5.6711 | 17.63 | 14.06 | 10.96 | 0.18 | 77 | 98.71 | 39.72 | 1 | 67 | 12.99 | 12407.75 | 104.53 | 2796.52 | 183.56 | 78.67 | 48325.77 | 0.43 | 0.66 | 4.11 | 2.9 | 4 | 10 | 157.5316 | 215.5417 | 194.9707 | 157531.6368 | 215541.7353 | 1.8867e-05 | 12 | 194970.7346
1 | 45 | CONCLUIDO | 5.9251 | 16.88 | 13.57 | 12.73 | 0.35 | 64 | 99.95 | 39.72 | 2 | 0 | 13.24 | 12561.45 | 97.55 | 2798.12 | 164.51 | 78.67 | 38862.39 | 0.48 | 0.69 | 4.16 | 2.41 | 4 | 10 | 144.0098 | 197.0405 | 178.2353 | 144009.7829 | 197040.5382 | 1.9712e-05 | 11 | 178235.2658

## RESULTADOS_10
Unnamed: 0 | Volume de calda [L] | STATUS | Capacidade operacional [ha/h] | Tempo de missao [h] | Tempo util [h] | Tempo por voo [min] | Autonomia Projetada [h] | N° Voos | MTOW [kg] | Massa Estrutura [kg] | Combustível [kg] | Abastecimentos | Massa gerador | Potência gerador [W] | Combustível consumido [L] | Calda cons [L] | Distância percorrida [km] | Distância Pulverizando [km] | RTL ACUMULADO[m] | EOC [km/km] | EOC [h/h] | Tempo de manobra [h] | Tempo rtl_rtw [h] | V pulv [m/s] | V desloc [m/s] | Preço Total por ha Simples [R$/ha] | Preço Total por ha Presumido [R$/ha] | Preço Total por ha Real [R$/ha] | Preço Total Simples [R$] | Preço Total Presumido [R$] | Prod CAPEX [ha/h/R$] | Dias Trabalhados | Preço Total Real [R$]
0 | 60 | CONCLUIDO | 5.0032 | 19.99 | 15.17 | 8.67 | 0.14 | 105 | 124.63 | 45 | 1 | 103 | 18.64 | 15605.44 | 143.79 | 2796.34 | 220.4 | 78.67 | 66604.82 | 0.36 | 0.61 | 4.16 | 4 | 4 | 10 | 198.5799 | 271.7058 | 245.7746 | 198579.9209 | 271705.8085 | 1.4822e-05 | 14 | 245774.5875
1 | 60 | CONCLUIDO | 6.1205 | 16.34 | 12.98 | 16.22 | 0.28 | 48 | 125.95 | 45 | 2 | 0 | 18.95 | 15767.7 | 106.38 | 2797.59 | 145.14 | 78.67 | 29257.56 | 0.54 | 0.72 | 4.13 | 1.81 | 4 | 10 | 147.1169 | 201.2918 | 182.0808 | 147116.8985 | 201291.8308 | 1.8131e-05 | 11 | 182080.821

## RESULTADOS_14
Unnamed: 0 | Volume de calda [L] | STATUS | Capacidade operacional [ha/h] | Tempo de missao [h] | Tempo util [h] | Tempo por voo [min] | Autonomia Projetada [h] | N° Voos | MTOW [kg] | Massa Estrutura [kg] | Combustível [kg] | Abastecimentos | Massa gerador | Potência gerador [W] | Combustível consumido [L] | Calda cons [L] | Distância percorrida [km] | Distância Pulverizando [km] | RTL ACUMULADO[m] | EOC [km/km] | EOC [h/h] | Tempo de manobra [h] | Tempo rtl_rtw [h] | V pulv [m/s] | V desloc [m/s] | Preço Total por ha Simples [R$/ha] | Preço Total por ha Presumido [R$/ha] | Preço Total por ha Real [R$/ha] | Preço Total Simples [R$] | Preço Total Presumido [R$] | Prod CAPEX [ha/h/R$] | Dias Trabalhados | Preço Total Real [R$]
0 | 80 | CONCLUIDO | 4.2218 | 23.69 | 16.75 | 7.03 | 0.11 | 143 | 159.12 | 50.28 | 1 | 141 | 27.84 | 19859.16 | 195.48 | 2796.6 | 273.55 | 78.67 | 92988.93 | 0.29 | 0.56 | 4.23 | 5.58 | 4 | 10 | 254.7974 | 348.625 | 315.3528 | 254797.3967 | 348625.039 | 1.1136e-05 | 16 | 315352.7545
1 | 80 | CONCLUIDO | 5.9214 | 16.89 | 12.98 | 15.9 | 0.22 | 49 | 160.54 | 50.28 | 2 | 47 | 28.26 | 20034.4 | 132.16 | 2796.26 | 147.82 | 78.67 | 30592.08 | 0.53 | 0.72 | 4.06 | 1.82 | 4 | 10 | 157.8525 | 215.9807 | 195.3678 | 157852.4656 | 215980.7074 | 1.562e-05 | 11 | 195367.8119
2 | 80 | CONCLUIDO | 6.2616 | 15.97 | 12.49 | 20.81 | 0.33 | 36 | 161.97 | 50.28 | 3 | 0 | 28.69 | 20210.21 | 118.67 | 2796.21 | 129.76 | 78.67 | 21628.59 | 0.61 | 0.75 | 4.08 | 1.32 | 4 | 10 | 151.5587 | 207.3693 | 187.5783 | 151558.7021 | 207369.3025 | 1.6517e-05 | 11 | 187578.2673

## RESULTADOS_5
Unnamed: 0 | Volume de calda [L] | STATUS | Capacidade operacional [ha/h] | Tempo de missao [h] | Tempo util [h] | Tempo por voo [min] | Autonomia Projetada [h] | N° Voos | MTOW [kg] | Massa Estrutura [kg] | Combustível [kg] | Abastecimentos | Massa gerador | Potência gerador [W] | Combustível consumido [L] | Calda cons [L] | Distância percorrida [km] | Distância Pulverizando [km] | RTL ACUMULADO[m] | EOC [km/km] | EOC [h/h] | Tempo de manobra [h] | Tempo rtl_rtw [h] | V pulv [m/s] | V desloc [m/s] | Preço Total por ha Simples [R$/ha] | Preço Total por ha Presumido [R$/ha] | Preço Total por ha Real [R$/ha] | Preço Total Simples [R$] | Preço Total Presumido [R$] | Prod CAPEX [ha/h/R$] | Dias Trabalhados | Preço Total Real [R$]
0 | 35 | CONCLUIDO | 5.7083 | 17.52 | 14.23 | 10.54 | 0.22 | 81 | 80.84 | 35.1 | 1 | 0 | 9.74 | 10204.21 | 89.73 | 2798.18 | 185.46 | 78.67 | 49255.59 | 0.42 | 0.65 | 4.22 | 3.06 | 4 | 10 | 151.2292 | 206.9185 | 187.1705 | 151229.215 | 206918.4838 | 2.1017e-05 | 12 | 187170.4741

## RESULTADOS_8
Unnamed: 0 | Volume de calda [L] | STATUS | Capacidade operacional [ha/h] | Tempo de missao [h] | Tempo util [h] | Tempo por voo [min] | Autonomia Projetada [h] | N° Voos | MTOW [kg] | Massa Estrutura [kg] | Combustível [kg] | Abastecimentos | Massa gerador | Potência gerador [W] | Combustível consumido [L] | Calda cons [L] | Distância percorrida [km] | Distância Pulverizando [km] | RTL ACUMULADO[m] | EOC [km/km] | EOC [h/h] | Tempo de manobra [h] | Tempo rtl_rtw [h] | V pulv [m/s] | V desloc [m/s] | Preço Total por ha Simples [R$/ha] | Preço Total por ha Presumido [R$/ha] | Preço Total por ha Real [R$/ha] | Preço Total Simples [R$] | Preço Total Presumido [R$] | Prod CAPEX [ha/h/R$] | Dias Trabalhados | Preço Total Real [R$]
0 | 50 | CONCLUIDO | 5.4168 | 18.46 | 14.49 | 9.99 | 0.16 | 87 | 107.41 | 41.65 | 1 | 85 | 14.77 | 13481.73 | 118.63 | 2796.27 | 197.93 | 78.67 | 55459.63 | 0.4 | 0.64 | 4.13 | 3.33 | 4 | 10 | 174.4534 | 238.6949 | 215.9142 | 174453.4328 | 238694.8831 | 1.7271e-05 | 13 | 215914.1784
1 | 50 | CONCLUIDO | 6.0259 | 16.6 | 13.29 | 13.99 | 0.32 | 57 | 108.68 | 41.65 | 2 | 0 | 15.03 | 13638.32 | 99.85 | 2797.88 | 155.47 | 78.67 | 34381.71 | 0.51 | 0.7 | 4.14 | 2.13 | 4 | 10 | 144.664 | 197.9356 | 179.0449 | 144663.9867 | 197935.6487 | 1.9213e-05 | 11 | 179044.9482

## RESULTADOS_3
Unnamed: 0 | Volume de calda [L] | STATUS | Capacidade operacional [ha/h] | Tempo de missao [h] | Tempo util [h] | Tempo por voo [min] | Autonomia Projetada [h] | N° Voos | MTOW [kg] | Massa Estrutura [kg] | Combustível [kg] | Abastecimentos | Massa gerador | Potência gerador [W] | Combustível consumido [L] | Calda cons [L] | Distância percorrida [km] | Distância Pulverizando [km] | RTL ACUMULADO[m] | EOC [km/km] | EOC [h/h] | Tempo de manobra [h] | Tempo rtl_rtw [h] | V pulv [m/s] | V desloc [m/s] | Preço Total por ha Simples [R$/ha] | Preço Total por ha Presumido [R$/ha] | Preço Total por ha Real [R$/ha] | Preço Total Simples [R$] | Preço Total Presumido [R$] | Prod CAPEX [ha/h/R$] | Dias Trabalhados | Preço Total Real [R$]
0 | 25 | CONCLUIDO | 5.3107 | 18.83 | 15.46 | 8.21 | 0.28 | 113 | 61.76 | 28.92 | 1 | 0 | 6.84 | 7851.41 | 82.79 | 2802.32 | 225.01 | 78.67 | 68870.08 | 0.35 | 0.6 | 4.31 | 4.29 | 4 | 10 | 159.4566 | 218.1756 | 197.3532 | 159456.6415 | 218175.6116 | 2.2396e-05 | 13 | 197353.2375

## RESULTADOS_15
Unnamed: 0 | Volume de calda [L] | STATUS | Capacidade operacional [ha/h] | Tempo de missao [h] | Tempo util [h] | Tempo por voo [min] | Autonomia Projetada [h] | N° Voos | MTOW [kg] | Massa Estrutura [kg] | Combustível [kg] | Abastecimentos | Massa gerador | Potência gerador [W] | Combustível consumido [L] | Calda cons [L] | Distância percorrida [km] | Distância Pulverizando [km] | RTL ACUMULADO[m] | EOC [km/km] | EOC [h/h] | Tempo de manobra [h] | Tempo rtl_rtw [h] | V pulv [m/s] | V desloc [m/s] | Preço Total por ha Simples [R$/ha] | Preço Total por ha Presumido [R$/ha] | Preço Total por ha Real [R$/ha] | Preço Total Simples [R$] | Preço Total Presumido [R$] | Prod CAPEX [ha/h/R$] | Dias Trabalhados | Preço Total Real [R$]
0 | 85 | CONCLUIDO | 4.0589 | 24.64 | 17.11 | 6.76 | 0.11 | 152 | 167.88 | 51.39 | 1 | 150 | 30.49 | 20939.59 | 207.96 | 2796.86 | 285.84 | 78.67 | 99091.02 | 0.28 | 0.54 | 4.23 | 5.94 | 4 | 10 | 274.8299 | 376.0344 | 340.1462 | 274829.9301 | 376034.435 | 1.0448e-05 | 17 | 340146.2363
1 | 85 | CONCLUIDO | 5.802 | 17.24 | 13.1 | 15.12 | 0.21 | 52 | 169.33 | 51.39 | 2 | 50 | 30.94 | 21118.46 | 141.21 | 2795.42 | 152.12 | 78.67 | 32727.4 | 0.52 | 0.71 | 4.05 | 1.94 | 4 | 10 | 171.7772 | 235.0332 | 212.602 | 171777.2417 | 235033.2004 | 1.4935e-05 | 12 | 212601.9616
2 | 85 | CONCLUIDO | 6.271 | 15.95 | 12.42 | 21.92 | 0.31 | 34 | 170.79 | 51.39 | 3 | 0 | 31.4 | 21297.94 | 121.54 | 2796.68 | 127.44 | 78.67 | 20480.38 | 0.62 | 0.75 | 4.08 | 1.26 | 4 | 10 | 152.7576 | 209.0097 | 189.0621 | 152757.5963 | 209009.6824 | 1.6142e-05 | 11 | 189062.0917

## RESULTADOS_2
Unnamed: 0 | Volume de calda [L] | STATUS | Capacidade operacional [ha/h] | Tempo de missao [h] | Tempo util [h] | Tempo por voo [min] | Autonomia Projetada [h] | N° Voos | MTOW [kg] | Massa Estrutura [kg] | Combustível [kg] | Abastecimentos | Massa gerador | Potência gerador [W] | Combustível consumido [L] | Calda cons [L] | Distância percorrida [km] | Distância Pulverizando [km] | RTL ACUMULADO[m] | EOC [km/km] | EOC [h/h] | Tempo de manobra [h] | Tempo rtl_rtw [h] | V pulv [m/s] | V desloc [m/s] | Preço Total por ha Simples [R$/ha] | Preço Total por ha Presumido [R$/ha] | Preço Total por ha Real [R$/ha] | Preço Total Simples [R$] | Preço Total Presumido [R$] | Prod CAPEX [ha/h/R$] | Dias Trabalhados | Preço Total Real [R$]
0 | 20 | CONCLUIDO | 4.9967 | 20.01 | 16.54 | 7.04 | 0.34 | 141 | 51.33 | 24.83 | 1 | 0 | 5.51 | 6564.78 | 78.46 | 2802.64 | 259.61 | 78.67 | 86027.82 | 0.3 | 0.56 | 4.4 | 5.37 | 4 | 10 | 168.7178 | 230.8472 | 208.8154 | 168717.8167 | 230847.1601 | 2.3056e-05 | 14 | 208815.4312

## RESULTADOS_11
Unnamed: 0 | Volume de calda [L] | STATUS | Capacidade operacional [ha/h] | Tempo de missao [h] | Tempo util [h] | Tempo por voo [min] | Autonomia Projetada [h] | N° Voos | MTOW [kg] | Massa Estrutura [kg] | Combustível [kg] | Abastecimentos | Massa gerador | Potência gerador [W] | Combustível consumido [L] | Calda cons [L] | Distância percorrida [km] | Distância Pulverizando [km] | RTL ACUMULADO[m] | EOC [km/km] | EOC [h/h] | Tempo de manobra [h] | Tempo rtl_rtw [h] | V pulv [m/s] | V desloc [m/s] | Preço Total por ha Simples [R$/ha] | Preço Total por ha Presumido [R$/ha] | Preço Total por ha Real [R$/ha] | Preço Total Simples [R$] | Preço Total Presumido [R$] | Prod CAPEX [ha/h/R$] | Dias Trabalhados | Preço Total Real [R$]
0 | 65 | CONCLUIDO | 4.7761 | 20.94 | 15.63 | 8.15 | 0.13 | 115 | 133.21 | 46.47 | 1 | 113 | 20.75 | 16663.42 | 157.43 | 2797.53 | 235.51 | 78.67 | 74109.29 | 0.33 | 0.6 | 4.19 | 4.46 | 4 | 10 | 207.4821 | 283.8861 | 256.7924 | 207482.0504 | 283886.0948 | 1.3699e-05 | 14 | 256792.4043
1 | 65 | CONCLUIDO | 6.1442 | 16.28 | 12.87 | 17.16 | 0.26 | 45 | 134.55 | 46.47 | 2 | 3 | 21.09 | 16828.84 | 109.82 | 2797.73 | 141.88 | 78.67 | 27643.58 | 0.55 | 0.72 | 4.11 | 1.7 | 4 | 10 | 148.4855 | 203.1644 | 183.7747 | 148485.4802 | 203164.3847 | 1.7623e-05 | 11 | 183774.661
2 | 65 | CONCLUIDO | 6.1704 | 16.21 | 12.83 | 17.49 | 0.39 | 44 | 135.9 | 46.47 | 3 | 0 | 21.43 | 16994.64 | 110.07 | 2797.85 | 140.5 | 78.67 | 26957.31 | 0.56 | 0.73 | 4.11 | 1.66 | 4 | 10 | 148.3146 | 202.9306 | 183.5632 | 148314.6068 | 202930.5882 | 1.7698e-05 | 11 | 183563.1777

## RESULTADOS_13
Unnamed: 0 | Volume de calda [L] | STATUS | Capacidade operacional [ha/h] | Tempo de missao [h] | Tempo util [h] | Tempo por voo [min] | Autonomia Projetada [h] | N° Voos | MTOW [kg] | Massa Estrutura [kg] | Combustível [kg] | Abastecimentos | Massa gerador | Potência gerador [W] | Combustível consumido [L] | Calda cons [L] | Distância percorrida [km] | Distância Pulverizando [km] | RTL ACUMULADO[m] | EOC [km/km] | EOC [h/h] | Tempo de manobra [h] | Tempo rtl_rtw [h] | V pulv [m/s] | V desloc [m/s] | Preço Total por ha Simples [R$/ha] | Preço Total por ha Presumido [R$/ha] | Preço Total por ha Real [R$/ha] | Preço Total Simples [R$] | Preço Total Presumido [R$] | Prod CAPEX [ha/h/R$] | Dias Trabalhados | Preço Total Real [R$]
0 | 75 | CONCLUIDO | 4.3898 | 22.78 | 16.41 | 7.35 | 0.12 | 134 | 150.44 | 49.1 | 1 | 132 | 25.34 | 18787.76 | 183.01 | 2796.95 | 261.91 | 78.67 | 87213.68 | 0.3 | 0.57 | 4.22 | 5.24 | 4 | 10 | 235.475 | 322.1873 | 291.4382 | 235474.9894 | 322187.2689 | 1.1885e-05 | 15 | 291438.1682
1 | 75 | CONCLUIDO | 6.0386 | 16.56 | 12.88 | 16.8 | 0.23 | 46 | 151.83 | 49.1 | 2 | 41 | 25.73 | 18959.54 | 123.01 | 2795.3 | 144.1 | 78.67 | 28750.08 | 0.55 | 0.72 | 4.06 | 1.72 | 4 | 10 | 153.8888 | 210.5575 | 190.4622 | 153888.8483 | 210557.5114 | 1.6349e-05 | 11 | 190462.198
2 | 75 | CONCLUIDO | 6.2115 | 16.1 | 12.63 | 19.43 | 0.35 | 39 | 153.23 | 49.1 | 3 | 0 | 26.13 | 19131.85 | 116.05 | 2796.7 | 134.43 | 78.67 | 23947.04 | 0.59 | 0.74 | 4.09 | 1.47 | 4 | 10 | 150.7505 | 206.2635 | 186.578 | 150750.5288 | 206263.5241 | 1.6817e-05 | 11 | 186578.0228

## RESULTADOS_17
Unnamed: 0 | Volume de calda [L] | STATUS | Capacidade operacional [ha/h] | Tempo de missao [h] | Tempo util [h] | Tempo por voo [min] | Autonomia Projetada [h] | N° Voos | MTOW [kg] | Massa Estrutura [kg] | Combustível [kg] | Abastecimentos | Massa gerador | Potência gerador [W] | Combustível consumido [L] | Calda cons [L] | Distância percorrida [km] | Distância Pulverizando [km] | RTL ACUMULADO[m] | EOC [km/km] | EOC [h/h] | Tempo de manobra [h] | Tempo rtl_rtw [h] | V pulv [m/s] | V desloc [m/s] | Preço Total por ha Simples [R$/ha] | Preço Total por ha Presumido [R$/ha] | Preço Total por ha Real [R$/ha] | Preço Total Simples [R$] | Preço Total Presumido [R$] | Prod CAPEX [ha/h/R$] | Dias Trabalhados | Preço Total Real [R$]
0 | 95 | CONCLUIDO | 3.7175 | 26.9 | 17.99 | 6.24 | 0.1 | 173 | 185.69 | 53.44 | 1 | 171 | 36.26 | 23136.14 | 235.86 | 2797.94 | 315.04 | 78.67 | 113584.67 | 0.25 | 0.52 | 4.27 | 6.82 | 4 | 10 | 309.7457 | 423.8077 | 383.3601 | 309745.6584 | 423807.6749 | 9.1494e-06 | 18 | 383360.0652
1 | 95 | CONCLUIDO | 5.5361 | 18.06 | 13.4 | 13.63 | 0.19 | 59 | 187.21 | 53.44 | 2 | 57 | 36.77 | 23322.88 | 160.4 | 2795.12 | 161.78 | 78.67 | 37522.19 | 0.49 | 0.69 | 4.07 | 2.23 | 4 | 10 | 181.1649 | 247.8778 | 224.2207 | 181164.8832 | 247877.7856 | 1.3625e-05 | 12 | 224220.6776
2 | 95 | CONCLUIDO | 6.2219 | 16.07 | 12.38 | 22.5 | 0.28 | 33 | 188.73 | 53.44 | 3 | 21 | 37.29 | 23510.33 | 130.67 | 2795.64 | 126.8 | 78.67 | 20161.88 | 0.62 | 0.75 | 4.05 | 1.21 | 4 | 10 | 156.449 | 214.0604 | 193.6308 | 156448.9666 | 214060.3781 | 1.5313e-05 | 11 | 193630.7561
3 | 95 | CONCLUIDO | 6.2671 | 15.96 | 12.33 | 23.87 | 0.37 | 31 | 190.25 | 53.44 | 4 | 0 | 37.82 | 23698.48 | 128.86 | 2797.85 | 124.69 | 78.67 | 19120.29 | 0.63 | 0.75 | 4.07 | 1.17 | 4 | 10 | 155.6423 | 212.9566 | 192.6323 | 155642.2516 | 212956.595 | 1.5424e-05 | 11 | 192632.3165

## RESULTADOS_9
Unnamed: 0 | Volume de calda [L] | STATUS | Capacidade operacional [ha/h] | Tempo de missao [h] | Tempo util [h] | Tempo por voo [min] | Autonomia Projetada [h] | N° Voos | MTOW [kg] | Massa Estrutura [kg] | Combustível [kg] | Abastecimentos | Massa gerador | Potência gerador [W] | Combustível consumido [L] | Calda cons [L] | Distância percorrida [km] | Distância Pulverizando [km] | RTL ACUMULADO[m] | EOC [km/km] | EOC [h/h] | Tempo de manobra [h] | Tempo rtl_rtw [h] | V pulv [m/s] | V desloc [m/s] | Preço Total por ha Simples [R$/ha] | Preço Total por ha Presumido [R$/ha] | Preço Total por ha Real [R$/ha] | Preço Total Simples [R$] | Preço Total Presumido [R$] | Prod CAPEX [ha/h/R$] | Dias Trabalhados | Preço Total Real [R$]
0 | 55 | CONCLUIDO | 5.1822 | 19.3 | 14.9 | 9.21 | 0.15 | 97 | 116.05 | 43.4 | 1 | 95 | 16.65 | 14546.17 | 132.14 | 2795.81 | 211.65 | 78.67 | 62271.24 | 0.37 | 0.62 | 4.14 | 3.73 | 4 | 10 | 182.0792 | 249.1288 | 225.3523 | 182079.2255 | 249128.8291 | 1.59e-05 | 13 | 225352.3233
1 | 55 | CONCLUIDO | 6.0823 | 16.44 | 13.11 | 15.13 | 0.3 | 52 | 117.34 | 43.4 | 2 | 0 | 16.94 | 14705.49 | 103.03 | 2797.86 | 149.95 | 78.67 | 31643.13 | 0.52 | 0.71 | 4.12 | 1.95 | 4 | 10 | 145.8224 | 199.5206 | 180.4787 | 145822.4044 | 199520.6469 | 1.8662e-05 | 11 | 180478.6764

## resultados
Unnamed: 0 | Volume de calda [L] | STATUS | Capacidade operacional [ha/h] | Tempo de missao [h] | Tempo util [h] | Tempo por voo [min] | Autonomia Projetada [h] | N° Voos | MTOW [kg] | Massa Estrutura [kg] | Combustível [kg] | Abastecimentos | Massa gerador | Potência gerador [W] | Combustível consumido [L] | Calda cons [L] | Distância percorrida [km] | Distância Pulverizando [km] | RTL ACUMULADO[m] | EOC [km/km] | EOC [h/h] | Tempo de manobra [h] | Tempo rtl_rtw [h] | V pulv [m/s] | V desloc [m/s]
0 | 100 | CONCLUIDO | 3.5653 | 28.05 | 18.41 | 6.04 | 0.09 | 183 | 194.77 | 54.38 | 1 | 181 | 39.4 | 24256.19 | 249.91 | 2799.36 | 329.48 | 78.67 | 120752.24 | 0.24 | 0.51 | 4.28 | 7.24 | 4 | 10
1 | 100 | CONCLUIDO | 5.4339 | 18.4 | 13.48 | 13.04 | 0.18 | 62 | 196.32 | 54.38 | 2 | 60 | 39.95 | 24447.22 | 167.87 | 2795.91 | 164.23 | 78.67 | 38732.32 | 0.48 | 0.69 | 4.08 | 2.31 | 4 | 10
2 | 100 | CONCLUIDO | 6.1236 | 16.33 | 12.45 | 21.35 | 0.27 | 35 | 197.88 | 54.38 | 3 | 29 | 40.5 | 24639 | 139.22 | 2796.2 | 129.83 | 78.67 | 21667.46 | 0.61 | 0.75 | 4.04 | 1.29 | 4 | 10
3 | 100 | CONCLUIDO | 6.3002 | 15.87 | 12.23 | 25.3 | 0.36 | 29 | 199.44 | 54.38 | 4 | 0 | 41.06 | 24831.54 | 130.26 | 2795.9 | 121.37 | 78.67 | 17468.82 | 0.65 | 0.76 | 4.06 | 1.07 | 4 | 10
0 | 40 | CONCLUIDO | 5.7811 | 17.3 | 13.96 | 11.32 | 0.2 | 74 | 89.87 | 37.55 | 1 | 28 | 11.32 | 11317.98 | 94.79 | 2798.51 | 177.84 | 78.67 | 45479.57 | 0.44 | 0.67 | 4.17 | 2.79 | 4 | 10
1 | 40 | CONCLUIDO | 5.8473 | 17.1 | 13.82 | 11.68 | 0.39 | 71 | 91.1 | 37.55 | 2 | 0 | 11.54 | 11468.97 | 94.28 | 2797.79 | 172.58 | 78.67 | 42866.37 | 0.46 | 0.67 | 4.18 | 2.65 | 4 | 10
0 | 30 | CONCLUIDO | 5.5444 | 18.04 | 14.73 | 9.4 | 0.24 | 94 | 71.52 | 32.27 | 1 | 0 | 8.25 | 9054.6 | 86.28 | 2799.75 | 201.24 | 78.67 | 57077.84 | 0.39 | 0.63 | 4.26 | 3.56 | 4 | 10
0 | 15 | CONCLUIDO | 4.5266 | 22.09 | 18.32 | 5.88 | 0.43 | 187 | 39.78 | 19.54 | 1 | 0 | 4.24 | 5140 | 72.71 | 2806 | 316.25 | 78.67 | 114117.47 | 0.25 | 0.51 | 4.54 | 7.14 | 4 | 10
0 | 70 | CONCLUIDO | 4.5935 | 21.77 | 15.96 | 7.72 | 0.12 | 124 | 141.81 | 47.83 | 1 | 122 | 22.98 | 17723.39 | 169.49 | 2796.78 | 247.41 | 78.67 | 80015.93 | 0.32 | 0.58 | 4.18 | 4.79 | 4 | 10
1 | 70 | CONCLUIDO | 6.1344 | 16.3 | 12.8 | 17.46 | 0.25 | 44 | 143.17 | 47.83 | 2 | 24 | 23.34 | 17891.86 | 114.52 | 2795.96 | 140.93 | 78.67 | 27172.86 | 0.56 | 0.73 | 4.07 | 1.64 | 4 | 10
2 | 70 | CONCLUIDO | 6.2088 | 16.11 | 12.69 | 18.58 | 0.37 | 41 | 144.54 | 47.83 | 3 | 0 | 23.71 | 18060.85 | 112.58 | 2796.49 | 136.15 | 78.67 | 24801.78 | 0.58 | 0.73 | 4.1 | 1.53 | 4 | 10
0 | 90 | CONCLUIDO | 3.8749 | 25.81 | 17.59 | 6.48 | 0.1 | 163 | 176.73 | 52.44 | 1 | 161 | 33.29 | 22031.19 | 222.3 | 2797.78 | 302.51 | 78.67 | 107371.41 | 0.26 | 0.53 | 4.24 | 6.42 | 4 | 10
1 | 90 | CONCLUIDO | 5.659 | 17.67 | 13.26 | 14.21 | 0.2 | 56 | 178.21 | 52.44 | 2 | 54 | 33.77 | 22213.89 | 151.21 | 2794.96 | 157.12 | 78.67 | 35211.06 | 0.5 | 0.7 | 4.07 | 2.1 | 4 | 10
2 | 90 | CONCLUIDO | 6.2577 | 15.98 | 12.39 | 22.52 | 0.3 | 33 | 179.7 | 52.44 | 3 | 4 | 34.26 | 22397.24 | 125.14 | 2794.89 | 126.41 | 78.67 | 19967.38 | 0.62 | 0.75 | 4.08 | 1.22 | 4 | 10
3 | 90 | CONCLUIDO | 6.2548 | 15.99 | 12.39 | 22.53 | 0.39 | 33 | 181.19 | 52.44 | 4 | 0 | 34.75 | 22581.25 | 125.38 | 2795.04 | 126.53 | 78.67 | 20029.48 | 0.62 | 0.75 | 4.08 | 1.23 | 4 | 10
0 | 10 | CONCLUIDO | 3.7507 | 26.66 | 21.9 | 4.69 | 0.64 | 280 | 26.11 | 12.1 | 1 | 0 | 3.01 | 3454.41 | 63.52 | 2812.73 | 431.48 | 78.67 | 171268.21 | 0.18 | 0.43 | 4.82 | 10.71 | 4 | 10
0 | 45 | CONCLUIDO | 5.6711 | 17.63 | 14.06 | 10.96 | 0.18 | 77 | 98.71 | 39.72 | 1 | 67 | 12.99 | 12407.75 | 104.53 | 2796.52 | 183.56 | 78.67 | 48325.77 | 0.43 | 0.66 | 4.11 | 2.9 | 4 | 10
1 | 45 | CONCLUIDO | 5.9251 | 16.88 | 13.57 | 12.73 | 0.35 | 64 | 99.95 | 39.72 | 2 | 0 | 13.24 | 12561.45 | 97.55 | 2798.12 | 164.51 | 78.67 | 38862.39 | 0.48 | 0.69 | 4.16 | 2.41 | 4 | 10
0 | 60 | CONCLUIDO | 5.0032 | 19.99 | 15.17 | 8.67 | 0.14 | 105 | 124.63 | 45 | 1 | 103 | 18.64 | 15605.44 | 143.79 | 2796.34 | 220.4 | 78.67 | 66604.82 | 0.36 | 0.61 | 4.16 | 4 | 4 | 10
1 | 60 | CONCLUIDO | 6.1205 | 16.34 | 12.98 | 16.22 | 0.28 | 48 | 125.95 | 45 | 2 | 0 | 18.95 | 15767.7 | 106.38 | 2797.59 | 145.14 | 78.67 | 29257.56 | 0.54 | 0.72 | 4.13 | 1.81 | 4 | 10
0 | 80 | CONCLUIDO | 4.2218 | 23.69 | 16.75 | 7.03 | 0.11 | 143 | 159.12 | 50.28 | 1 | 141 | 27.84 | 19859.16 | 195.48 | 2796.6 | 273.55 | 78.67 | 92988.93 | 0.29 | 0.56 | 4.23 | 5.58 | 4 | 10
1 | 80 | CONCLUIDO | 5.9214 | 16.89 | 12.98 | 15.9 | 0.22 | 49 | 160.54 | 50.28 | 2 | 47 | 28.26 | 20034.4 | 132.16 | 2796.26 | 147.82 | 78.67 | 30592.08 | 0.53 | 0.72 | 4.06 | 1.82 | 4 | 10
2 | 80 | CONCLUIDO | 6.2616 | 15.97 | 12.49 | 20.81 | 0.33 | 36 | 161.97 | 50.28 | 3 | 0 | 28.69 | 20210.21 | 118.67 | 2796.21 | 129.76 | 78.67 | 21628.59 | 0.61 | 0.75 | 4.08 | 1.32 | 4 | 10
0 | 35 | CONCLUIDO | 5.7083 | 17.52 | 14.23 | 10.54 | 0.22 | 81 | 80.84 | 35.1 | 1 | 0 | 9.74 | 10204.21 | 89.73 | 2798.18 | 185.46 | 78.67 | 49255.59 | 0.42 | 0.65 | 4.22 | 3.06 | 4 | 10
0 | 50 | CONCLUIDO | 5.4168 | 18.46 | 14.49 | 9.99 | 0.16 | 87 | 107.41 | 41.65 | 1 | 85 | 14.77 | 13481.73 | 118.63 | 2796.27 | 197.93 | 78.67 | 55459.63 | 0.4 | 0.64 | 4.13 | 3.33 | 4 | 10
1 | 50 | CONCLUIDO | 6.0259 | 16.6 | 13.29 | 13.99 | 0.32 | 57 | 108.68 | 41.65 | 2 | 0 | 15.03 | 13638.32 | 99.85 | 2797.88 | 155.47 | 78.67 | 34381.71 | 0.51 | 0.7 | 4.14 | 2.13 | 4 | 10
0 | 25 | CONCLUIDO | 5.3107 | 18.83 | 15.46 | 8.21 | 0.28 | 113 | 61.76 | 28.92 | 1 | 0 | 6.84 | 7851.41 | 82.79 | 2802.32 | 225.01 | 78.67 | 68870.08 | 0.35 | 0.6 | 4.31 | 4.29 | 4 | 10
0 | 85 | CONCLUIDO | 4.0589 | 24.64 | 17.11 | 6.76 | 0.11 | 152 | 167.88 | 51.39 | 1 | 150 | 30.49 | 20939.59 | 207.96 | 2796.86 | 285.84 | 78.67 | 99091.02 | 0.28 | 0.54 | 4.23 | 5.94 | 4 | 10
1 | 85 | CONCLUIDO | 5.802 | 17.24 | 13.1 | 15.12 | 0.21 | 52 | 169.33 | 51.39 | 2 | 50 | 30.94 | 21118.46 | 141.21 | 2795.42 | 152.12 | 78.67 | 32727.4 | 0.52 | 0.71 | 4.05 | 1.94 | 4 | 10
2 | 85 | CONCLUIDO | 6.271 | 15.95 | 12.42 | 21.92 | 0.31 | 34 | 170.79 | 51.39 | 3 | 0 | 31.4 | 21297.94 | 121.54 | 2796.68 | 127.44 | 78.67 | 20480.38 | 0.62 | 0.75 | 4.08 | 1.26 | 4 | 10
0 | 20 | CONCLUIDO | 4.9967 | 20.01 | 16.54 | 7.04 | 0.34 | 141 | 51.33 | 24.83 | 1 | 0 | 5.51 | 6564.78 | 78.46 | 2802.64 | 259.61 | 78.67 | 86027.82 | 0.3 | 0.56 | 4.4 | 5.37 | 4 | 10
0 | 65 | CONCLUIDO | 4.7761 | 20.94 | 15.63 | 8.15 | 0.13 | 115 | 133.21 | 46.47 | 1 | 113 | 20.75 | 16663.42 | 157.43 | 2797.53 | 235.51 | 78.67 | 74109.29 | 0.33 | 0.6 | 4.19 | 4.46 | 4 | 10
1 | 65 | CONCLUIDO | 6.1442 | 16.28 | 12.87 | 17.16 | 0.26 | 45 | 134.55 | 46.47 | 2 | 3 | 21.09 | 16828.84 | 109.82 | 2797.73 | 141.88 | 78.67 | 27643.58 | 0.55 | 0.72 | 4.11 | 1.7 | 4 | 10
2 | 65 | CONCLUIDO | 6.1704 | 16.21 | 12.83 | 17.49 | 0.39 | 44 | 135.9 | 46.47 | 3 | 0 | 21.43 | 16994.64 | 110.07 | 2797.85 | 140.5 | 78.67 | 26957.31 | 0.56 | 0.73 | 4.11 | 1.66 | 4 | 10
0 | 75 | CONCLUIDO | 4.3898 | 22.78 | 16.41 | 7.35 | 0.12 | 134 | 150.44 | 49.1 | 1 | 132 | 25.34 | 18787.76 | 183.01 | 2796.95 | 261.91 | 78.67 | 87213.68 | 0.3 | 0.57 | 4.22 | 5.24 | 4 | 10
1 | 75 | CONCLUIDO | 6.0386 | 16.56 | 12.88 | 16.8 | 0.23 | 46 | 151.83 | 49.1 | 2 | 41 | 25.73 | 18959.54 | 123.01 | 2795.3 | 144.1 | 78.67 | 28750.08 | 0.55 | 0.72 | 4.06 | 1.72 | 4 | 10
2 | 75 | CONCLUIDO | 6.2115 | 16.1 | 12.63 | 19.43 | 0.35 | 39 | 153.23 | 49.1 | 3 | 0 | 26.13 | 19131.85 | 116.05 | 2796.7 | 134.43 | 78.67 | 23947.04 | 0.59 | 0.74 | 4.09 | 1.47 | 4 | 10
0 | 95 | CONCLUIDO | 3.7175 | 26.9 | 17.99 | 6.24 | 0.1 | 173 | 185.69 | 53.44 | 1 | 171 | 36.26 | 23136.14 | 235.86 | 2797.94 | 315.04 | 78.67 | 113584.67 | 0.25 | 0.52 | 4.27 | 6.82 | 4 | 10
1 | 95 | CONCLUIDO | 5.5361 | 18.06 | 13.4 | 13.63 | 0.19 | 59 | 187.21 | 53.44 | 2 | 57 | 36.77 | 23322.88 | 160.4 | 2795.12 | 161.78 | 78.67 | 37522.19 | 0.49 | 0.69 | 4.07 | 2.23 | 4 | 10
2 | 95 | CONCLUIDO | 6.2219 | 16.07 | 12.38 | 22.5 | 0.28 | 33 | 188.73 | 53.44 | 3 | 21 | 37.29 | 23510.33 | 130.67 | 2795.64 | 126.8 | 78.67 | 20161.88 | 0.62 | 0.75 | 4.05 | 1.21 | 4 | 10
3 | 95 | CONCLUIDO | 6.2671 | 15.96 | 12.33 | 23.87 | 0.37 | 31 | 190.25 | 53.44 | 4 | 0 | 37.82 | 23698.48 | 128.86 | 2797.85 | 124.69 | 78.67 | 19120.29 | 0.63 | 0.75 | 4.07 | 1.17 | 4 | 10
0 | 55 | CONCLUIDO | 5.1822 | 19.3 | 14.9 | 9.21 | 0.15 | 97 | 116.05 | 43.4 | 1 | 95 | 16.65 | 14546.17 | 132.14 | 2795.81 | 211.65 | 78.67 | 62271.24 | 0.37 | 0.62 | 4.14 | 3.73 | 4 | 10
1 | 55 | CONCLUIDO | 6.0823 | 16.44 | 13.11 | 15.13 | 0.3 | 52 | 117.34 | 43.4 | 2 | 0 | 16.94 | 14705.49 | 103.03 | 2797.86 | 149.95 | 78.67 | 31643.13 | 0.52 | 0.71 | 4.12 | 1.95 | 4 | 10

## gráficos
Selecione o eixo X:
Selecione o eixo Y:
Selecione o eixo Z:
Eixo X | Eixo Y | Eixo Z

## hidden (hidden)
Unnamed: 0
Volume de calda [L]
STATUS
Capacidade operacional [ha/h]
Tempo de missao [h]
Tempo util [h]
Tempo por voo [min]
Autonomia Projetada [h]
N° Voos
MTOW [kg]
Massa Estrutura [kg]
Combustível [kg]
Abastecimentos
Massa gerador
Potência gerador [W]
Combustível consumido [L]
Calda cons [L]
Distância percorrida [km]
Distância Pulverizando [km]
RTL ACUMULADO[m]
EOC [km/km]
EOC [h/h]
Tempo de manobra [h]
Tempo rtl_rtw [h]
V pulv [m/s]
V desloc [m/s]