## RESULTADOS_18
Unnamed: 0 | Volume de calda [L] | STATUS | Capacidade operacional [ha/h] | Tempo de missao [h] | Tempo util [h] | Tempo por voo [min] | Autonomia Projetada [h] | N° Voos | MTOW [kg] | Massa Estrutura [kg] | Combustível [kg] | Abastecimentos | Massa gerador | Potência gerador [W] | Combustível consumido [L] | Calda cons [L] | Distância percorrida [km] | Distância Pulverizando [km] | RTL ACUMULADO[m] | EOC [km/km] | EOC [h/h] | Tempo de manobra [h] | Tempo rtl_rtw [h] | V pulv [m/s] | V desloc [m/s] | Preço Total por ha Simples [R$/ha] | Preço Total por ha Presumido [R$/ha] | Preço Total por ha Real [R$/ha] | Preço Total Simples [R$] | Preço Total Presumido [R$] | Prod CAPEX [ha/h/R$] | Dias Trabalhados | Preço Total Real [R$]
0 | 100 | CONCLUIDO | 4.3142 | 23.18 | 14.98 | 6.16 | 0.09 | 146 | 194.77 | 54.38 | 1 | 144 | 39.4 | 24256.19 | 198.56 | 2778.44 | 296.3 | 106.94 | 93822.88 | 0.36 | 0.61 | 0.46 | 5.63 | 4 | 10 | 254.687 | 348.4739 | 315.2161 | 254686.9663 | 348473.9433 | 1.0401e-05 | 16 | 315216.0792
1 | 100 | CONCLUIDO | 6.4601 | 15.48 | 11.1 | 13.87 | 0.18 | 48 | 196.32 | 54.38 | 2 | 46 | 39.95 | 24447.22 | 130.18 | 2775.65 | 166.46 | 106.94 | 29394.55 | 0.64 | 0.82 | 0.3 | 1.75 | 4 | 10 | 153.3832 | 209.8656 | 189.8364 | 153383.1802 | 209865.6339 | 1.5574e-05 | 11 | 189836.3524
2 | 100 | CONCLUIDO | 7.1058 | 14.07 | 10.43 | 21.58 | 0.27 | 29 | 197.88 | 54.38 | 3 | 1 | 40.5 | 24639 | 107.34 | 2776 | 143.13 | 106.94 | 17825.76 | 0.75 | 0.88 | 0.3 | 1.08 | 4 | 10 | 134.2516 | 183.6889 | 166.1579 | 134251.5895 | 183688.9475 | 1.7131e-05 | 10 | 166157.9321
3 | 100 | CONCLUIDO | 7.1051 | 14.07 | 10.43 | 21.58 | 0.36 | 29 | 199.44 | 54.38 | 4 | 0 | 41.06 | 24831.54 | 108.17 | 2776.28 | 143.1 | 106.94 | 17812.46 | 0.75 | 0.88 | 0.3 | 1.08 | 4 | 10 | 134.4139 | 183.9111 | 166.3588 | 134413.9166 | 183911.0507 | 1.7129e-05 | 10 | 166358.8381

## RESULTADOS_6
Unnamed: 0 | Volume de calda [L] | STATUS | Capacidade operacional [ha/h] | Tempo de missao [h] | Tempo util [h] | Tempo por voo [min] | Autonomia Projetada [h] | N° Voos | MTOW [kg] | Massa Estrutura [kg] | Combustível [kg] | Abastecimentos | Massa gerador | Potência gerador [W] | Combustível consumido [L] | Calda cons [L] | Distância percorrida [km] | Distância Pulverizando [km] | RTL ACUMULADO[m] | EOC [km/km] | EOC [h/h] | Tempo de manobra [h] | Tempo rtl_rtw [h] | V pulv [m/s] | V desloc [m/s] | Preço Total por ha Simples [R$/ha] | Preço Total por ha Presumido [R$/ha] | Preço Total por ha Real [R$/ha] | Preço Total Simples [R$] | Preço Total Presumido [R$] | Prod CAPEX [ha/h/R$] | Dias Trabalhados | Preço Total Real [R$]
0 | 40 | CONCLUIDO | 6.5569 | 15.25 | 11.97 | 10.12 | 0.2 | 71 | 89.87 | 37.55 | 1 | 0 | 11.32 | 11317.98 | 78.2 | 2777.85 | 191.94 | 106.94 | 42019.6 | 0.56 | 0.76 | 0.43 | 2.62 | 4 | 10 | 124.0902 | 169.7857 | 153.5816 | 124090.2449 | 169785.7475 | 2.2876e-05 | 10 | 153581.6341

## RESULTADOS_4
Unnamed: 0 | Volume de calda [L] | STATUS | Capacidade operacional [ha/h] | Tempo de missao [h] | Tempo util [h] | Tempo por voo [min] | Autonomia Projetada [h] | N° Voos | MTOW [kg] | Massa Estrutura [kg] | Combustível [kg] | Abastecimentos | Massa gerador | Potência gerador [W] | Combustível consumido [L] | Calda cons [L] | Distância percorrida [km] | Distância Pulverizando [km] | RTL ACUMULADO[m] | EOC [km/km] | EOC [h/h] | Tempo de manobra [h] | Tempo rtl_rtw [h] | V pulv [m/s] | V desloc [m/s] | Preço Total por ha Simples [R$/ha] | Preço Total por ha Presumido [R$/ha] | Preço Total por ha Real [R$/ha] | Preço Total Simples [R$] | Preço Total Presumido [R$] | Prod CAPEX [ha/h/R$] | Dias Trabalhados | Preço Total Real [R$]
0 | 30 | CONCLUIDO | 6.1676 | 16.21 | 12.91 | 8.24 | 0.24 | 94 | 71.52 | 32.27 | 1 | 0 | 8.25 | 9054.6 | 73.66 | 2779.55 | 222.42 | 106.94 | 57146.23 | 0.48 | 0.71 | 0.5 | 3.56 | 4 | 10 | 132.8211 | 181.7317 | 164.3875 | 132821.1121 | 181731.7052 | 2.4165e-05 | 11 | 164387.4863

## RESULTADOS_1
Unnamed: 0 | Volume de calda [L] | STATUS | Capacidade operacional [ha/h] | Tempo de missao [h] | Tempo util [h] | Tempo por voo [min] | Autonomia Projetada [h] | N° Voos | MTOW [kg] | Massa Estrutura [kg] | Combustível [kg] | Abastecimentos | Massa gerador | Potência gerador [W] | Combustível consumido [L] | Calda cons [L] | Distância percorrida [km] | Distância Pulverizando [km] | RTL ACUMULADO[m] | EOC [km/km] | EOC [h/h] | Tempo de manobra [h] | Tempo rtl_rtw [h] | V pulv [m/s] | V desloc [m/s] | Preço Total por ha Simples [R$/ha] | Preço Total por ha Presumido [R$/ha] | Preço Total por ha Real [R$/ha] | Preço Total Simples [R$] | Preço Total Presumido [R$] | Prod CAPEX [ha/h/R$] | Dias Trabalhados | Preço Total Real [R$]
0 | 15 | CONCLUIDO | 4.9475 | 20.21 | 16.45 | 5.31 | 0.43 | 186 | 39.78 | 19.54 | 1 | 0 | 4.24 | 5140 | 64.62 | 2784.26 | 336.07 | 106.94 | 113509.48 | 0.32 | 0.56 | 0.77 | 7.09 | 4 | 10 | 162.3847 | 222.1819 | 200.9772 | 162384.719 | 222181.9364 | 2.5638e-05 | 14 | 200977.2043

## RESULTADOS_12
Unnamed: 0 | Volume de calda [L] | STATUS | Capacidade operacional [ha/h] | Tempo de missao [h] | Tempo util [h] | Tempo por voo [min] | Autonomia Projetada [h] | N° Voos | MTOW [kg] | Massa Estrutura [kg] | Combustível [kg] | Abastecimentos | Massa gerador | Potência gerador [W] | Combustível consumido [L] | Calda cons [L] | Distância percorrida [km] | Distância Pulverizando [km] | RTL ACUMULADO[m] | EOC [km/km] | EOC [h/h] | Tempo de manobra [h] | Tempo rtl_rtw [h] | V pulv [m/s] | V desloc [m/s] | Preço Total por ha Simples [R$/ha] | Preço Total por ha Presumido [R$/ha] | Preço Total por ha Real [R$/ha] | Preço Total Simples [R$] | Preço Total Presumido [R$] | Prod CAPEX [ha/h/R$] | Dias Trabalhados | Preço Total Real [R$]
0 | 70 | CONCLUIDO | 5.7208 | 17.48 | 12.56 | 8.11 | 0.12 | 93 | 141.81 | 47.83 | 1 | 91 | 22.98 | 17723.39 | 126.97 | 2777.59 | 215.03 | 106.94 | 53456.27 | 0.5 | 0.73 | 0.36 | 3.21 | 4 | 10 | 165.7733 | 226.8183 | 205.1711 | 165773.2649 | 226818.2944 | 1.5926e-05 | 12 | 205171.0747
1 | 70 | CONCLUIDO | 6.9926 | 14.3 | 10.89 | 15.93 | 0.25 | 41 | 143.17 | 47.83 | 2 | 0 | 23.34 | 17891.86 | 92.83 | 2776.79 | 157.56 | 106.94 | 24980.42 | 0.68 | 0.84 | 0.34 | 1.54 | 4 | 10 | 128.9488 | 176.4335 | 159.5949 | 128948.8189 | 176433.4629 | 1.9466e-05 | 10 | 159594.9008

## RESULTADOS_16
Unnamed: 0 | Volume de calda [L] | STATUS | Capacidade operacional [ha/h] | Tempo de missao [h] | Tempo util [h] | Tempo por voo [min] | Autonomia Projetada [h] | N° Voos | MTOW [kg] | Massa Estrutura [kg] | Combustível [kg] | Abastecimentos | Massa gerador | Potência gerador [W] | Combustível consumido [L] | Calda cons [L] | Distância percorrida [km] | Distância Pulverizando [km] | RTL ACUMULADO[m] | EOC [km/km] | EOC [h/h] | Tempo de manobra [h] | Tempo rtl_rtw [h] | V pulv [m/s] | V desloc [m/s] | Preço Total por ha Simples [R$/ha] | Preço Total por ha Presumido [R$/ha] | Preço Total por ha Real [R$/ha] | Preço Total Simples [R$] | Preço Total Presumido [R$] | Prod CAPEX [ha/h/R$] | Dias Trabalhados | Preço Total Real [R$]
0 | 90 | CONCLUIDO | 4.7271 | 21.15 | 14.18 | 6.65 | 0.1 | 128 | 176.73 | 52.44 | 1 | 126 | 33.29 | 22031.19 | 174.01 | 2778.5 | 269.53 | 106.94 | 80530.2 | 0.4 | 0.64 | 0.42 | 4.83 | 4 | 10 | 215.9701 | 295.4999 | 267.2978 | 215970.1291 | 295499.8586 | 1.1891e-05 | 14 | 267297.7669
1 | 90 | CONCLUIDO | 6.7922 | 14.72 | 10.81 | 15.44 | 0.2 | 42 | 178.21 | 52.44 | 2 | 40 | 33.77 | 22213.89 | 113.27 | 2775.52 | 156.62 | 106.94 | 24507.18 | 0.68 | 0.84 | 0.29 | 1.46 | 4 | 10 | 136.4124 | 186.6454 | 168.8323 | 136412.3759 | 186645.4308 | 1.7085e-05 | 10 | 168832.2529
2 | 90 | CONCLUIDO | 7.1134 | 14.06 | 10.5 | 19.69 | 0.3 | 32 | 179.7 | 52.44 | 3 | 0 | 34.26 | 22397.24 | 102.22 | 2776.37 | 145.2 | 106.94 | 18846.05 | 0.74 | 0.87 | 0.31 | 1.16 | 4 | 10 | 132.2237 | 180.9143 | 163.6481 | 132223.7313 | 180914.3425 | 1.7893e-05 | 10 | 163648.1315

## RESULTADOS_0
Unnamed: 0 | Volume de calda [L] | STATUS | Capacidade operacional [ha/h] | Tempo de missao [h] | Tempo util [h] | Tempo por voo [min] | Autonomia Projetada [h] | N° Voos | MTOW [kg] | Massa Estrutura [kg] | Combustível [kg] | Abastecimentos | Massa gerador | Potência gerador [W] | Combustível consumido [L] | Calda cons [L] | Distância percorrida [km] | Distância Pulverizando [km] | RTL ACUMULADO[m] | EOC [km/km] | EOC [h/h] | Tempo de manobra [h] | Tempo rtl_rtw [h] | V pulv [m/s] | V desloc [m/s] | Preço Total por ha Simples [R$/ha] | Preço Total por ha Presumido [R$/ha] | Preço Total por ha Real [R$/ha] | Preço Total Simples [R$] | Preço Total Presumido [R$] | Prod CAPEX [ha/h/R$] | Dias Trabalhados | Preço Total Real [R$]
0 | 10 | CONCLUIDO | 4.051 | 24.69 | 19.95 | 4.31 | 0.64 | 278 | 26.11 | 12.1 | 1 | 0 | 3.01 | 3454.41 | 57.66 | 2785.68 | 449 | 106.94 | 169514.98 | 0.24 | 0.46 | 1.03 | 10.58 | 4 | 10 | 193.923 | 265.3341 | 240.0109 | 193923.0356 | 265334.0526 | 2.4722e-05 | 17 | 240010.943

## RESULTADOS_7
Unnamed: 0 | Volume de calda [L] | STATUS | Capacidade operacional [ha/h] | Tempo de missao [h] | Tempo util [h] | Tempo por voo [min] | Autonomia Projetada [h] | N° Voos | MTOW [kg] | Massa Estrutura [kg] | Combustível [kg] | Abastecimentos | Massa gerador | Potência gerador [W] | Combustível consumido [L] | Calda cons [L] | Distância percorrida [km] | Distância Pulverizando [km] | RTL ACUMULADO[m] | EOC [km/km] | EOC [h/h] | Tempo de manobra [h] | Tempo rtl_rtw [h] | V pulv [m/s] | V desloc [m/s] | Preço Total por ha Simples [R$/ha] | Preço Total por ha Presumido [R$/ha] | Preço Total por ha Real [R$/ha] | Preço Total Simples [R$] | Preço Total Presumido [R$] | Prod CAPEX [ha/h/R$] | Dias Trabalhados | Preço Total Real [R$]
0 | 45 | CONCLUIDO | 6.561 | 15.24 | 11.92 | 11 | 0.18 | 65 | 98.71 | 39.72 | 1 | 21 | 12.99 | 12407.75 | 82.81 | 2777.35 | 192.51 | 106.94 | 42336.77 | 0.56 | 0.77 | 0.37 | 2.57 | 4 | 10 | 125.9804 | 172.372 | 155.921 | 125980.4179 | 172371.9656 | 2.1828e-05 | 10 | 155921.0271
1 | 45 | CONCLUIDO | 6.68 | 14.97 | 11.69 | 11.13 | 0.35 | 63 | 99.95 | 39.72 | 2 | 0 | 13.24 | 12561.45 | 81.48 | 2778 | 183.34 | 106.94 | 37758.84 | 0.58 | 0.78 | 0.4 | 2.34 | 4 | 10 | 124.9439 | 170.9538 | 154.6382 | 124943.9495 | 170953.8238 | 2.2224e-05 | 10 | 154638.2308

## RESULTADOS_10
Unnamed: 0 | Volume de calda [L] | STATUS | Capacidade operacional [ha/h] | Tempo de missao [h] | Tempo util [h] | Tempo por voo [min] | Autonomia Projetada [h] | N° Voos | MTOW [kg] | Massa Estrutura [kg] | Combustível [kg] | Abastecimentos | Massa gerador | Potência gerador [W] | Combustível consumido [L] | Calda cons [L] | Distância percorrida [km] | Distância Pulverizando [km] | RTL ACUMULADO[m] | EOC [km/km] | EOC [h/h] | Tempo de manobra [h] | Tempo rtl_rtw [h] | V pulv [m/s] | V desloc [m/s] | Preço Total por ha Simples [R$/ha] | Preço Total por ha Presumido [R$/ha] | Preço Total por ha Real [R$/ha] | Preço Total Simples [R$] | Preço Total Presumido [R$] | Prod CAPEX [ha/h/R$] | Dias Trabalhados | Preço Total Real [R$]
0 | 60 | CONCLUIDO | 6.2097 | 16.1 | 11.98 | 9.21 | 0.14 | 78 | 124.63 | 45 | 1 | 76 | 18.64 | 15605.44 | 106.19 | 2776.66 | 195.73 | 106.94 | 43880.34 | 0.55 | 0.76 | 0.33 | 2.63 | 4 | 10 | 145.2555 | 198.745 | 179.7771 | 145255.5149 | 198745.0037 | 1.8396e-05 | 11 | 179777.0595
1 | 60 | CONCLUIDO | 6.8947 | 14.5 | 11.14 | 13.93 | 0.28 | 48 | 125.95 | 45 | 2 | 0 | 18.95 | 15767.7 | 88.41 | 2777.29 | 166.05 | 106.94 | 29189.9 | 0.64 | 0.82 | 0.36 | 1.8 | 4 | 10 | 127.3572 | 174.2557 | 157.625 | 127357.2016 | 174255.7418 | 2.0425e-05 | 10 | 157625.0184

## RESULTADOS_14
Unnamed: 0 | Volume de calda [L] | STATUS | Capacidade operacional [ha/h] | Tempo de missao [h] | Tempo util [h] | Tempo por voo [min] | Autonomia Projetada [h] | N° Voos | MTOW [kg] | Massa Estrutura [kg] | Combustível [kg] | Abastecimentos | Massa gerador | Potência gerador [W] | Combustível consumido [L] | Calda cons [L] | Distância percorrida [km] | Distância Pulverizando [km] | RTL ACUMULADO[m] | EOC [km/km] | EOC [h/h] | Tempo de manobra [h] | Tempo rtl_rtw [h] | V pulv [m/s] | V desloc [m/s] | Preço Total por ha Simples [R$/ha] | Preço Total por ha Presumido [R$/ha] | Preço Total por ha Real [R$/ha] | Preço Total Simples [R$] | Preço Total Presumido [R$] | Prod CAPEX [ha/h/R$] | Dias Trabalhados | Preço Total Real [R$]
0 | 80 | CONCLUIDO | 5.1631 | 19.37 | 13.47 | 7.28 | 0.11 | 111 | 159.12 | 50.28 | 1 | 109 | 27.84 | 19859.16 | 151.48 | 2778.43 | 245.39 | 106.94 | 68546.39 | 0.44 | 0.68 | 0.4 | 4.11 | 4 | 10 | 190.5832 | 260.7643 | 235.8773 | 190583.1904 | 260764.329 | 1.3619e-05 | 13 | 235877.3474
1 | 80 | CONCLUIDO | 7.0788 | 14.13 | 10.61 | 17.21 | 0.22 | 37 | 160.54 | 50.28 | 2 | 14 | 28.26 | 20034.4 | 97.23 | 2776.62 | 148.91 | 106.94 | 20672.9 | 0.72 | 0.86 | 0.31 | 1.26 | 4 | 10 | 130.3766 | 178.387 | 161.362 | 130376.5628 | 178386.965 | 1.8673e-05 | 10 | 161361.9634
2 | 80 | CONCLUIDO | 7.0732 | 14.14 | 10.65 | 17.76 | 0.33 | 36 | 161.97 | 50.28 | 3 | 0 | 28.69 | 20210.21 | 97.9 | 2776.71 | 149.92 | 106.94 | 21184.67 | 0.71 | 0.86 | 0.33 | 1.31 | 4 | 10 | 130.5796 | 178.6648 | 161.6133 | 130579.6136 | 178664.7881 | 1.8658e-05 | 10 | 161613.2715

## RESULTADOS_5
Unnamed: 0 | Volume de calda [L] | STATUS | Capacidade operacional [ha/h] | Tempo de missao [h] | Tempo util [h] | Tempo por voo [min] | Autonomia Projetada [h] | N° Voos | MTOW [kg] | Massa Estrutura [kg] | Combustível [kg] | Abastecimentos | Massa gerador | Potência gerador [W] | Combustível consumido [L] | Calda cons [L] | Distância percorrida [km] | Distância Pulverizando [km] | RTL ACUMULADO[m] | EOC [km/km] | EOC [h/h] | Tempo de manobra [h] | Tempo rtl_rtw [h] | V pulv [m/s] | V desloc [m/s] | Preço Total por ha Simples [R$/ha] | Preço Total por ha Presumido [R$/ha] | Preço Total por ha Real [R$/ha] | Preço Total Simples [R$] | Preço Total Presumido [R$] | Prod CAPEX [ha/h/R$] | Dias Trabalhados | Preço Total Real [R$]
0 | 35 | CONCLUIDO | 6.3706 | 15.7 | 12.41 | 9.19 | 0.22 | 81 | 80.84 | 35.1 | 1 | 0 | 9.74 | 10204.21 | 76.16 | 2778.19 | 206.58 | 106.94 | 49289.85 | 0.52 | 0.74 | 0.46 | 3.06 | 4 | 10 | 133.2638 | 182.3374 | 164.9354 | 133263.7806 | 182337.3837 | 2.3456e-05 | 11 | 164935.3597

## RESULTADOS_8
Unnamed: 0 | Volume de calda [L] | STATUS | Capacidade operacional [ha/h] | Tempo de missao [h] | Tempo util [h] | Tempo por voo [min] | Autonomia Projetada [h] | N° Voos | MTOW [kg] | Massa Estrutura [kg] | Combustível [kg] | Abastecimentos | Massa gerador | Potência gerador [W] | Combustível consumido [L] | Calda cons [L] | Distância percorrida [km] | Distância Pulverizando [km] | RTL ACUMULADO[m] | EOC [km/km] | EOC [h/h] | Tempo de manobra [h] | Tempo rtl_rtw [h] | V pulv [m/s] | V desloc [m/s] | Preço Total por ha Simples [R$/ha] | Preço Total por ha Presumido [R$/ha] | Preço Total por ha Real [R$/ha] | Preço Total Simples [R$] | Preço Total Presumido [R$] | Prod CAPEX [ha/h/R$] | Dias Trabalhados | Preço Total Real [R$]
0 | 50 | CONCLUIDO | 6.308 | 15.85 | 12.28 | 10.68 | 0.16 | 69 | 107.41 | 41.65 | 1 | 66 | 14.77 | 13481.73 | 93.66 | 2776.93 | 208.24 | 106.94 | 50181.79 | 0.51 | 0.74 | 0.3 | 2.94 | 4 | 10 | 140.4628 | 192.1874 | 173.8453 | 140462.7786 | 192187.3705 | 2.0113e-05 | 11 | 173845.2776
1 | 50 | CONCLUIDO | 6.7664 | 14.78 | 11.48 | 12.08 | 0.32 | 57 | 108.68 | 41.65 | 2 | 0 | 15.03 | 13638.32 | 83.85 | 2777.39 | 176.67 | 106.94 | 34455.55 | 0.61 | 0.8 | 0.38 | 2.13 | 4 | 10 | 125.7427 | 172.0468 | 155.6269 | 125742.7495 | 172046.7773 | 2.1575e-05 | 10 | 155626.8743

## RESULTADOS_3
Unnamed: 0 | Volume de calda [L] | STATUS | Capacidade operacional [ha/h] | Tempo de missao [h] | Tempo util [h] | Tempo por voo [min] | Autonomia Projetada [h] | N° Voos | MTOW [kg] | Massa Estrutura [kg] | Combustível [kg] | Abastecimentos | Massa gerador | Potência gerador [W] | Combustível consumido [L] | Calda cons [L] | Distância percorrida [km] | Distância Pulverizando [km] | RTL ACUMULADO[m] | EOC [km/km] | EOC [h/h] | Tempo de manobra [h] | Tempo rtl_rtw [h] | V pulv [m/s] | V desloc [m/s] | Preço Total por ha Simples [R$/ha] | Preço Total por ha Presumido [R$/ha] | Preço Total por ha Real [R$/ha] | Preço Total Simples [R$] | Preço Total Presumido [R$] | Prod CAPEX [ha/h/R$] | Dias Trabalhados | Preço Total Real [R$]
0 | 25 | CONCLUIDO | 5.9092 | 16.92 | 13.57 | 7.27 | 0.28 | 112 | 61.76 | 28.92 | 1 | 0 | 6.84 | 7851.41 | 70.86 | 2780.7 | 243.85 | 106.94 | 67768.11 | 0.44 | 0.67 | 0.55 | 4.22 | 4 | 10 | 141.8728 | 194.1166 | 175.5904 | 141872.8038 | 194116.6291 | 2.4919e-05 | 12 | 175590.4105

## RESULTADOS_15
Unnamed: 0 | Volume de calda [L] | STATUS | Capacidade operacional [ha/h] | Tempo de missao [h] | Tempo util [h] | Tempo por voo [min] | Autonomia Projetada [h] | N° Voos | MTOW [kg] | Massa Estrutura [kg] | Combustível [kg] | Abastecimentos | Massa gerador | Potência gerador [W] | Combustível consumido [L] | Calda cons [L] | Distância percorrida [km] | Distância Pulverizando [km] | RTL ACUMULADO[m] | EOC [km/km] | EOC [h/h] | Tempo de manobra [h] | Tempo rtl_rtw [h] | V pulv [m/s] | V desloc [m/s] | Preço Total por ha Simples [R$/ha] | Preço Total por ha Presumido [R$/ha] | Preço Total por ha Real [R$/ha] | Preço Total Simples [R$] | Preço Total Presumido [R$] | Prod CAPEX [ha/h/R$] | Dias Trabalhados | Preço Total Real [R$]
0 | 85 | CONCLUIDO | 4.9482 | 20.21 | 13.8 | 6.96 | 0.11 | 119 | 167.88 | 51.39 | 1 | 117 | 30.49 | 20939.59 | 162.45 | 2779.51 | 256.71 | 106.94 | 74162.68 | 0.42 | 0.66 | 0.41 | 4.45 | 4 | 10 | 207.6728 | 284.1471 | 257.0285 | 207672.7843 | 284147.0654 | 1.2737e-05 | 14 | 257028.4683
1 | 85 | CONCLUIDO | 7.033 | 14.22 | 10.56 | 16.67 | 0.21 | 38 | 169.33 | 51.39 | 2 | 29 | 30.94 | 21118.46 | 102.48 | 2775.7 | 147.82 | 106.94 | 20123.84 | 0.72 | 0.86 | 0.29 | 1.21 | 4 | 10 | 132.1433 | 180.8043 | 163.5485 | 132143.2716 | 180804.2539 | 1.8104e-05 | 10 | 163548.5497
2 | 85 | CONCLUIDO | 7.0237 | 14.24 | 10.71 | 18.9 | 0.31 | 34 | 170.79 | 51.39 | 3 | 0 | 31.4 | 21297.94 | 101.56 | 2775.5 | 152.5 | 106.94 | 22486.5 | 0.7 | 0.85 | 0.32 | 1.37 | 4 | 10 | 132.199 | 180.8804 | 163.6175 | 132198.9567 | 180880.4447 | 1.808e-05 | 10 | 163617.469

## RESULTADOS_2
Unnamed: 0 | Volume de calda [L] | STATUS | Capacidade operacional [ha/h] | Tempo de missao [h] | Tempo util [h] | Tempo por voo [min] | Autonomia Projetada [h] | N° Voos | MTOW [kg] | Massa Estrutura [kg] | Combustível [kg] | Abastecimentos | Massa gerador | Potência gerador [W] | Combustível consumido [L] | Calda cons [L] | Distância percorrida [km] | Distância Pulverizando [km] | RTL ACUMULADO[m] | EOC [km/km] | EOC [h/h] | Tempo de manobra [h] | Tempo rtl_rtw [h] | V pulv [m/s] | V desloc [m/s] | Preço Total por ha Simples [R$/ha] | Preço Total por ha Presumido [R$/ha] | Preço Total por ha Real [R$/ha] | Preço Total Simples [R$] | Preço Total Presumido [R$] | Prod CAPEX [ha/h/R$] | Dias Trabalhados | Preço Total Real [R$]
0 | 20 | CONCLUIDO | 5.5187 | 18.12 | 14.66 | 6.28 | 0.34 | 140 | 51.33 | 24.83 | 1 | 0 | 5.51 | 6564.78 | 68.24 | 2782.29 | 278.99 | 106.94 | 85198.98 | 0.38 | 0.62 | 0.63 | 5.3 | 4 | 10 | 142.3537 | 194.7747 | 176.1856 | 142353.7286 | 194774.6516 | 2.5465e-05 | 12 | 176185.6322

## RESULTADOS_11
Unnamed: 0 | Volume de calda [L] | STATUS | Capacidade operacional [ha/h] | Tempo de missao [h] | Tempo util [h] | Tempo por voo [min] | Autonomia Projetada [h] | N° Voos | MTOW [kg] | Massa Estrutura [kg] | Combustível [kg] | Abastecimentos | Massa gerador | Potência gerador [W] | Combustível consumido [L] | Calda cons [L] | Distância percorrida [km] | Distância Pulverizando [km] | RTL ACUMULADO[m] | EOC [km/km] | EOC [h/h] | Tempo de manobra [h] | Tempo rtl_rtw [h] | V pulv [m/s] | V desloc [m/s] | Preço Total por ha Simples [R$/ha] | Preço Total por ha Presumido [R$/ha] | Preço Total por ha Real [R$/ha] | Preço Total Simples [R$] | Preço Total Presumido [R$] | Prod CAPEX [ha/h/R$] | Dias Trabalhados | Preço Total Real [R$]
0 | 65 | CONCLUIDO | 5.9925 | 16.69 | 12.19 | 8.61 | 0.13 | 85 | 133.21 | 46.47 | 1 | 83 | 20.75 | 16663.42 | 115.54 | 2777.11 | 202.73 | 106.94 | 47347.2 | 0.53 | 0.75 | 0.34 | 2.85 | 4 | 10 | 149.9172 | 205.1233 | 185.5466 | 149917.1612 | 205123.2738 | 1.7188e-05 | 11 | 185546.5964
1 | 65 | CONCLUIDO | 6.954 | 14.38 | 11 | 15 | 0.26 | 44 | 134.55 | 46.47 | 2 | 0 | 21.09 | 16828.84 | 90.7 | 2776.54 | 161.41 | 106.94 | 26887.9 | 0.66 | 0.83 | 0.35 | 1.66 | 4 | 10 | 128.1305 | 175.3138 | 158.5821 | 128130.4917 | 175313.7915 | 1.9946e-05 | 10 | 158582.0893

## RESULTADOS_13
Unnamed: 0 | Volume de calda [L] | STATUS | Capacidade operacional [ha/h] | Tempo de missao [h] | Tempo util [h] | Tempo por voo [min] | Autonomia Projetada [h] | N° Voos | MTOW [kg] | Massa Estrutura [kg] | Combustível [kg] | Abastecimentos | Massa gerador | Potência gerador [W] | Combustível consumido [L] | Calda cons [L] | Distância percorrida [km] | Distância Pulverizando [km] | RTL ACUMULADO[m] | EOC [km/km] | EOC [h/h] | Tempo de manobra [h] | Tempo rtl_rtw [h] | V pulv [m/s] | V desloc [m/s] | Preço Total por ha Simples [R$/ha] | Preço Total por ha Presumido [R$/ha] | Preço Total por ha Real [R$/ha] | Preço Total Simples [R$] | Preço Total Presumido [R$] | Prod CAPEX [ha/h/R$] | Dias Trabalhados | Preço Total Real [R$]
0 | 75 | CONCLUIDO | 5.3979 | 18.53 | 13.1 | 7.63 | 0.12 | 103 | 150.44 | 49.1 | 1 | 101 | 25.34 | 18787.76 | 140.14 | 2778.53 | 232.87 | 106.94 | 62326.73 | 0.46 | 0.7 | 0.39 | 3.75 | 4 | 10 | 183.4846 | 251.0517 | 227.0917 | 183484.5738 | 251051.6886 | 1.4614e-05 | 13 | 227091.6678
1 | 75 | CONCLUIDO | 7.021 | 14.24 | 10.78 | 16.58 | 0.23 | 39 | 151.83 | 49.1 | 2 | 4 | 25.73 | 18959.54 | 95.01 | 2777.03 | 154.22 | 106.94 | 23318.25 | 0.69 | 0.85 | 0.33 | 1.43 | 4 | 10 | 129.7804 | 177.5713 | 160.6242 | 129780.4413 | 177571.3253 | 1.9009e-05 | 10 | 160624.1673
2 | 75 | CONCLUIDO | 7.0471 | 14.19 | 10.75 | 16.98 | 0.35 | 38 | 153.23 | 49.1 | 3 | 0 | 26.13 | 19131.85 | 95.27 | 2776.25 | 153.43 | 106.94 | 22928.4 | 0.7 | 0.85 | 0.33 | 1.41 | 4 | 10 | 129.6784 | 177.4317 | 160.4978 | 129678.3593 | 177431.6522 | 1.9079e-05 | 10 | 160497.8243

## RESULTADOS_17
Unnamed: 0 | Volume de calda [L] | STATUS | Capacidade operacional [ha/h] | Tempo de missao [h] | Tempo util [h] | Tempo por voo [min] | Autonomia Projetada [h] | N° Voos | MTOW [kg] | Massa Estrutura [kg] | Combustível [kg] | Abastecimentos | Massa gerador | Potência gerador [W] | Combustível consumido [L] | Calda cons [L] | Distância percorrida [km] | Distância Pulverizando [km] | RTL ACUMULADO[m] | EOC [km/km] | EOC [h/h] | Tempo de manobra [h] | Tempo rtl_rtw [h] | V pulv [m/s] | V desloc [m/s] | Preço Total por ha Simples [R$/ha] | Preço Total por ha Presumido [R$/ha] | Preço Total por ha Real [R$/ha] | Preço Total Simples [R$] | Preço Total Presumido [R$] | Prod CAPEX [ha/h/R$] | Dias Trabalhados | Preço Total Real [R$]
0 | 95 | CONCLUIDO | 4.5343 | 22.05 | 14.52 | 6.41 | 0.1 | 136 | 185.69 | 53.44 | 1 | 134 | 36.26 | 23136.14 | 185.22 | 2779.3 | 280.87 | 106.94 | 86158.05 | 0.38 | 0.63 | 0.44 | 5.17 | 4 | 10 | 234.1836 | 320.4204 | 289.8399 | 234183.6241 | 320420.3659 | 1.116e-05 | 15 | 289839.8959
1 | 95 | CONCLUIDO | 6.6202 | 15.11 | 10.96 | 14.62 | 0.19 | 45 | 187.21 | 53.44 | 2 | 43 | 36.77 | 23322.88 | 122.02 | 2776.03 | 161.83 | 106.94 | 27092.63 | 0.66 | 0.83 | 0.29 | 1.62 | 4 | 10 | 139.9799 | 191.5267 | 173.2477 | 139979.9291 | 191526.7144 | 1.6294e-05 | 10 | 173247.6736
2 | 95 | CONCLUIDO | 7.0785 | 14.13 | 10.5 | 20.33 | 0.28 | 31 | 188.73 | 53.44 | 3 | 0 | 37.29 | 23510.33 | 105.5 | 2776.03 | 145.45 | 106.94 | 18972.53 | 0.74 | 0.87 | 0.31 | 1.16 | 4 | 10 | 133.5795 | 182.7694 | 165.3262 | 133579.538 | 182769.417 | 1.7421e-05 | 10 | 165326.1604

## RESULTADOS_9
Unnamed: 0 | Volume de calda [L] | STATUS | Capacidade operacional [ha/h] | Tempo de missao [h] | Tempo util [h] | Tempo por voo [min] | Autonomia Projetada [h] | N° Voos | MTOW [kg] | Massa Estrutura [kg] | Combustível [kg] | Abastecimentos | Massa gerador | Potência gerador [W] | Combustível consumido [L] | Calda cons [L] | Distância percorrida [km] | Distância Pulverizando [km] | RTL ACUMULADO[m] | EOC [km/km] | EOC [h/h] | Tempo de manobra [h] | Tempo rtl_rtw [h] | V pulv [m/s] | V desloc [m/s] | Preço Total por ha Simples [R$/ha] | Preço Total por ha Presumido [R$/ha] | Preço Total por ha Real [R$/ha] | Preço Total Simples [R$] | Preço Total Presumido [R$] | Prod CAPEX [ha/h/R$] | Dias Trabalhados | Preço Total Real [R$]
0 | 55 | CONCLUIDO | 6.3514 | 15.74 | 11.94 | 9.95 | 0.15 | 72 | 116.05 | 43.4 | 1 | 70 | 16.65 | 14546.17 | 98.28 | 2776.43 | 195.46 | 106.94 | 43774.04 | 0.55 | 0.76 | 0.31 | 2.59 | 4 | 10 | 141.7724 | 193.9793 | 175.4662 | 141772.4184 | 193979.2774 | 1.9488e-05 | 11 | 175466.1674
1 | 55 | CONCLUIDO | 6.8362 | 14.63 | 11.3 | 13.04 | 0.3 | 52 | 117.34 | 43.4 | 2 | 0 | 16.94 | 14705.49 | 86.31 | 2776.62 | 171.13 | 106.94 | 31710.5 | 0.62 | 0.81 | 0.37 | 1.96 | 4 | 10 | 126.5836 | 173.1973 | 156.6676 | 126583.6458 | 173197.3287 | 2.0975e-05 | 10 | 156667.6187

## resultados
Unnamed: 0 | Volume de calda [L] | STATUS | Capacidade operacional [ha/h] | Tempo de missao [h] | Tempo util [h] | Tempo por voo [min] | Autonomia Projetada [h] | N° Voos | MTOW [kg] | Massa Estrutura [kg] | Combustível [kg] | Abastecimentos | Massa gerador | Potência gerador [W] | Combustível consumido [L] | Calda cons [L] | Distância percorrida [km] | Distância Pulverizando [km] | RTL ACUMULADO[m] | EOC [km/km] | EOC [h/h] | Tempo de manobra [h] | Tempo rtl_rtw [h] | V pulv [m/s] | V desloc [m/s]
0 | 100 | CONCLUIDO | 4.3142 | 23.18 | 14.98 | 6.16 | 0.09 | 146 | 194.77 | 54.38 | 1 | 144 | 39.4 | 24256.19 | 198.56 | 2778.44 | 296.3 | 106.94 | 93822.88 | 0.36 | 0.61 | 0.46 | 5.63 | 4 | 10
1 | 100 | CONCLUIDO | 6.4601 | 15.48 | 11.1 | 13.87 | 0.18 | 48 | 196.32 | 54.38 | 2 | 46 | 39.95 | 24447.22 | 130.18 | 2775.65 | 166.46 | 106.94 | 29394.55 | 0.64 | 0.82 | 0.3 | 1.75 | 4 | 10
2 | 100 | CONCLUIDO | 7.1058 | 14.07 | 10.43 | 21.58 | 0.27 | 29 | 197.88 | 54.38 | 3 | 1 | 40.5 | 24639 | 107.34 | 2776 | 143.13 | 106.94 | 17825.76 | 0.75 | 0.88 | 0.3 | 1.08 | 4 | 10
3 | 100 | CONCLUIDO | 7.1051 | 14.07 | 10.43 | 21.58 | 0.36 | 29 | 199.44 | 54.38 | 4 | 0 | 41.06 | 24831.54 | 108.17 | 2776.28 | 143.1 | 106.94 | 17812.46 | 0.75 | 0.88 | 0.3 | 1.08 | 4 | 10
0 | 40 | CONCLUIDO | 6.5569 | 15.25 | 11.97 | 10.12 | 0.2 | 71 | 89.87 | 37.55 | 1 | 0 | 11.32 | 11317.98 | 78.2 | 2777.85 | 191.94 | 106.94 | 42019.6 | 0.56 | 0.76 | 0.43 | 2.62 | 4 | 10
0 | 30 | CONCLUIDO | 6.1676 | 16.21 | 12.91 | 8.24 | 0.24 | 94 | 71.52 | 32.27 | 1 | 0 | 8.25 | 9054.6 | 73.66 | 2779.55 | 222.42 | 106.94 | 57146.23 | 0.48 | 0.71 | 0.5 | 3.56 | 4 | 10
0 | 15 | CONCLUIDO | 4.9475 | 20.21 | 16.45 | 5.31 | 0.43 | 186 | 39.78 | 19.54 | 1 | 0 | 4.24 | 5140 | 64.62 | 2784.26 | 336.07 | 106.94 | 113509.48 | 0.32 | 0.56 | 0.77 | 7.09 | 4 | 10
0 | 70 | CONCLUIDO | 5.7208 | 17.48 | 12.56 | 8.11 | 0.12 | 93 | 141.81 | 47.83 | 1 | 91 | 22.98 | 17723.39 | 126.97 | 2777.59 | 215.03 | 106.94 | 53456.27 | 0.5 | 0.73 | 0.36 | 3.21 | 4 | 10
1 | 70 | CONCLUIDO | 6.9926 | 14.3 | 10.89 | 15.93 | 0.25 | 41 | 143.17 | 47.83 | 2 | 0 | 23.34 | 17891.86 | 92.83 | 2776.79 | 157.56 | 106.94 | 24980.42 | 0.68 | 0.84 | 0.34 | 1.54 | 4 | 10
0 | 90 | CONCLUIDO | 4.7271 | 21.15 | 14.18 | 6.65 | 0.1 | 128 | 176.73 | 52.44 | 1 | 126 | 33.29 | 22031.19 | 174.01 | 2778.5 | 269.53 | 106.94 | 80530.2 | 0.4 | 0.64 | 0.42 | 4.83 | 4 | 10
1 | 90 | CONCLUIDO | 6.7922 | 14.72 | 10.81 | 15.44 | 0.2 | 42 | 178.21 | 52.44 | 2 | 40 | 33.77 | 22213.89 | 113.27 | 2775.52 | 156.62 | 106.94 | 24507.18 | 0.68 | 0.84 | 0.29 | 1.46 | 4 | 10
2 | 90 | CONCLUIDO | 7.1134 | 14.06 | 10.5 | 19.69 | 0.3 | 32 | 179.7 | 52.44 | 3 | 0 | 34.26 | 22397.24 | 102.22 | 2776.37 | 145.2 | 106.94 | 18846.05 | 0.74 | 0.87 | 0.31 | 1.16 | 4 | 10
0 | 10 | CONCLUIDO | 4.051 | 24.69 | 19.95 | 4.31 | 0.64 | 278 | 26.11 | 12.1 | 1 | 0 | 3.01 | 3454.41 | 57.66 | 2785.68 | 449 | 106.94 | 169514.98 | 0.24 | 0.46 | 1.03 | 10.58 | 4 | 10
0 | 45 | CONCLUIDO | 6.561 | 15.24 | 11.92 | 11 | 0.18 | 65 | 98.71 | 39.72 | 1 | 21 | 12.99 | 12407.75 | 82.81 | 2777.35 | 192.51 | 106.94 | 42336.77 | 0.56 | 0.77 | 0.37 | 2.57 | 4 | 10
1 | 45 | CONCLUIDO | 6.68 | 14.97 | 11.69 | 11.13 | 0.35 | 63 | 99.95 | 39.72 | 2 | 0 | 13.24 | 12561.45 | 81.48 | 2778 | 183.34 | 106.94 | 37758.84 | 0.58 | 0.78 | 0.4 | 2.34 | 4 | 10
0 | 60 | CONCLUIDO | 6.2097 | 16.1 | 11.98 | 9.21 | 0.14 | 78 | 124.63 | 45 | 1 | 76 | 18.64 | 15605.44 | 106.19 | 2776.66 | 195.73 | 106.94 | 43880.34 | 0.55 | 0.76 | 0.33 | 2.63 | 4 | 10
1 | 60 | CONCLUIDO | 6.8947 | 14.5 | 11.14 | 13.93 | 0.28 | 48 | 125.95 | 45 | 2 | 0 | 18.95 | 15767.7 | 88.41 | 2777.29 | 166.05 | 106.94 | 29189.9 | 0.64 | 0.82 | 0.36 | 1.8 | 4 | 10
0 | 80 | CONCLUIDO | 5.1631 | 19.37 | 13.47 | 7.28 | 0.11 | 111 | 159.12 | 50.28 | 1 | 109 | 27.84 | 19859.16 | 151.48 | 2778.43 | 245.39 | 106.94 | 68546.39 | 0.44 | 0.68 | 0.4 | 4.11 | 4 | 10
1 | 80 | CONCLUIDO | 7.0788 | 14.13 | 10.61 | 17.21 | 0.22 | 37 | 160.54 | 50.28 | 2 | 14 | 28.26 | 20034.4 | 97.23 | 2776.62 | 148.91 | 106.94 | 20672.9 | 0.72 | 0.86 | 0.31 | 1.26 | 4 | 10
2 | 80 | CONCLUIDO | 7.0732 | 14.14 | 10.65 | 17.76 | 0.33 | 36 | 161.97 | 50.28 | 3 | 0 | 28.69 | 20210.21 | 97.9 | 2776.71 | 149.92 | 106.94 | 21184.67 | 0.71 | 0.86 | 0.33 | 1.31 | 4 | 10
0 | 35 | CONCLUIDO | 6.3706 | 15.7 | 12.41 | 9.19 | 0.22 | 81 | 80.84 | 35.1 | 1 | 0 | 9.74 | 10204.21 | 76.16 | 2778.19 | 206.58 | 106.94 | 49289.85 | 0.52 | 0.74 | 0.46 | 3.06 | 4 | 10
0 | 50 | CONCLUIDO | 6.308 | 15.85 | 12.28 | 10.68 | 0.16 | 69 | 107.41 | 41.65 | 1 | 66 | 14.77 | 13481.73 | 93.66 | 2776.93 | 208.24 | 106.94 | 50181.79 | 0.51 | 0.74 | 0.3 | 2.94 | 4 | 10
1 | 50 | CONCLUIDO | 6.7664 | 14.78 | 11.48 | 12.08 | 0.32 | 57 | 108.68 | 41.65 | 2 | 0 | 15.03 | 13638.32 | 83.85 | 2777.39 | 176.67 | 106.94 | 34455.55 | 0.61 | 0.8 | 0.38 | 2.13 | 4 | 10
0 | 25 | CONCLUIDO | 5.9092 | 16.92 | 13.57 | 7.27 | 0.28 | 112 | 61.76 | 28.92 | 1 | 0 | 6.84 | 7851.41 | 70.86 | 2780.7 | 243.85 | 106.94 | 67768.11 | 0.44 | 0.67 | 0.55 | 4.22 | 4 | 10
0 | 85 | CONCLUIDO | 4.9482 | 20.21 | 13.8 | 6.96 | 0.11 | 119 | 167.88 | 51.39 | 1 | 117 | 30.49 | 20939.59 | 162.45 | 2779.51 | 256.71 | 106.94 | 74162.68 | 0.42 | 0.66 | 0.41 | 4.45 | 4 | 10
1 | 85 | CONCLUIDO | 7.033 | 14.22 | 10.56 | 16.67 | 0.21 | 38 | 169.33 | 51.39 | 2 | 29 | 30.94 | 21118.46 | 102.48 | 2775.7 | 147.82 | 106.94 | 20123.84 | 0.72 | 0.86 | 0.29 | 1.21 | 4 | 10
2 | 85 | CONCLUIDO | 7.0237 | 14.24 | 10.71 | 18.9 | 0.31 | 34 | 170.79 | 51.39 | 3 | 0 | 31.4 | 21297.94 | 101.56 | 2775.5 | 152.5 | 106.94 | 22486.5 | 0.7 | 0.85 | 0.32 | 1.37 | 4 | 10
0 | 20 | CONCLUIDO | 5.5187 | 18.12 | 14.66 | 6.28 | 0.34 | 140 | 51.33 | 24.83 | 1 | 0 | 5.51 | 6564.78 | 68.24 | 2782.29 | 278.99 | 106.94 | 85198.98 | 0.38 | 0.62 | 0.63 | 5.3 | 4 | 10
0 | 65 | CONCLUIDO | 5.9925 | 16.69 | 12.19 | 8.61 | 0.13 | 85 | 133.21 | 46.47 | 1 | 83 | 20.75 | 16663.42 | 115.54 | 2777.11 | 202.73 | 106.94 | 47347.2 | 0.53 | 0.75 | 0.34 | 2.85 | 4 | 10
1 | 65 | CONCLUIDO | 6.954 | 14.38 | 11 | 15 | 0.26 | 44 | 134.55 | 46.47 | 2 | 0 | 21.09 | 16828.84 | 90.7 | 2776.54 | 161.41 | 106.94 | 26887.9 | 0.66 | 0.83 | 0.35 | 1.66 | 4 | 10
0 | 75 | CONCLUIDO | 5.3979 | 18.53 | 13.1 | 7.63 | 0.12 | 103 | 150.44 | 49.1 | 1 | 101 | 25.34 | 18787.76 | 140.14 | 2778.53 | 232.87 | 106.94 | 62326.73 | 0.46 | 0.7 | 0.39 | 3.75 | 4 | 10
1 | 75 | CONCLUIDO | 7.021 | 14.24 | 10.78 | 16.58 | 0.23 | 39 | 151.83 | 49.1 | 2 | 4 | 25.73 | 18959.54 | 95.01 | 2777.03 | 154.22 | 106.94 | 23318.25 | 0.69 | 0.85 | 0.33 | 1.43 | 4 | 10
2 | 75 | CONCLUIDO | 7.0471 | 14.19 | 10.75 | 16.98 | 0.35 | 38 | 153.23 | 49.1 | 3 | 0 | 26.13 | 19131.85 | 95.27 | 2776.25 | 153.43 | 106.94 | 22928.4 | 0.7 | 0.85 | 0.33 | 1.41 | 4 | 10
0 | 95 | CONCLUIDO | 4.5343 | 22.05 | 14.52 | 6.41 | 0.1 | 136 | 185.69 | 53.44 | 1 | 134 | 36.26 | 23136.14 | 185.22 | 2779.3 | 280.87 | 106.94 | 86158.05 | 0.38 | 0.63 | 0.44 | 5.17 | 4 | 10
1 | 95 | CONCLUIDO | 6.6202 | 15.11 | 10.96 | 14.62 | 0.19 | 45 | 187.21 | 53.44 | 2 | 43 | 36.77 | 23322.88 | 122.02 | 2776.03 | 161.83 | 106.94 | 27092.63 | 0.66 | 0.83 | 0.29 | 1.62 | 4 | 10
2 | 95 | CONCLUIDO | 7.0785 | 14.13 | 10.5 | 20.33 | 0.28 | 31 | 188.73 | 53.44 | 3 | 0 | 37.29 | 23510.33 | 105.5 | 2776.03 | 145.45 | 106.94 | 18972.53 | 0.74 | 0.87 | 0.31 | 1.16 | 4 | 10
0 | 55 | CONCLUIDO | 6.3514 | 15.74 | 11.94 | 9.95 | 0.15 | 72 | 116.05 | 43.4 | 1 | 70 | 16.65 | 14546.17 | 98.28 | 2776.43 | 195.46 | 106.94 | 43774.04 | 0.55 | 0.76 | 0.31 | 2.59 | 4 | 10
1 | 55 | CONCLUIDO | 6.8362 | 14.63 | 11.3 | 13.04 | 0.3 | 52 | 117.34 | 43.4 | 2 | 0 | 16.94 | 14705.49 | 86.31 | 2776.62 | 171.13 | 106.94 | 31710.5 | 0.62 | 0.81 | 0.37 | 1.96 | 4 | 10

## gráficos
Selecione o eixo X:
Selecione o eixo Y:
Selecione o eixo Z:
Eixo X | Eixo Y | Eixo Z

## hidden (hidden)
Unnamed: 0
Volume de calda [L]
STATUS
Capacidade operacional [ha/h]
Tempo de missao [h]
Tempo util [h]
Tempo por voo [min]
Autonomia Projetada [h]
N° Voos
MTOW [kg]
Massa Estrutura [kg]
Combustível [kg]
Abastecimentos
Massa gerador
Potência gerador [W]
Combustível consumido [L]
Calda cons [L]
Distância percorrida [km]
Distância Pulverizando [km]
RTL ACUMULADO[m]
EOC [km/km]
EOC [h/h]
Tempo de manobra [h]
Tempo rtl_rtw [h]
V pulv [m/s]
V desloc [m/s]