## Sheet1
| Volume de calda [L] | STATUS | Capacidade operacional [ha/h] | Tempo de missao [h] | Tempo util [h] | Tempo por voo [min] | Autonomia Projetada [h] | N° Voos | MTOW [kg] | Massa Estrutura [kg] | Combustível [kg] | Abastecimentos | Massa gerador | Potência gerador [W] | Combustível consumido [L] | Calda cons [L] | Distância percorrida [km] | Distância Pulverizando [km] | RTL ACUMULADO[m] | EOC [km/km] | EOC [h/h] | Tempo de manobra [h] | Tempo rtl_rtw [h] | V pulv [m/s] | V desloc [m/s]
0 | 110 | CONCLUIDO | 0.99 | 101.39 | 67.53 | 5.48 | 0.08 | 740 | 213.37 | 56.13 | 1 | 738 | 46.25 | 26550.29 | 996.52 | 1194.85 | 1435.48 | 100.53 | 663749.63 | 0.07 | 0.41 | 1.34 | 39.03 | 1 | 10
1 | 110 | CONCLUIDO | 2.03 | 49.29 | 38.11 | 11.26 | 0.17 | 203 | 215 | 56.13 | 2 | 201 | 46.87 | 26750.75 | 556.37 | 1194.85 | 428.12 | 100.53 | 162755.98 | 0.23 | 0.73 | 0.49 | 48.63 | 1 | 10
2 | 110 | CONCLUIDO | 2.4 | 41.74 | 34.06 | 17.03 | 0.25 | 120 | 216.63 | 56.13 | 3 | 118 | 47.51 | 26952.08 | 492.82 | 1194.85 | 290.54 | 100.53 | 94379.4 | 0.35 | 0.82 | 0.36 | 54.19 | 1 | 10
3 | 110 | CONCLUIDO | 2.59 | 38.58 | 32.38 | 22.85 | 0.33 | 85 | 218.27 | 56.13 | 4 | 83 | 48.15 | 27154.29 | 464.34 | 1194.85 | 233.25 | 100.53 | 65909.21 | 0.43 | 0.86 | 0.3 | 58.07 | 1 | 10
4 | 110 | CONCLUIDO | 2.71 | 36.86 | 31.46 | 28.6 | 0.4 | 66 | 219.92 | 56.13 | 5 | 64 | 48.79 | 27357.39 | 447.02 | 1194.86 | 202.02 | 100.53 | 50389.49 | 0.5 | 0.89 | 0.27 | 61.02 | 1 | 10
5 | 110 | CONCLUIDO | 2.82 | 35.46 | 30.61 | 34.65 | 0.48 | 53 | 221.57 | 56.13 | 6 | 51 | 49.45 | 27561.39 | 430.82 | 1194.85 | 173.57 | 100.53 | 36229.48 | 0.58 | 0.91 | 0.23 | 63.13 | 1 | 10
6 | 110 | CONCLUIDO | 2.85 | 35.12 | 30.61 | 40.81 | 0.56 | 45 | 223.23 | 56.13 | 7 | 43 | 50.11 | 27766.43 | 427.53 | 1194.85 | 173.75 | 100.53 | 36360.65 | 0.58 | 0.91 | 0.24 | 65.23 | 1 | 10
7 | 110 | CONCLUIDO | 2.9 | 34.53 | 30.27 | 46.56 | 0.63 | 39 | 224.9 | 56.13 | 8 | 37 | 50.78 | 27972.28 | 418.7 | 1194.85 | 161.84 | 100.53 | 30436.78 | 0.62 | 0.92 | 0.23 | 67 | 1 | 10
8 | 110 | CONCLUIDO | 2.93 | 34.08 | 30.03 | 53 | 0.71 | 34 | 226.58 | 56.13 | 9 | 32 | 51.45 | 28179.08 | 411.45 | 1194.85 | 154.05 | 100.53 | 26565.69 | 0.65 | 0.93 | 0.22 | 68.53 | 1 | 10
9 | 110 | CONCLUIDO | 2.97 | 33.69 | 29.81 | 59.63 | 0.78 | 30 | 228.27 | 56.13 | 10 | 28 | 52.14 | 28386.82 | 404.25 | 1194.85 | 146.3 | 100.53 | 22710.82 | 0.69 | 0.94 | 0.21 | 69.84 | 1 | 10
10 | 110 | CONCLUIDO | 3.01 | 33.26 | 29.51 | 65.58 | 0.85 | 27 | 229.96 | 56.13 | 11 | 25 | 52.83 | 28595.54 | 395.75 | 1194.85 | 136.03 | 100.53 | 17588.89 | 0.74 | 0.95 | 0.2 | 70.85 | 1 | 10
11 | 110 | CONCLUIDO | 3 | 33.34 | 29.67 | 71.21 | 0.92 | 25 | 231.66 | 56.13 | 12 | 23 | 53.53 | 28805.23 | 394.11 | 1194.85 | 141.83 | 100.53 | 20499.76 | 0.71 | 0.94 | 0.2 | 72.02 | 1 | 10
12 | 110 | CONCLUIDO | 3.02 | 33.13 | 29.54 | 77.07 | 0.99 | 23 | 233.37 | 56.13 | 13 | 21 | 54.24 | 29015.91 | 388.24 | 1194.85 | 137.32 | 100.53 | 18255.28 | 0.73 | 0.95 | 0.2 | 73.06 | 1 | 10
13 | 110 | CONCLUIDO | 3.04 | 32.92 | 29.42 | 84.07 | 1.06 | 21 | 235.08 | 56.13 | 14 | 19 | 54.96 | 29227.61 | 382.19 | 1194.85 | 133.21 | 100.53 | 16210.35 | 0.75 | 0.95 | 0.2 | 73.98 | 1 | 10
14 | 110 | CONCLUIDO | 3.06 | 32.73 | 29.31 | 92.56 | 1.13 | 19 | 236.81 | 56.13 | 15 | 17 | 55.68 | 29440.33 | 376.37 | 1194.85 | 129.41 | 100.53 | 14321.87 | 0.78 | 0.95 | 0.2 | 74.79 | 1 | 10
15 | 110 | CONCLUIDO | 3.05 | 32.81 | 29.44 | 98.13 | 1.19 | 18 | 238.54 | 56.13 | 16 | 16 | 56.41 | 29654.08 | 374.73 | 1194.85 | 134.01 | 100.53 | 16626.43 | 0.75 | 0.95 | 0.2 | 75.72 | 1 | 10
16 | 110 | CONCLUIDO | 3.07 | 32.59 | 29.26 | 103.28 | 1.26 | 17 | 240.28 | 56.13 | 17 | 15 | 57.16 | 29869.01 | 367.79 | 1194.85 | 128.02 | 100.53 | 13634.89 | 0.79 | 0.96 | 0.19 | 76.48 | 1 | 10
17 | 110 | CONCLUIDO | 3.07 | 32.53 | 29.24 | 109.64 | 1.32 | 16 | 242.03 | 56.13 | 18 | 14 | 57.91 | 30084.9 | 362.15 | 1194.86 | 126.98 | 100.53 | 13120.44 | 0.79 | 0.96 | 0.19 | 77.22 | 1 | 10
18 | 110 | CONCLUIDO | 3.09 | 32.38 | 29.13 | 116.53 | 1.39 | 15 | 243.79 | 56.13 | 19 | 13 | 58.67 | 30301.87 | 355.07 | 1194.85 | 123.37 | 100.53 | 11321.64 | 0.81 | 0.96 | 0.19 | 77.85 | 1 | 10
19 | 110 | CONCLUIDO | 3.09 | 32.33 | 29.12 | 124.82 | 1.45 | 14 | 245.56 | 56.13 | 20 | 10 | 59.43 | 30519.94 | 350.34 | 1194.85 | 122.97 | 100.53 | 11127.39 | 0.82 | 0.96 | 0.19 | 78.47 | 1 | 10
20 | 110 | CONCLUIDO | 3.1 | 32.22 | 29.06 | 134.13 | 1.51 | 13 | 247.34 | 56.13 | 21 | 8 | 60.21 | 30739.14 | 345.24 | 1194.85 | 120.91 | 100.53 | 10103.23 | 0.83 | 0.96 | 0.19 | 79.03 | 1 | 10
21 | 110 | CONCLUIDO | 3.11 | 32.2 | 29.04 | 134.02 | 1.57 | 13 | 249.12 | 56.13 | 22 | 6 | 61 | 30959.46 | 343.97 | 1194.85 | 119.85 | 100.53 | 9571.32 | 0.84 | 0.96 | 0.19 | 79.56 | 1 | 10
22 | 110 | CONCLUIDO | 3.1 | 32.22 | 29.06 | 134.14 | 1.63 | 13 | 250.92 | 56.13 | 23 | 3 | 61.79 | 31180.95 | 342.78 | 1194.85 | 120.89 | 100.53 | 10089.34 | 0.83 | 0.96 | 0.19 | 80.12 | 1 | 10
23 | 110 | CONCLUIDO | 3.11 | 32.13 | 29.02 | 145.07 | 1.69 | 12 | 252.73 | 56.13 | 24 | 1 | 62.6 | 31403.6 | 342.88 | 1194.85 | 119.12 | 100.53 | 9212.13 | 0.84 | 0.96 | 0.19 | 80.64 | 1 | 10
24 | 110 | CONCLUIDO | 3.11 | 32.14 | 29.02 | 145.12 | 1.75 | 12 | 254.54 | 56.13 | 25 | 0 | 63.41 | 31627.44 | 345.25 | 1194.85 | 119.43 | 100.53 | 9364.01 | 0.84 | 0.96 | 0.19 | 81.16 | 1 | 10