## Sheet1
| Volume de calda [L] | STATUS | Capacidade operacional [ha/h] | Tempo de missao [h] | Tempo util [h] | Tempo por voo [min] | Autonomia Projetada [h] | N° Voos | MTOW [kg] | Massa Estrutura [kg] | Combustível [kg] | Abastecimentos | Massa gerador | Potência gerador [W] | Combustível consumido [L] | Calda cons [L] | Distância percorrida [km] | Distância Pulverizando [km] | RTL ACUMULADO[m] | EOC [km/km] | EOC [h/h] | Tempo de manobra [h] | Tempo rtl_rtw [h] | V pulv [m/s] | V desloc [m/s]
0 | 140 | INCOMLPLETO | 1.02 | 97.85 | 58.11 | 4.67 | 0.06 | 747 | 274.09 | 60.56 | 1 | 746 | 72.53 | 34038.11 | 1005.29 | 922.17 | 1315.52 | 77.41 | 616402.22 | 0.06 | 0.37 | 1.3 | 36.38 | 1 | 10
1 | 140 | CONCLUIDO | 1.75 | 57.01 | 40.74 | 9.55 | 0.13 | 256 | 276.02 | 60.56 | 2 | 254 | 73.47 | 34277.1 | 700.37 | 1194.85 | 517.72 | 100.53 | 207289.58 | 0.19 | 0.69 | 0.58 | 48.62 | 1 | 10
2 | 140 | CONCLUIDO | 2.18 | 45.96 | 35.38 | 14.44 | 0.19 | 147 | 277.97 | 60.56 | 3 | 145 | 74.42 | 34517.57 | 605.01 | 1194.86 | 335.16 | 100.53 | 116555.7 | 0.3 | 0.79 | 0.4 | 55.49 | 1 | 10
3 | 140 | CONCLUIDO | 2.41 | 41.45 | 33.17 | 19.32 | 0.25 | 103 | 279.94 | 60.56 | 4 | 101 | 75.38 | 34759.54 | 564.54 | 1194.85 | 260.38 | 100.53 | 79386.51 | 0.39 | 0.84 | 0.33 | 60.16 | 1 | 10
4 | 140 | CONCLUIDO | 2.55 | 39.23 | 32.15 | 24.11 | 0.32 | 80 | 281.91 | 60.56 | 5 | 78 | 76.35 | 35003.04 | 544.62 | 1194.85 | 225.8 | 100.53 | 62213.83 | 0.45 | 0.87 | 0.29 | 63.81 | 1 | 10
5 | 140 | CONCLUIDO | 2.65 | 37.7 | 31.41 | 28.99 | 0.38 | 65 | 283.9 | 60.56 | 6 | 63 | 77.34 | 35248.1 | 529.5 | 1194.85 | 200.37 | 100.53 | 49570.2 | 0.5 | 0.89 | 0.27 | 66.71 | 1 | 10
6 | 140 | CONCLUIDO | 2.76 | 36.27 | 30.55 | 33.94 | 0.44 | 54 | 285.9 | 60.56 | 7 | 52 | 78.34 | 35494.74 | 512.12 | 1194.85 | 170.9 | 100.53 | 34893.41 | 0.59 | 0.92 | 0.24 | 68.76 | 1 | 10
7 | 140 | CONCLUIDO | 2.76 | 36.21 | 30.8 | 38.5 | 0.49 | 48 | 287.91 | 60.56 | 8 | 46 | 79.36 | 35743.15 | 514.61 | 1194.85 | 180.23 | 100.53 | 39586.56 | 0.56 | 0.91 | 0.24 | 71.05 | 1 | 10
8 | 140 | CONCLUIDO | 2.81 | 35.53 | 30.43 | 43.48 | 0.55 | 42 | 289.94 | 60.56 | 9 | 40 | 80.38 | 35993.08 | 506.04 | 1194.85 | 167.63 | 100.53 | 33315.84 | 0.6 | 0.92 | 0.23 | 72.98 | 1 | 10
9 | 140 | CONCLUIDO | 2.86 | 35.01 | 30.18 | 48.93 | 0.61 | 37 | 291.98 | 60.56 | 10 | 35 | 81.42 | 36244.71 | 499.78 | 1194.85 | 158.72 | 100.53 | 28886.54 | 0.63 | 0.93 | 0.22 | 74.66 | 1 | 10
10 | 140 | CONCLUIDO | 2.88 | 34.71 | 30.03 | 53 | 0.67 | 34 | 294.03 | 60.56 | 11 | 32 | 82.48 | 36498.06 | 494.99 | 1194.85 | 153.93 | 100.53 | 26507.37 | 0.65 | 0.93 | 0.22 | 76.19 | 1 | 10
11 | 140 | CONCLUIDO | 2.91 | 34.39 | 29.87 | 57.82 | 0.72 | 31 | 296.1 | 60.56 | 12 | 29 | 83.54 | 36753.16 | 490.05 | 1194.85 | 148.51 | 100.53 | 23810.02 | 0.68 | 0.94 | 0.21 | 77.56 | 1 | 10
12 | 140 | CONCLUIDO | 2.94 | 34.01 | 29.65 | 63.53 | 0.78 | 28 | 298.18 | 60.56 | 13 | 26 | 84.63 | 37010.06 | 483.79 | 1194.85 | 140.51 | 100.53 | 19827.08 | 0.72 | 0.94 | 0.21 | 78.7 | 1 | 10
13 | 140 | CONCLUIDO | 2.95 | 33.93 | 29.67 | 68.48 | 0.83 | 26 | 300.28 | 60.56 | 14 | 24 | 85.73 | 37268.93 | 482.12 | 1194.85 | 141.98 | 100.53 | 20569.87 | 0.71 | 0.94 | 0.2 | 79.87 | 1 | 10
14 | 140 | CONCLUIDO | 2.96 | 33.75 | 29.59 | 73.99 | 0.88 | 24 | 302.39 | 60.56 | 15 | 22 | 86.84 | 37529.55 | 477.84 | 1194.85 | 139.07 | 100.53 | 19125.6 | 0.72 | 0.94 | 0.2 | 80.96 | 1 | 10
15 | 140 | CONCLUIDO | 2.97 | 33.62 | 29.52 | 77.02 | 0.94 | 23 | 304.52 | 60.56 | 16 | 21 | 87.97 | 37792.08 | 474.99 | 1194.85 | 136.71 | 100.53 | 17951.96 | 0.74 | 0.95 | 0.2 | 81.98 | 1 | 10
16 | 140 | CONCLUIDO | 2.99 | 33.44 | 29.45 | 84.13 | 0.99 | 21 | 306.67 | 60.56 | 17 | 19 | 89.11 | 38056.58 | 471.31 | 1194.85 | 133.99 | 100.53 | 16603.54 | 0.75 | 0.95 | 0.2 | 82.93 | 1 | 10
17 | 140 | CONCLUIDO | 3 | 33.31 | 29.36 | 88.08 | 1.04 | 20 | 308.83 | 60.56 | 18 | 18 | 90.27 | 38323.08 | 468.36 | 1194.85 | 131.06 | 100.53 | 15141.94 | 0.77 | 0.95 | 0.2 | 83.79 | 1 | 10
18 | 140 | CONCLUIDO | 3.02 | 33.13 | 29.23 | 92.31 | 1.09 | 19 | 311.01 | 60.56 | 19 | 17 | 91.45 | 38591.62 | 463.01 | 1194.85 | 126.47 | 100.53 | 12849 | 0.79 | 0.96 | 0.2 | 84.51 | 1 | 10
19 | 140 | CONCLUIDO | 3.02 | 33.15 | 29.31 | 97.71 | 1.14 | 18 | 313.2 | 60.56 | 20 | 16 | 92.65 | 38862.4 | 463.21 | 1194.85 | 129.38 | 100.53 | 14309.86 | 0.78 | 0.95 | 0.2 | 85.32 | 1 | 10
20 | 140 | CONCLUIDO | 3.03 | 33.06 | 29.27 | 103.3 | 1.19 | 17 | 315.41 | 60.56 | 21 | 15 | 93.86 | 39135.2 | 459.88 | 1194.85 | 128.07 | 100.53 | 13662.03 | 0.78 | 0.96 | 0.19 | 86.09 | 1 | 10
21 | 140 | CONCLUIDO | 3.04 | 32.94 | 29.2 | 109.51 | 1.23 | 16 | 317.64 | 60.56 | 22 | 14 | 95.09 | 39410.2 | 456.38 | 1194.85 | 125.75 | 100.53 | 12506.38 | 0.8 | 0.96 | 0.19 | 86.79 | 1 | 10
22 | 140 | CONCLUIDO | 3.04 | 32.93 | 29.19 | 109.46 | 1.28 | 16 | 319.89 | 60.56 | 23 | 14 | 96.34 | 39687.46 | 453.7 | 1194.85 | 125.4 | 100.53 | 12329.02 | 0.8 | 0.96 | 0.19 | 87.48 | 1 | 10
23 | 140 | CONCLUIDO | 3.05 | 32.84 | 29.15 | 116.61 | 1.33 | 15 | 322.16 | 60.56 | 24 | 13 | 97.6 | 39967.02 | 451.52 | 1194.85 | 124.03 | 100.53 | 11652.28 | 0.81 | 0.96 | 0.19 | 88.12 | 1 | 10
24 | 140 | CONCLUIDO | 3.06 | 32.64 | 29.01 | 124.31 | 1.37 | 14 | 324.44 | 60.56 | 25 | 12 | 98.89 | 40249.08 | 446.19 | 1194.85 | 119.08 | 100.53 | 9180.53 | 0.84 | 0.96 | 0.18 | 88.63 | 1 | 10
25 | 140 | CONCLUIDO | 3.05 | 32.81 | 29.18 | 125.04 | 1.42 | 14 | 326.75 | 60.56 | 26 | 12 | 100.2 | 40533.46 | 446.61 | 1194.86 | 125.03 | 100.53 | 12158.51 | 0.8 | 0.96 | 0.19 | 89.3 | 1 | 10
26 | 140 | CONCLUIDO | 3.06 | 32.65 | 29.07 | 134.18 | 1.46 | 13 | 329.08 | 60.56 | 27 | 11 | 101.52 | 40820.32 | 443.33 | 1194.85 | 121.37 | 100.53 | 10330.73 | 0.83 | 0.96 | 0.19 | 89.87 | 1 | 10
27 | 140 | CONCLUIDO | 3.06 | 32.65 | 29.07 | 134.18 | 1.51 | 13 | 331.42 | 60.56 | 28 | 11 | 102.87 | 41109.75 | 442.41 | 1194.85 | 121.37 | 100.53 | 10331.29 | 0.83 | 0.96 | 0.19 | 90.44 | 1 | 10
28 | 140 | CONCLUIDO | 3.07 | 32.53 | 29 | 145.02 | 1.55 | 12 | 333.79 | 60.56 | 29 | 10 | 104.24 | 41401.93 | 438.25 | 1194.85 | 119.09 | 100.53 | 9197.9 | 0.84 | 0.96 | 0.18 | 90.94 | 1 | 10
29 | 140 | CONCLUIDO | 3.08 | 32.48 | 28.95 | 144.76 | 1.59 | 12 | 336.18 | 60.56 | 30 | 10 | 105.63 | 41696.71 | 433.6 | 1194.85 | 117.21 | 100.53 | 8258.57 | 0.86 | 0.97 | 0.18 | 91.39 | 1 | 10