## Sheet1
| Volume de calda [L] | STATUS | Capacidade operacional [ha/h] | Tempo de missao [h] | Tempo util [h] | Tempo por voo [min] | Autonomia Projetada [h] | N° Voos | MTOW [kg] | Massa Estrutura [kg] | Combustível [kg] | Abastecimentos | Massa gerador | Potência gerador [W] | Combustível consumido [L] | Calda cons [L] | Distância percorrida [km] | Distância Pulverizando [km] | RTL ACUMULADO[m] | EOC [km/km] | EOC [h/h] | Tempo de manobra [h] | Tempo rtl_rtw [h] | V pulv [m/s] | V desloc [m/s]
0 | 40 | CONCLUIDO | 2.16 | 46.38 | 39.93 | 10.02 | 0.2 | 239 | 89.87 | 37.55 | 1 | 237 | 11.32 | 11317.98 | 327.06 | 1194.86 | 489.9 | 100.53 | 193464.84 | 0.21 | 0.7 | 0.55 | 11.42 | 1 | 10
1 | 40 | CONCLUIDO | 2.74 | 36.54 | 32.83 | 20.95 | 0.39 | 94 | 91.1 | 37.55 | 2 | 92 | 11.54 | 11468.97 | 256.6 | 1194.85 | 248.51 | 100.53 | 73495.1 | 0.4 | 0.85 | 0.32 | 15.75 | 1 | 10
2 | 40 | CONCLUIDO | 2.98 | 33.57 | 30.59 | 33.37 | 0.57 | 55 | 92.32 | 37.55 | 3 | 53 | 11.77 | 11620.34 | 225.56 | 1194.85 | 172.29 | 100.53 | 35583.84 | 0.58 | 0.91 | 0.24 | 17.83 | 1 | 10
3 | 40 | CONCLUIDO | 3.03 | 32.97 | 30.29 | 46.6 | 0.75 | 39 | 93.55 | 37.55 | 4 | 36 | 12 | 11772.07 | 210.41 | 1194.85 | 162.76 | 100.53 | 30894.41 | 0.62 | 0.92 | 0.23 | 19.62 | 1 | 10
4 | 40 | CONCLUIDO | 3.08 | 32.51 | 29.96 | 56.18 | 0.93 | 32 | 94.79 | 37.55 | 5 | 4 | 12.23 | 11924.18 | 198.65 | 1194.85 | 150.34 | 100.53 | 24723.76 | 0.67 | 0.93 | 0.25 | 21.08 | 1 | 10
5 | 40 | CONCLUIDO | 3.07 | 32.54 | 30 | 56.25 | 1.1 | 32 | 96.02 | 37.55 | 6 | 1 | 12.47 | 12076.67 | 200.34 | 1194.85 | 151.51 | 100.53 | 25308.87 | 0.66 | 0.93 | 0.25 | 22.58 | 1 | 10
6 | 40 | CONCLUIDO | 3.08 | 32.44 | 29.92 | 57.9 | 1.27 | 31 | 97.26 | 37.55 | 7 | 0 | 12.71 | 12229.54 | 202.02 | 1194.85 | 148.7 | 100.53 | 23904.46 | 0.68 | 0.93 | 0.25 | 23.99 | 1 | 10