## Sheet1
| Volume de calda [L] | STATUS | Capacidade operacional [ha/h] | Tempo de missao [h] | Tempo util [h] | Tempo por voo [min] | Autonomia Projetada [h] | N° Voos | MTOW [kg] | Massa Estrutura [kg] | Combustível [kg] | Abastecimentos | Massa gerador | Potência gerador [W] | Combustível consumido [L] | Calda cons [L] | Distância percorrida [km] | Distância Pulverizando [km] | RTL ACUMULADO[m] | EOC [km/km] | EOC [h/h] | Tempo de manobra [h] | Tempo rtl_rtw [h] | V pulv [m/s] | V desloc [m/s]
0 | 100 | CONCLUIDO | 1.14 | 87.66 | 60.8 | 5.83 | 0.09 | 626 | 194.77 | 54.38 | 1 | 624 | 39.4 | 24256.19 | 845.63 | 1194.86 | 1203.39 | 100.53 | 548275.63 | 0.08 | 0.46 | 1.17 | 32.3 | 1 | 10
1 | 100 | CONCLUIDO | 2.12 | 47.09 | 37.3 | 11.97 | 0.18 | 187 | 196.32 | 54.38 | 2 | 185 | 39.95 | 24447.22 | 512.52 | 1194.85 | 400.72 | 100.53 | 149138.86 | 0.25 | 0.75 | 0.47 | 41.09 | 1 | 10
2 | 100 | CONCLUIDO | 2.47 | 40.43 | 33.59 | 18.16 | 0.27 | 111 | 197.88 | 54.38 | 3 | 109 | 40.5 | 24639 | 456.59 | 1194.85 | 274.57 | 100.53 | 86443.63 | 0.37 | 0.83 | 0.34 | 46.19 | 1 | 10
3 | 100 | CONCLUIDO | 2.65 | 37.68 | 32.09 | 24.37 | 0.36 | 79 | 199.44 | 54.38 | 4 | 77 | 41.06 | 24831.54 | 431.51 | 1194.85 | 223.35 | 100.53 | 60990.05 | 0.45 | 0.87 | 0.29 | 49.77 | 1 | 10
4 | 100 | CONCLUIDO | 2.77 | 36.07 | 31.18 | 30.67 | 0.44 | 61 | 201.01 | 54.38 | 5 | 59 | 41.63 | 25024.84 | 414.62 | 1194.85 | 192.63 | 100.53 | 45722.53 | 0.52 | 0.9 | 0.26 | 52.45 | 1 | 10
5 | 100 | CONCLUIDO | 2.8 | 35.73 | 31.23 | 36.74 | 0.53 | 51 | 202.58 | 54.38 | 6 | 49 | 42.2 | 25218.93 | 411.3 | 1194.85 | 196.08 | 100.53 | 47497.55 | 0.51 | 0.89 | 0.23 | 55.18 | 1 | 10
6 | 100 | CONCLUIDO | 2.89 | 34.58 | 30.43 | 43.46 | 0.61 | 42 | 204.16 | 54.38 | 7 | 40 | 42.78 | 25413.94 | 395.67 | 1194.85 | 167.25 | 100.53 | 33128.23 | 0.6 | 0.92 | 0.23 | 57.1 | 1 | 10
7 | 100 | CONCLUIDO | 2.94 | 34.05 | 30.13 | 50.22 | 0.69 | 36 | 205.75 | 54.38 | 8 | 34 | 43.37 | 25609.61 | 387.25 | 1194.86 | 157.27 | 100.53 | 28166.52 | 0.64 | 0.93 | 0.22 | 58.73 | 1 | 10
8 | 100 | CONCLUIDO | 2.97 | 33.71 | 29.94 | 56.15 | 0.77 | 32 | 207.34 | 54.38 | 9 | 30 | 43.96 | 25806.1 | 380.19 | 1194.85 | 151.08 | 100.53 | 25091.78 | 0.67 | 0.93 | 0.21 | 60.17 | 1 | 10
9 | 100 | CONCLUIDO | 3.01 | 33.18 | 29.58 | 63.38 | 0.85 | 28 | 208.94 | 54.38 | 10 | 26 | 44.56 | 26003.41 | 370.43 | 1194.85 | 138.06 | 100.53 | 18601.42 | 0.73 | 0.95 | 0.21 | 61.25 | 1 | 10
10 | 100 | CONCLUIDO | 3.01 | 33.2 | 29.71 | 71.31 | 0.93 | 25 | 210.55 | 54.38 | 11 | 23 | 45.17 | 26201.54 | 367.18 | 1194.85 | 143.34 | 100.53 | 21257.87 | 0.7 | 0.94 | 0.2 | 62.46 | 1 | 10
11 | 100 | CONCLUIDO | 3.04 | 32.94 | 29.53 | 77.04 | 1 | 23 | 212.16 | 54.38 | 12 | 21 | 45.78 | 26400.51 | 360.1 | 1194.85 | 136.9 | 100.53 | 18046.81 | 0.73 | 0.95 | 0.2 | 63.49 | 1 | 10
12 | 100 | CONCLUIDO | 3.05 | 32.76 | 29.42 | 84.06 | 1.08 | 21 | 213.78 | 54.38 | 13 | 19 | 46.4 | 26600.32 | 352.92 | 1194.85 | 133.23 | 100.53 | 16222.72 | 0.75 | 0.95 | 0.2 | 64.41 | 1 | 10
13 | 100 | CONCLUIDO | 3.08 | 32.49 | 29.23 | 92.31 | 1.15 | 19 | 215.41 | 54.38 | 14 | 17 | 47.03 | 26801 | 345.35 | 1194.85 | 126.54 | 100.53 | 12888.07 | 0.79 | 0.96 | 0.2 | 65.14 | 1 | 10
14 | 100 | CONCLUIDO | 3.07 | 32.61 | 29.39 | 97.97 | 1.23 | 18 | 217.04 | 54.38 | 15 | 16 | 47.66 | 27002.55 | 342.17 | 1194.85 | 132.44 | 100.53 | 15841.15 | 0.76 | 0.95 | 0.19 | 66.03 | 1 | 10
15 | 100 | CONCLUIDO | 3.09 | 32.35 | 29.21 | 109.53 | 1.3 | 16 | 218.68 | 54.38 | 16 | 14 | 48.31 | 27204.98 | 334.39 | 1194.85 | 126 | 100.53 | 12629.32 | 0.8 | 0.96 | 0.19 | 66.73 | 1 | 10
16 | 100 | CONCLUIDO | 3.1 | 32.24 | 29.14 | 116.56 | 1.37 | 15 | 220.33 | 54.38 | 17 | 11 | 48.95 | 27408.3 | 328.39 | 1194.85 | 123.5 | 100.53 | 11385.52 | 0.81 | 0.96 | 0.19 | 67.37 | 1 | 10
17 | 100 | CONCLUIDO | 3.11 | 32.14 | 29.08 | 124.64 | 1.44 | 14 | 221.99 | 54.38 | 18 | 9 | 49.61 | 27612.53 | 322.06 | 1194.85 | 121.57 | 100.53 | 10426.05 | 0.83 | 0.96 | 0.19 | 67.95 | 1 | 10
18 | 100 | CONCLUIDO | 3.11 | 32.11 | 29.05 | 124.48 | 1.51 | 14 | 223.65 | 54.38 | 19 | 6 | 50.27 | 27817.81 | 319.43 | 1194.85 | 120.12 | 100.53 | 9702.56 | 0.84 | 0.96 | 0.19 | 68.49 | 1 | 10
19 | 100 | CONCLUIDO | 3.11 | 32.13 | 29.07 | 124.59 | 1.58 | 14 | 225.32 | 54.38 | 20 | 1 | 50.95 | 28023.89 | 317.61 | 1194.85 | 120.78 | 100.53 | 10031.32 | 0.83 | 0.96 | 0.2 | 69.06 | 1 | 10
20 | 100 | CONCLUIDO | 3.12 | 32.02 | 29 | 133.86 | 1.64 | 13 | 227 | 54.38 | 21 | 0 | 51.62 | 28230.92 | 317.93 | 1194.85 | 118.4 | 100.53 | 8844.65 | 0.85 | 0.96 | 0.2 | 69.56 | 1 | 10