## Sheet1
| Volume de calda [L] | STATUS | Capacidade operacional [ha/h] | Tempo de missao [h] | Tempo util [h] | Tempo por voo [min] | Autonomia Projetada [h] | N° Voos | MTOW [kg] | Massa Estrutura [kg] | Combustível [kg] | Abastecimentos | Massa gerador | Potência gerador [W] | Combustível consumido [L] | Calda cons [L] | Distância percorrida [km] | Distância Pulverizando [km] | RTL ACUMULADO[m] | EOC [km/km] | EOC [h/h] | Tempo de manobra [h] | Tempo rtl_rtw [h] | V pulv [m/s] | V desloc [m/s]
0 | 100 | CONCLUIDO | 0.3845 | 260.07 | 184.09 | 5.85 | 0.09 | 1889 | 194.77 | 54.38 | 1 | 1887 | 39.4 | 24256.19 | 2560.2 | 8446.64 | 3552.24 | 245.73 | 1639114.79 | 0.07 | 0.43 | 24.37 | 96.8 | 1 | 10
1 | 100 | CONCLUIDO | 0.7246 | 138 | 113.71 | 12.18 | 0.18 | 560 | 196.32 | 54.38 | 2 | 558 | 39.95 | 24447.22 | 1542.69 | 8441.48 | 1152.72 | 245.73 | 445999.76 | 0.21 | 0.7 | 22.17 | 26.46 | 1 | 10
2 | 100 | CONCLUIDO | 0.8503 | 117.61 | 102.41 | 18.85 | 0.27 | 326 | 197.88 | 54.38 | 3 | 324 | 40.5 | 24639 | 1351.1 | 8439.83 | 769.72 | 245.73 | 255667.51 | 0.32 | 0.78 | 21.78 | 15.18 | 1 | 10
3 | 100 | CONCLUIDO | 0.9178 | 108.96 | 97.65 | 25.93 | 0.36 | 226 | 199.44 | 54.38 | 4 | 224 | 41.06 | 24831.54 | 1250.82 | 8439.36 | 609.2 | 245.73 | 175909.97 | 0.4 | 0.81 | 21.59 | 10.42 | 1 | 10
4 | 100 | CONCLUIDO | 0.96 | 104.17 | 95.04 | 33.54 | 0.44 | 170 | 201.01 | 54.38 | 5 | 168 | 41.63 | 25024.84 | 1175.81 | 8439.52 | 520.34 | 245.73 | 131758.36 | 0.47 | 0.84 | 21.52 | 7.82 | 1 | 10
5 | 100 | CONCLUIDO | 0.9892 | 101.09 | 93.36 | 41.8 | 0.53 | 134 | 202.58 | 54.38 | 6 | 132 | 42.2 | 25218.93 | 1111.75 | 8439.42 | 463.14 | 245.73 | 103338.6 | 0.53 | 0.85 | 21.46 | 6.14 | 1 | 10
6 | 100 | CONCLUIDO | 1.0106 | 98.95 | 92.2 | 50.75 | 0.61 | 109 | 204.16 | 54.38 | 7 | 107 | 42.78 | 25413.94 | 1050.53 | 8438.99 | 424.24 | 245.73 | 84015.97 | 0.58 | 0.86 | 21.41 | 4.97 | 1 | 10
7 | 100 | CONCLUIDO | 1.0251 | 97.55 | 91.45 | 59.64 | 0.69 | 92 | 205.75 | 54.38 | 8 | 70 | 43.37 | 25609.61 | 997.53 | 8439.21 | 398.67 | 245.73 | 71317.15 | 0.62 | 0.87 | 21.4 | 4.23 | 1 | 10
8 | 100 | CONCLUIDO | 1.03 | 97.09 | 91.23 | 63.65 | 0.77 | 86 | 207.34 | 54.38 | 9 | 5 | 43.96 | 25806.1 | 981.31 | 8439.09 | 388.29 | 245.73 | 66157.27 | 0.63 | 0.87 | 21.47 | 4.01 | 1 | 10
9 | 100 | CONCLUIDO | 1.0301 | 97.08 | 91.22 | 63.64 | 0.85 | 86 | 208.94 | 54.38 | 10 | 0 | 44.56 | 26003.41 | 988.69 | 8439.13 | 387.84 | 245.73 | 65931.34 | 0.63 | 0.87 | 21.47 | 4 | 1 | 10