## Sheet1
| Volume de calda [L] | STATUS | Capacidade operacional [ha/h] | Tempo de missao [h] | Tempo util [h] | Tempo por voo [min] | Autonomia Projetada [h] | N° Voos | MTOW [kg] | Massa Estrutura [kg] | Combustível [kg] | Abastecimentos | Massa gerador | Potência gerador [W] | Combustível consumido [L] | Calda cons [L] | Distância percorrida [km] | Distância Pulverizando [km] | RTL ACUMULADO[m] | EOC [km/km] | EOC [h/h] | Tempo de manobra [h] | Tempo rtl_rtw [h] | V pulv [m/s] | V desloc [m/s]
0 | 55 | CONCLUIDO | 0.5983 | 167.15 | 141.34 | 8.54 | 0.15 | 993 | 116.05 | 43.4 | 1 | 991 | 16.65 | 14546.17 | 1361.04 | 10638.26 | 1904.89 | 261.62 | 811952.43 | 0.14 | 0.61 | 24.71 | 48.05 | 1 | 10
1 | 55 | CONCLUIDO | 0.8347 | 119.81 | 109.43 | 18.92 | 0.3 | 347 | 117.34 | 43.4 | 2 | 345 | 16.94 | 14705.49 | 960.81 | 10634.76 | 819.77 | 261.62 | 272622.85 | 0.32 | 0.78 | 23.68 | 16.17 | 1 | 10
2 | 55 | CONCLUIDO | 0.9128 | 109.56 | 102.65 | 30.49 | 0.45 | 202 | 118.63 | 43.4 | 3 | 72 | 17.23 | 14865.24 | 807.09 | 10634.55 | 584.09 | 261.62 | 155506.11 | 0.45 | 0.83 | 23.61 | 9.39 | 1 | 10
3 | 55 | CONCLUIDO | 0.9164 | 109.12 | 102.38 | 31.5 | 0.59 | 195 | 119.93 | 43.4 | 4 | 0 | 17.53 | 15025.44 | 804.55 | 10635.01 | 571.66 | 261.62 | 149327.38 | 0.46 | 0.84 | 23.69 | 9.12 | 1 | 10