## Sheet1
| Volume de calda [L] | STATUS | Capacidade operacional [ha/h] | Tempo de missao [h] | Tempo util [h] | Tempo por voo [min] | Autonomia Projetada [h] | N° Voos | MTOW [kg] | Massa Estrutura [kg] | Combustível [kg] | Abastecimentos | Massa gerador | Potência gerador [W] | Combustível consumido [L] | Calda cons [L] | Distância percorrida [km] | Distância Pulverizando [km] | RTL ACUMULADO[m] | EOC [km/km] | EOC [h/h] | Tempo de manobra [h] | Tempo rtl_rtw [h] | V pulv [m/s] | V desloc [m/s]
0 | 70 | CONCLUIDO | 0.7101 | 140.82 | 111.49 | 7.13 | 0.12 | 938 | 141.81 | 47.83 | 1 | 936 | 22.98 | 17723.39 | 1280.09 | 1228.86 | 1737.38 | 159.11 | 778308.98 | 0.09 | 0.52 | 20.57 | 46.1 | 1 | 10
1 | 70 | CONCLUIDO | 1.0745 | 93.07 | 81.11 | 14.44 | 0.25 | 337 | 143.17 | 47.83 | 2 | 335 | 23.34 | 17891.86 | 928.15 | 1227.27 | 705.78 | 159.11 | 265512.73 | 0.23 | 0.72 | 19.55 | 15.76 | 1 | 10
2 | 70 | CONCLUIDO | 1.2046 | 83.02 | 74.84 | 21.8 | 0.37 | 206 | 144.54 | 47.83 | 3 | 204 | 23.71 | 18060.85 | 851.97 | 1226.75 | 494.01 | 159.11 | 160285.28 | 0.32 | 0.78 | 19.31 | 9.5 | 1 | 10
3 | 70 | CONCLUIDO | 1.2714 | 78.65 | 72.15 | 29.25 | 0.49 | 148 | 145.92 | 47.83 | 4 | 146 | 24.09 | 18230.35 | 816.67 | 1226.73 | 402.97 | 159.11 | 115053.47 | 0.39 | 0.81 | 19.22 | 6.82 | 1 | 10
4 | 70 | CONCLUIDO | 1.3136 | 76.13 | 70.57 | 36.82 | 0.6 | 115 | 147.3 | 47.83 | 5 | 113 | 24.47 | 18400.38 | 793.98 | 1226.46 | 349.16 | 159.11 | 88311.93 | 0.46 | 0.83 | 19.18 | 5.24 | 1 | 10
5 | 70 | CONCLUIDO | 1.3402 | 74.61 | 69.64 | 43.98 | 0.71 | 95 | 148.68 | 47.83 | 6 | 93 | 24.85 | 18570.94 | 778.85 | 1226.45 | 318.26 | 159.11 | 72964.07 | 0.5 | 0.84 | 19.13 | 4.31 | 1 | 10
6 | 70 | CONCLUIDO | 1.3604 | 73.51 | 68.97 | 51.73 | 0.83 | 80 | 150.07 | 47.83 | 7 | 78 | 25.24 | 18742.03 | 766.86 | 1226.46 | 296.01 | 159.11 | 61913.53 | 0.54 | 0.85 | 19.09 | 3.64 | 1 | 10
7 | 70 | CONCLUIDO | 1.3759 | 72.68 | 68.46 | 59.53 | 0.94 | 69 | 151.46 | 47.83 | 8 | 67 | 25.63 | 18913.66 | 755.59 | 1226.42 | 278.31 | 159.11 | 53116.37 | 0.57 | 0.85 | 19.08 | 3.13 | 1 | 10
8 | 70 | CONCLUIDO | 1.3874 | 72.08 | 68.09 | 66.97 | 1.04 | 61 | 152.85 | 47.83 | 9 | 59 | 26.03 | 19085.83 | 747.03 | 1226.36 | 265.87 | 159.11 | 46936.19 | 0.6 | 0.86 | 19.07 | 2.76 | 1 | 10
9 | 70 | CONCLUIDO | 1.3977 | 71.55 | 67.76 | 75.29 | 1.15 | 54 | 154.25 | 47.83 | 10 | 52 | 26.43 | 19258.55 | 738.77 | 1226.33 | 254.73 | 159.11 | 41403.17 | 0.62 | 0.86 | 19.06 | 2.43 | 1 | 10
10 | 70 | CONCLUIDO | 1.405 | 71.17 | 67.53 | 82.69 | 1.25 | 49 | 155.66 | 47.83 | 11 | 47 | 26.83 | 19431.82 | 731.23 | 1226.34 | 247.07 | 159.11 | 37600.01 | 0.64 | 0.86 | 19.05 | 2.2 | 1 | 10
11 | 70 | CONCLUIDO | 1.4114 | 70.85 | 67.33 | 89.77 | 1.35 | 45 | 157.07 | 47.83 | 12 | 43 | 27.24 | 19605.66 | 724.14 | 1226.4 | 240.12 | 159.11 | 34143.11 | 0.66 | 0.87 | 19.04 | 2 | 1 | 10
12 | 70 | CONCLUIDO | 1.4169 | 70.57 | 67.16 | 98.28 | 1.45 | 41 | 158.48 | 47.83 | 13 | 39 | 27.65 | 19780.06 | 717.18 | 1226.36 | 234.2 | 159.11 | 31201.53 | 0.68 | 0.87 | 19.05 | 1.83 | 1 | 10
13 | 70 | CONCLUIDO | 1.4216 | 70.34 | 67.02 | 105.82 | 1.55 | 38 | 159.9 | 47.83 | 14 | 36 | 28.07 | 19955.16 | 711.05 | 1226.3 | 229.38 | 159.11 | 28809.03 | 0.69 | 0.87 | 19.04 | 1.69 | 1 | 10
14 | 70 | CONCLUIDO | 1.4261 | 70.12 | 66.88 | 114.65 | 1.65 | 35 | 161.32 | 47.83 | 15 | 33 | 28.5 | 20130.71 | 704.42 | 1226.41 | 224.97 | 159.11 | 26617.75 | 0.71 | 0.87 | 19.03 | 1.55 | 1 | 10
15 | 70 | CONCLUIDO | 1.4292 | 69.97 | 66.79 | 121.43 | 1.74 | 33 | 162.75 | 47.83 | 16 | 31 | 28.92 | 20306.85 | 698.46 | 1226.37 | 221.82 | 159.11 | 25055.28 | 0.72 | 0.87 | 19.03 | 1.46 | 1 | 10
16 | 70 | CONCLUIDO | 1.4324 | 69.81 | 66.69 | 129.08 | 1.83 | 31 | 164.19 | 47.83 | 17 | 29 | 29.36 | 20483.57 | 691.76 | 1226.26 | 218.39 | 159.11 | 23347.85 | 0.73 | 0.87 | 19.03 | 1.36 | 1 | 10
17 | 70 | CONCLUIDO | 1.4353 | 69.67 | 66.61 | 137.81 | 1.93 | 29 | 165.62 | 47.83 | 18 | 27 | 29.8 | 20660.89 | 687.54 | 1226.34 | 215.82 | 159.11 | 22073 | 0.74 | 0.88 | 19.02 | 1.28 | 1 | 10
18 | 70 | CONCLUIDO | 1.4383 | 69.53 | 66.52 | 147.82 | 2.02 | 27 | 167.07 | 47.83 | 19 | 25 | 30.24 | 20838.81 | 680.35 | 1226.35 | 212.83 | 159.11 | 20588.03 | 0.75 | 0.88 | 19.02 | 1.19 | 1 | 10
19 | 70 | CONCLUIDO | 1.4397 | 69.46 | 66.48 | 153.42 | 2.1 | 26 | 168.51 | 47.83 | 20 | 24 | 30.69 | 21017.33 | 672.63 | 1226.29 | 211.26 | 159.11 | 19809.92 | 0.75 | 0.88 | 19.02 | 1.15 | 1 | 10
20 | 70 | CONCLUIDO | 1.4431 | 69.29 | 66.37 | 165.93 | 2.19 | 24 | 169.97 | 47.83 | 21 | 22 | 31.14 | 21196.47 | 667.08 | 1226.36 | 207.88 | 159.11 | 18130.97 | 0.77 | 0.88 | 19.01 | 1.05 | 1 | 10
21 | 70 | CONCLUIDO | 1.4446 | 69.22 | 66.33 | 173.04 | 2.28 | 23 | 171.42 | 47.83 | 22 | 21 | 31.6 | 21376.23 | 662.65 | 1226.34 | 206.26 | 159.11 | 17322.89 | 0.77 | 0.88 | 19.01 | 1 | 1 | 10
22 | 70 | CONCLUIDO | 1.4458 | 69.17 | 66.3 | 180.83 | 2.36 | 22 | 172.89 | 47.83 | 23 | 20 | 32.06 | 21556.61 | 657.11 | 1226.29 | 205.46 | 159.11 | 16929.39 | 0.77 | 0.88 | 19.01 | 0.98 | 1 | 10
23 | 70 | CONCLUIDO | 1.4476 | 69.08 | 66.25 | 189.28 | 2.44 | 21 | 174.35 | 47.83 | 24 | 18 | 32.53 | 21737.62 | 650.59 | 1226.3 | 203.61 | 159.11 | 16006.42 | 0.78 | 0.88 | 19.01 | 0.92 | 1 | 10
24 | 70 | CONCLUIDO | 1.4492 | 69 | 66.2 | 198.59 | 2.52 | 20 | 175.83 | 47.83 | 25 | 15 | 33 | 21919.27 | 648.39 | 1226.33 | 201.61 | 159.11 | 15013.96 | 0.79 | 0.88 | 19.01 | 0.87 | 1 | 10
25 | 70 | CONCLUIDO | 1.4508 | 68.93 | 66.15 | 208.89 | 2.6 | 19 | 177.3 | 47.83 | 26 | 7 | 33.48 | 22101.56 | 641.58 | 1226.27 | 199.81 | 159.11 | 14116.79 | 0.8 | 0.88 | 19.02 | 0.82 | 1 | 10
26 | 70 | CONCLUIDO | 1.4508 | 68.93 | 66.15 | 208.89 | 2.68 | 19 | 178.79 | 47.83 | 27 | 4 | 33.96 | 22284.51 | 644.86 | 1226.38 | 199.69 | 159.11 | 14059.84 | 0.8 | 0.88 | 19.02 | 0.82 | 1 | 10
27 | 70 | CONCLUIDO | 1.4505 | 68.94 | 66.17 | 208.94 | 2.75 | 19 | 180.28 | 47.83 | 28 | 0 | 34.45 | 22468.11 | 649.56 | 1226.42 | 200.11 | 159.11 | 14266.53 | 0.8 | 0.88 | 19.02 | 0.84 | 1 | 10