## Sheet1
| Volume de calda [L] | STATUS | Capacidade operacional [ha/h] | Tempo de missao [h] | Tempo util [h] | Tempo por voo [min] | Autonomia Projetada [h] | N° Voos | MTOW [kg] | Massa Estrutura [kg] | Combustível [kg] | Abastecimentos | Massa gerador | Potência gerador [W] | Combustível consumido [L] | Calda cons [L] | Distância percorrida [km] | Distância Pulverizando [km] | RTL ACUMULADO[m] | EOC [km/km] | EOC [h/h] | Tempo de manobra [h] | Tempo rtl_rtw [h] | V pulv [m/s] | V desloc [m/s]
0 | 45 | CONCLUIDO | 2.4327 | 41.11 | 34.58 | 9.39 | 0.18 | 221 | 98.71 | 39.72 | 1 | 219 | 12.99 | 12407.75 | 301.47 | 1207.13 | 444.58 | 79.25 | 179191.3 | 0.18 | 0.64 | 0.49 | 10.58 | 1 | 10
1 | 45 | CONCLUIDO | 3.1584 | 31.66 | 27.93 | 19.71 | 0.35 | 85 | 99.95 | 39.72 | 2 | 83 | 13.24 | 12561.45 | 232.01 | 1206.93 | 218.89 | 79.25 | 67025.33 | 0.36 | 0.8 | 0.27 | 3.94 | 1 | 10
2 | 45 | CONCLUIDO | 3.4216 | 29.23 | 26.19 | 30.81 | 0.52 | 51 | 101.2 | 39.72 | 3 | 49 | 13.49 | 12715.54 | 205.42 | 1206.85 | 159.42 | 79.25 | 37457.61 | 0.5 | 0.85 | 0.22 | 2.2 | 1 | 10
3 | 45 | CONCLUIDO | 3.5345 | 28.29 | 25.59 | 43.86 | 0.69 | 35 | 102.45 | 39.72 | 4 | 33 | 13.74 | 12870.03 | 187.18 | 1206.93 | 139.3 | 79.25 | 27482.07 | 0.57 | 0.87 | 0.19 | 1.6 | 1 | 10
4 | 45 | CONCLUIDO | 3.5866 | 27.88 | 25.3 | 52.34 | 0.85 | 29 | 103.71 | 39.72 | 5 | 2 | 14 | 13024.91 | 176.94 | 1206.86 | 128.33 | 79.25 | 22024.41 | 0.62 | 0.88 | 0.22 | 1.31 | 1 | 10
5 | 45 | CONCLUIDO | 3.5972 | 27.8 | 25.24 | 54.08 | 1.01 | 28 | 104.97 | 39.72 | 6 | 0 | 14.25 | 13180.19 | 178.17 | 1206.92 | 126.18 | 79.25 | 20955.6 | 0.63 | 0.88 | 0.22 | 1.25 | 1 | 10