## Sheet1
| Volume de calda [L] | STATUS | Capacidade operacional [ha/h] | Tempo de missao [h] | Tempo util [h] | Tempo por voo [min] | Autonomia Projetada [h] | N° Voos | MTOW [kg] | Massa Estrutura [kg] | Combustível [kg] | Abastecimentos | Massa gerador | Potência gerador [W] | Combustível consumido [L] | Calda cons [L] | Distância percorrida [km] | Distância Pulverizando [km] | RTL ACUMULADO[m] | EOC [km/km] | EOC [h/h] | Tempo de manobra [h] | Tempo rtl_rtw [h] | V pulv [m/s] | V desloc [m/s]
0 | 95 | CONCLUIDO | 1.1034 | 90.63 | 64.27 | 6.01 | 0.1 | 642 | 185.69 | 53.44 | 1 | 640 | 36.26 | 23136.14 | 869.73 | 1259.92 | 1217.12 | 88.58 | 550270.16 | 0.07 | 0.38 | 5.09 | 32.52 | 1 | 10
1 | 95 | CONCLUIDO | 1.9569 | 51.1 | 41.15 | 12.28 | 0.19 | 201 | 187.21 | 53.44 | 2 | 199 | 36.77 | 23322.88 | 551.29 | 1259.61 | 429.85 | 88.58 | 158838.4 | 0.21 | 0.6 | 4.35 | 9.42 | 1 | 10
2 | 95 | CONCLUIDO | 2.2634 | 44.18 | 37.25 | 18.62 | 0.28 | 120 | 188.73 | 53.44 | 3 | 118 | 37.29 | 23510.33 | 494.02 | 1259.47 | 297.57 | 88.58 | 93102.03 | 0.3 | 0.66 | 4.21 | 5.52 | 1 | 10
3 | 95 | CONCLUIDO | 2.4189 | 41.34 | 35.67 | 24.89 | 0.37 | 86 | 190.25 | 53.44 | 4 | 84 | 37.82 | 23698.48 | 468.08 | 1259.44 | 244.44 | 88.58 | 66709.96 | 0.36 | 0.69 | 4.15 | 3.94 | 1 | 10
4 | 95 | CONCLUIDO | 2.5209 | 39.67 | 34.74 | 31.58 | 0.46 | 66 | 191.78 | 53.44 | 5 | 64 | 38.35 | 23887.36 | 450.95 | 1259.4 | 212.89 | 88.58 | 51032.58 | 0.42 | 0.71 | 4.12 | 3.01 | 1 | 10
5 | 95 | CONCLUIDO | 2.5866 | 38.66 | 34.18 | 37.98 | 0.55 | 54 | 193.32 | 53.44 | 6 | 52 | 38.89 | 24076.95 | 438.95 | 1259.38 | 194.14 | 88.58 | 41719.55 | 0.46 | 0.72 | 4.1 | 2.46 | 1 | 10
6 | 95 | CONCLUIDO | 2.6404 | 37.87 | 33.73 | 44.97 | 0.64 | 45 | 194.86 | 53.44 | 7 | 43 | 39.43 | 24267.28 | 428.26 | 1259.32 | 178.89 | 88.58 | 34138.34 | 0.5 | 0.73 | 4.08 | 2 | 1 | 10
7 | 95 | CONCLUIDO | 2.6765 | 37.36 | 33.44 | 51.45 | 0.72 | 39 | 196.41 | 53.44 | 8 | 37 | 39.98 | 24458.36 | 419.78 | 1259.29 | 169.33 | 88.58 | 29389.33 | 0.52 | 0.74 | 4.07 | 1.72 | 1 | 10
8 | 95 | CONCLUIDO | 2.7029 | 37 | 33.26 | 58.7 | 0.81 | 34 | 197.97 | 53.44 | 9 | 32 | 40.53 | 24650.18 | 412.22 | 1259.31 | 163 | 88.58 | 26250.41 | 0.54 | 0.74 | 4.07 | 1.54 | 1 | 10
9 | 95 | CONCLUIDO | 2.7297 | 36.63 | 33.05 | 66.1 | 0.89 | 30 | 199.53 | 53.44 | 10 | 28 | 41.1 | 24842.77 | 404.34 | 1259.34 | 155.85 | 88.58 | 22695.05 | 0.57 | 0.74 | 4.06 | 1.32 | 1 | 10
10 | 95 | CONCLUIDO | 2.7485 | 36.38 | 32.91 | 73.13 | 0.97 | 27 | 201.1 | 53.44 | 11 | 25 | 41.66 | 25036.12 | 397.47 | 1259.36 | 151.09 | 88.58 | 20329.45 | 0.59 | 0.75 | 4.05 | 1.18 | 1 | 10
11 | 95 | CONCLUIDO | 2.7596 | 36.24 | 32.84 | 78.81 | 1.05 | 25 | 202.67 | 53.44 | 12 | 23 | 42.24 | 25230.25 | 390.96 | 1259.31 | 148.73 | 88.58 | 19157.52 | 0.6 | 0.75 | 4.05 | 1.11 | 1 | 10
12 | 95 | CONCLUIDO | 2.7721 | 36.07 | 32.75 | 85.43 | 1.13 | 23 | 204.25 | 53.44 | 13 | 21 | 42.82 | 25425.3 | 384.17 | 1259.3 | 145.91 | 88.58 | 17759.92 | 0.61 | 0.75 | 4.04 | 1.02 | 1 | 10
13 | 95 | CONCLUIDO | 2.7853 | 35.9 | 32.65 | 93.29 | 1.21 | 21 | 205.84 | 53.44 | 14 | 19 | 43.4 | 25621.03 | 379.18 | 1259.32 | 142.43 | 88.58 | 16026.41 | 0.62 | 0.75 | 4.04 | 0.93 | 1 | 10
14 | 95 | CONCLUIDO | 2.8005 | 35.71 | 32.53 | 102.73 | 1.28 | 19 | 207.43 | 53.44 | 15 | 17 | 44 | 25817.56 | 371.27 | 1259.32 | 138.62 | 88.58 | 14135.32 | 0.64 | 0.76 | 4.03 | 0.81 | 1 | 10
15 | 95 | CONCLUIDO | 2.8057 | 35.64 | 32.5 | 108.34 | 1.36 | 18 | 209.03 | 53.44 | 16 | 16 | 44.6 | 26014.91 | 365.98 | 1259.3 | 137.26 | 88.58 | 13458.76 | 0.65 | 0.76 | 4.04 | 0.78 | 1 | 10
16 | 95 | CONCLUIDO | 2.8193 | 35.47 | 32.41 | 121.52 | 1.43 | 16 | 210.64 | 53.44 | 17 | 12 | 45.21 | 26213.09 | 355.8 | 1259.3 | 134.01 | 88.58 | 11843.59 | 0.66 | 0.76 | 4.04 | 0.68 | 1 | 10
17 | 95 | CONCLUIDO | 2.8192 | 35.47 | 32.41 | 121.53 | 1.51 | 16 | 212.25 | 53.44 | 18 | 10 | 45.82 | 26412.11 | 351.5 | 1259.29 | 134.18 | 88.58 | 11929.76 | 0.66 | 0.76 | 4.03 | 0.68 | 1 | 10
18 | 95 | CONCLUIDO | 2.8243 | 35.41 | 32.38 | 129.52 | 1.58 | 15 | 213.87 | 53.44 | 19 | 5 | 46.44 | 26611.98 | 350.54 | 1259.32 | 132.93 | 88.58 | 11306.09 | 0.67 | 0.76 | 4.04 | 0.65 | 1 | 10
19 | 95 | CONCLUIDO | 2.823 | 35.42 | 32.4 | 129.58 | 1.65 | 15 | 215.5 | 53.44 | 20 | 1 | 47.07 | 26812.71 | 350.97 | 1259.29 | 133.36 | 88.58 | 11524.54 | 0.66 | 0.76 | 4.05 | 0.67 | 1 | 10
20 | 95 | CONCLUIDO | 2.8232 | 35.42 | 32.39 | 129.58 | 1.72 | 15 | 217.14 | 53.44 | 21 | 0 | 47.7 | 27014.3 | 353.17 | 1259.29 | 133.24 | 88.58 | 11463.37 | 0.66 | 0.76 | 4.05 | 0.67 | 1 | 10