## Sheet1
| Volume de calda [L] | STATUS | Capacidade operacional [ha/h] | Tempo de missao [h] | Tempo util [h] | Tempo por voo [min] | Autonomia Projetada [h] | N° Voos | MTOW [kg] | Massa Estrutura [kg] | Combustível [kg] | Abastecimentos | Massa gerador | Potência gerador [W] | Combustível consumido [L] | Calda cons [L] | Distância percorrida [km] | Distância Pulverizando [km] | RTL ACUMULADO[m] | EOC [km/km] | EOC [h/h] | Tempo de manobra [h] | Tempo rtl_rtw [h] | V pulv [m/s] | V desloc [m/s]
0 | 25 | CONCLUIDO | 2.2473 | 44.5 | 40.19 | 13.32 | 0.28 | 181 | 61.76 | 28.92 | 1 | 179 | 6.84 | 7851.41 | 248.42 | 1259.54 | 397.81 | 88.58 | 142919.1 | 0.22 | 0.61 | 4.3 | 8.46 | 1 | 10
1 | 25 | CONCLUIDO | 2.6448 | 37.81 | 35.01 | 29.18 | 0.55 | 72 | 62.92 | 28.92 | 2 | 68 | 7 | 7994.37 | 196.68 | 1259.34 | 222.43 | 88.58 | 55772.84 | 0.4 | 0.7 | 4.12 | 3.29 | 1 | 10
2 | 25 | CONCLUIDO | 2.7314 | 36.61 | 34.09 | 39.34 | 0.81 | 52 | 64.08 | 28.92 | 3 | 1 | 7.16 | 8137.65 | 181.68 | 1259.4 | 189.09 | 88.58 | 39204.64 | 0.47 | 0.72 | 4.15 | 2.37 | 1 | 10
3 | 25 | CONCLUIDO | 2.7319 | 36.6 | 34.09 | 39.33 | 1.07 | 52 | 65.25 | 28.92 | 4 | 0 | 7.33 | 8281.25 | 184.55 | 1259.36 | 188.9 | 88.58 | 39107.31 | 0.47 | 0.72 | 4.15 | 2.36 | 1 | 10