## Sheet1
| Volume de calda [L] | STATUS | Capacidade operacional [ha/h] | Tempo de missao [h] | Tempo util [h] | Tempo por voo [min] | Autonomia Projetada [h] | N° Voos | MTOW [kg] | Massa Estrutura [kg] | Combustível [kg] | Abastecimentos | Massa gerador | Potência gerador [W] | Combustível consumido [L] | Calda cons [L] | Distância percorrida [km] | Distância Pulverizando [km] | RTL ACUMULADO[m] | EOC [km/km] | EOC [h/h] | Tempo de manobra [h] | Tempo rtl_rtw [h] | V pulv [m/s] | V desloc [m/s]
0 | 20 | CONCLUIDO | 1.598 | 62.58 | 58.03 | 15.21 | 0.34 | 229 | 51.33 | 24.83 | 1 | 227 | 5.51 | 6564.78 | 314.86 | 1206.72 | 528.4 | 133.29 | 179768.16 | 0.25 | 0.64 | 0.63 | 10.62 | 1 | 10
1 | 20 | CONCLUIDO | 1.8435 | 54.24 | 51.35 | 32.77 | 0.66 | 94 | 52.47 | 24.83 | 2 | 92 | 5.64 | 6705.1 | 256.9 | 1206.69 | 300.55 | 133.29 | 66516.94 | 0.44 | 0.73 | 0.43 | 3.94 | 1 | 10
2 | 20 | CONCLUIDO | 1.8917 | 52.86 | 50.34 | 47.95 | 0.97 | 63 | 53.61 | 24.83 | 3 | 11 | 5.78 | 6845.59 | 234.93 | 1206.75 | 265.11 | 133.29 | 48953.22 | 0.5 | 0.74 | 0.45 | 2.93 | 1 | 10
3 | 20 | CONCLUIDO | 1.8944 | 52.79 | 50.28 | 48.66 | 1.27 | 62 | 54.75 | 24.83 | 4 | 0 | 5.92 | 6986.39 | 239.14 | 1206.8 | 262.74 | 133.29 | 47771.43 | 0.51 | 0.74 | 0.45 | 2.87 | 1 | 10