## Sheet1
| Volume de calda [L] | STATUS | Capacidade operacional [ha/h] | Tempo de missao [h] | Tempo util [h] | Tempo por voo [min] | Autonomia Projetada [h] | N° Voos | MTOW [kg] | Massa Estrutura [kg] | Combustível [kg] | Abastecimentos | Massa gerador | Potência gerador [W] | Combustível consumido [L] | Calda cons [L] | Distância percorrida [km] | Distância Pulverizando [km] | RTL ACUMULADO[m] | EOC [km/km] | EOC [h/h] | Tempo de manobra [h] | Tempo rtl_rtw [h] | V pulv [m/s] | V desloc [m/s]
0 | 85 | CONCLUIDO | 0.2756 | 362.85 | 273.21 | 6.37 | 0.11 | 2575 | 167.88 | 51.39 | 1 | 2573 | 30.49 | 20939.59 | 3505.85 | 3681.84 | 4679.88 | 288.36 | 2179863 | 0.06 | 0.48 | 61.15 | 128.98 | 1 | 10
1 | 85 | CONCLUIDO | 0.4638 | 215.6 | 184.25 | 12.93 | 0.21 | 855 | 169.33 | 51.39 | 2 | 853 | 30.94 | 21118.46 | 2360.18 | 3674.05 | 1656.62 | 288.36 | 676829.56 | 0.17 | 0.71 | 58.25 | 40.19 | 1 | 10
2 | 85 | CONCLUIDO | 0.5327 | 187.72 | 167.9 | 19.56 | 0.31 | 515 | 170.79 | 51.39 | 3 | 513 | 31.4 | 21297.94 | 2139.85 | 3672.45 | 1103.12 | 288.36 | 401780.65 | 0.26 | 0.78 | 57.69 | 23.87 | 1 | 10
3 | 85 | CONCLUIDO | 0.5689 | 175.78 | 160.93 | 26.24 | 0.41 | 368 | 172.25 | 51.39 | 4 | 366 | 31.86 | 21478.05 | 2039.53 | 3671.83 | 868.55 | 288.36 | 285231.52 | 0.33 | 0.81 | 57.42 | 16.92 | 1 | 10
4 | 85 | CONCLUIDO | 0.5911 | 169.18 | 157.12 | 32.96 | 0.51 | 286 | 173.71 | 51.39 | 5 | 284 | 32.32 | 21658.78 | 1978.98 | 3671.11 | 739.26 | 288.36 | 220997.95 | 0.39 | 0.83 | 57.29 | 13.12 | 1 | 10
5 | 85 | CONCLUIDO | 0.6064 | 164.91 | 154.64 | 39.82 | 0.61 | 233 | 175.18 | 51.39 | 6 | 231 | 32.79 | 21840.16 | 1935.83 | 3670.92 | 655.16 | 288.36 | 179213.12 | 0.44 | 0.85 | 57.22 | 10.64 | 1 | 10
6 | 85 | CONCLUIDO | 0.6175 | 161.94 | 152.92 | 46.81 | 0.7 | 196 | 176.66 | 51.39 | 7 | 194 | 33.27 | 22022.17 | 1901.39 | 3671.04 | 597.32 | 288.36 | 150476.5 | 0.48 | 0.86 | 57.15 | 8.93 | 1 | 10
7 | 85 | CONCLUIDO | 0.6256 | 159.84 | 151.74 | 53.87 | 0.8 | 169 | 178.14 | 51.39 | 8 | 167 | 33.75 | 22204.83 | 1874.28 | 3670.65 | 556.68 | 288.36 | 130292.96 | 0.52 | 0.86 | 57.13 | 7.75 | 1 | 10
8 | 85 | CONCLUIDO | 0.632 | 158.22 | 150.8 | 60.73 | 0.89 | 149 | 179.63 | 51.39 | 9 | 147 | 34.24 | 22388.15 | 1850.89 | 3670.64 | 526.15 | 288.36 | 115124.03 | 0.55 | 0.87 | 57.07 | 6.82 | 1 | 10
9 | 85 | CONCLUIDO | 0.6376 | 156.83 | 149.98 | 68.17 | 0.98 | 132 | 181.12 | 51.39 | 10 | 130 | 34.73 | 22572.13 | 1827.4 | 3670.51 | 498.42 | 288.36 | 101348.64 | 0.58 | 0.87 | 57.04 | 6 | 1 | 10
10 | 85 | CONCLUIDO | 0.6419 | 155.79 | 149.38 | 75.32 | 1.07 | 119 | 182.62 | 51.39 | 11 | 117 | 35.22 | 22756.91 | 1807.78 | 3670.42 | 477.94 | 288.36 | 91168.97 | 0.6 | 0.88 | 57.02 | 5.4 | 1 | 10
11 | 85 | CONCLUIDO | 0.6457 | 154.87 | 148.84 | 82.69 | 1.16 | 108 | 184.12 | 51.39 | 12 | 106 | 35.73 | 22942.24 | 1788.53 | 3670.34 | 459.63 | 288.36 | 82069.51 | 0.63 | 0.88 | 57 | 4.85 | 1 | 10
12 | 85 | CONCLUIDO | 0.6485 | 154.21 | 148.48 | 89.99 | 1.24 | 99 | 185.63 | 51.39 | 13 | 97 | 36.24 | 23128.27 | 1772.45 | 3670.32 | 447.82 | 288.36 | 76211.58 | 0.64 | 0.88 | 56.98 | 4.5 | 1 | 10
13 | 85 | CONCLUIDO | 0.6512 | 153.55 | 148.1 | 97.65 | 1.33 | 91 | 187.14 | 51.39 | 14 | 89 | 36.75 | 23314.98 | 1753.63 | 3670.37 | 435.01 | 288.36 | 69848.54 | 0.66 | 0.88 | 56.96 | 4.12 | 1 | 10
14 | 85 | CONCLUIDO | 0.6538 | 152.96 | 147.74 | 105.53 | 1.41 | 84 | 188.66 | 51.39 | 15 | 82 | 37.27 | 23502.4 | 1736.41 | 3670.23 | 422.75 | 288.36 | 63751.39 | 0.68 | 0.89 | 56.95 | 3.76 | 1 | 10
15 | 85 | CONCLUIDO | 0.6558 | 152.48 | 147.46 | 113.43 | 1.49 | 78 | 190.19 | 51.39 | 16 | 76 | 37.79 | 23690.52 | 1718.92 | 3670.24 | 413.67 | 288.36 | 59241.71 | 0.7 | 0.89 | 56.94 | 3.49 | 1 | 10
16 | 85 | CONCLUIDO | 0.6574 | 152.11 | 147.26 | 121.04 | 1.57 | 73 | 191.72 | 51.39 | 17 | 71 | 38.33 | 23879.37 | 1703.81 | 3670.23 | 406.18 | 288.36 | 55522.81 | 0.71 | 0.89 | 56.95 | 3.28 | 1 | 10
17 | 85 | CONCLUIDO | 0.6592 | 151.7 | 147.03 | 129.73 | 1.65 | 68 | 193.26 | 51.39 | 18 | 66 | 38.86 | 24068.93 | 1684.12 | 3670.15 | 398.14 | 288.36 | 51527.2 | 0.72 | 0.89 | 56.95 | 3.05 | 1 | 10
18 | 85 | CONCLUIDO | 0.6606 | 151.38 | 146.84 | 137.67 | 1.73 | 64 | 194.8 | 51.39 | 19 | 62 | 39.41 | 24259.23 | 1669.36 | 3670.16 | 392.52 | 288.36 | 48736.83 | 0.73 | 0.89 | 56.92 | 2.87 | 1 | 10
19 | 85 | CONCLUIDO | 0.6616 | 151.16 | 146.72 | 144.31 | 1.81 | 61 | 196.35 | 51.39 | 20 | 59 | 39.96 | 24450.27 | 1655.36 | 3670.13 | 387.64 | 288.36 | 46311.15 | 0.74 | 0.89 | 56.94 | 2.74 | 1 | 10
20 | 85 | CONCLUIDO | 0.6631 | 150.81 | 146.51 | 154.22 | 1.88 | 57 | 197.9 | 51.39 | 21 | 55 | 40.51 | 24642.07 | 1638.27 | 3670.27 | 381.14 | 288.36 | 43082.65 | 0.76 | 0.89 | 56.91 | 2.53 | 1 | 10
21 | 85 | CONCLUIDO | 0.6641 | 150.58 | 146.38 | 162.65 | 1.96 | 54 | 199.46 | 51.39 | 22 | 52 | 41.07 | 24834.62 | 1623.17 | 3670.19 | 376.59 | 288.36 | 40823.59 | 0.77 | 0.89 | 56.92 | 2.41 | 1 | 10
22 | 85 | CONCLUIDO | 0.665 | 150.38 | 146.28 | 172.09 | 2.03 | 51 | 201.03 | 51.39 | 23 | 49 | 41.64 | 25027.94 | 1603.92 | 3670.12 | 373.08 | 288.36 | 39082.66 | 0.77 | 0.89 | 56.91 | 2.3 | 1 | 10
23 | 85 | CONCLUIDO | 0.6659 | 150.17 | 146.14 | 178.95 | 2.1 | 49 | 202.61 | 51.39 | 24 | 47 | 42.21 | 25222.04 | 1590.49 | 3670 | 368.49 | 288.36 | 36798.26 | 0.78 | 0.9 | 56.91 | 2.17 | 1 | 10
24 | 85 | CONCLUIDO | 0.6664 | 150.07 | 146.11 | 186.52 | 2.17 | 47 | 204.19 | 51.39 | 25 | 38 | 42.79 | 25417.05 | 1577.86 | 3670.25 | 366.78 | 288.36 | 35952.15 | 0.79 | 0.9 | 56.92 | 2.13 | 1 | 10
25 | 85 | CONCLUIDO | 0.6671 | 149.91 | 146.01 | 194.69 | 2.24 | 45 | 205.77 | 51.39 | 26 | 16 | 43.38 | 25612.75 | 1569.25 | 3670.21 | 363.2 | 288.36 | 34173.34 | 0.79 | 0.9 | 56.93 | 2.04 | 1 | 10
26 | 85 | CONCLUIDO | 0.667 | 149.92 | 146.02 | 194.7 | 2.31 | 45 | 207.37 | 51.39 | 27 | 3 | 43.97 | 25809.25 | 1575.88 | 3670.24 | 362.62 | 288.36 | 33882.06 | 0.8 | 0.9 | 56.95 | 2.05 | 1 | 10
27 | 85 | CONCLUIDO | 0.667 | 149.92 | 146.03 | 194.7 | 2.38 | 45 | 208.97 | 51.39 | 28 | 0 | 44.57 | 26006.56 | 1585.96 | 3670.31 | 362.43 | 288.36 | 33784.84 | 0.8 | 0.9 | 56.96 | 2.05 | 1 | 10