## Sheet1
| Volume de calda [L] | STATUS | Capacidade operacional [ha/h] | Tempo de missao [h] | Tempo util [h] | Tempo por voo [min] | Autonomia Projetada [h] | N° Voos | MTOW [kg] | Massa Estrutura [kg] | Combustível [kg] | Abastecimentos | Massa gerador | Potência gerador [W] | Combustível consumido [L] | Calda cons [L] | Distância percorrida [km] | Distância Pulverizando [km] | RTL ACUMULADO[m] | EOC [km/km] | EOC [h/h] | Tempo de manobra [h] | Tempo rtl_rtw [h] | V pulv [m/s] | V desloc [m/s]
0 | 70 | CONCLUIDO | 2.7337 | 36.58 | 27.71 | 7.23 | 0.12 | 230 | 141.81 | 47.83 | 1 | 228 | 22.98 | 17723.39 | 319.77 | 587.68 | 191.75 | 45.77 | 71514.97 | 0.24 | 0.76 | 9.43 | 4.64 | 1 | 10
1 | 70 | CONCLUIDO | 2.9431 | 33.98 | 26.64 | 9.03 | 0.16 | 177 | 142.15 | 47.83 | 1.25 | 175 | 23.07 | 17765.46 | 306.93 | 587.63 | 157.66 | 45.77 | 54733.24 | 0.29 | 0.79 | 9.37 | 3.57 | 1 | 10
2 | 70 | CONCLUIDO | 3.0898 | 32.36 | 25.98 | 10.82 | 0.19 | 144 | 142.49 | 47.83 | 1.5 | 142 | 23.16 | 17807.56 | 298.79 | 587.42 | 136.86 | 45.77 | 44501.14 | 0.33 | 0.81 | 9.32 | 2.91 | 1 | 10
3 | 70 | CONCLUIDO | 3.206 | 31.19 | 25.47 | 12.63 | 0.22 | 121 | 142.83 | 47.83 | 1.75 | 119 | 23.25 | 17849.7 | 292.36 | 587.08 | 121.85 | 45.77 | 37109.99 | 0.38 | 0.82 | 9.27 | 2.41 | 1 | 10
4 | 70 | CONCLUIDO | 3.2939 | 30.36 | 25.13 | 14.5 | 0.25 | 104 | 143.17 | 47.83 | 2 | 102 | 23.34 | 17891.86 | 287.86 | 587.07 | 111.12 | 45.77 | 31828.59 | 0.41 | 0.83 | 9.24 | 2.07 | 1 | 10
5 | 70 | CONCLUIDO | 3.3583 | 29.78 | 24.89 | 16.23 | 0.28 | 92 | 143.51 | 47.83 | 2.25 | 90 | 23.44 | 17934.06 | 284.51 | 587.14 | 103.65 | 45.77 | 28156.81 | 0.44 | 0.84 | 9.23 | 1.83 | 1 | 10
6 | 70 | CONCLUIDO | 3.4174 | 29.26 | 24.66 | 18.05 | 0.31 | 82 | 143.86 | 47.83 | 2.5 | 80 | 23.53 | 17976.29 | 281.32 | 586.9 | 97.39 | 45.77 | 25073.86 | 0.47 | 0.85 | 9.19 | 1.61 | 1 | 10
7 | 70 | CONCLUIDO | 3.4631 | 28.88 | 24.51 | 19.87 | 0.34 | 74 | 144.2 | 47.83 | 2.75 | 72 | 23.62 | 18018.55 | 279.03 | 586.79 | 92.27 | 45.77 | 22555.61 | 0.5 | 0.86 | 9.19 | 1.45 | 1 | 10
8 | 70 | CONCLUIDO | 3.4958 | 28.61 | 24.41 | 21.54 | 0.37 | 68 | 144.54 | 47.83 | 3 | 66 | 23.71 | 18060.85 | 277.31 | 587.03 | 88.63 | 45.77 | 20763.87 | 0.52 | 0.86 | 9.19 | 1.35 | 1 | 10
9 | 70 | CONCLUIDO | 3.5323 | 28.31 | 24.29 | 23.51 | 0.4 | 62 | 144.89 | 47.83 | 3.25 | 60 | 23.81 | 18103.18 | 275.34 | 586.84 | 85.17 | 45.77 | 19067.05 | 0.54 | 0.86 | 9.18 | 1.24 | 1 | 10
10 | 70 | CONCLUIDO | 3.5647 | 28.05 | 24.18 | 25.45 | 0.43 | 57 | 145.23 | 47.83 | 3.5 | 55 | 23.9 | 18145.54 | 273.42 | 586.86 | 81.77 | 45.77 | 17389.75 | 0.56 | 0.87 | 9.17 | 1.12 | 1 | 10
11 | 70 | CONCLUIDO | 3.5896 | 27.86 | 24.1 | 27.28 | 0.46 | 53 | 145.57 | 47.83 | 3.75 | 51 | 23.99 | 18187.93 | 271.92 | 586.88 | 79.26 | 45.77 | 16154.53 | 0.58 | 0.87 | 9.16 | 1.04 | 1 | 10
12 | 70 | CONCLUIDO | 3.6083 | 27.71 | 24.04 | 28.85 | 0.49 | 50 | 145.92 | 47.83 | 4 | 48 | 24.09 | 18230.35 | 270.6 | 586.8 | 77.33 | 45.77 | 15206.72 | 0.59 | 0.87 | 9.16 | 0.99 | 1 | 10
13 | 70 | CONCLUIDO | 3.6299 | 27.55 | 23.96 | 30.59 | 0.51 | 47 | 146.26 | 47.83 | 4.25 | 45 | 24.18 | 18272.81 | 269 | 586.74 | 74.86 | 45.77 | 13983.03 | 0.61 | 0.88 | 9.15 | 0.91 | 1 | 10
14 | 70 | CONCLUIDO | 3.6497 | 27.4 | 23.9 | 32.59 | 0.54 | 44 | 146.61 | 47.83 | 4.5 | 42 | 24.28 | 18315.3 | 267.84 | 586.85 | 73.36 | 45.77 | 13252.6 | 0.62 | 0.88 | 9.14 | 0.85 | 1 | 10
15 | 70 | CONCLUIDO | 3.6635 | 27.3 | 23.86 | 34.08 | 0.57 | 42 | 146.95 | 47.83 | 4.75 | 40 | 24.37 | 18357.82 | 266.61 | 586.79 | 71.78 | 45.77 | 12471.15 | 0.64 | 0.88 | 9.14 | 0.8 | 1 | 10
16 | 70 | CONCLUIDO | 3.6815 | 27.16 | 23.81 | 36.63 | 0.6 | 39 | 147.3 | 47.83 | 5 | 37 | 24.47 | 18400.38 | 265.4 | 586.71 | 70.47 | 45.77 | 11828.49 | 0.65 | 0.88 | 9.13 | 0.76 | 1 | 10
17 | 70 | CONCLUIDO | 3.6867 | 27.12 | 23.8 | 37.58 | 0.63 | 38 | 147.64 | 47.83 | 5.25 | 36 | 24.56 | 18442.97 | 264.77 | 586.81 | 69.93 | 45.77 | 11567.14 | 0.65 | 0.88 | 9.14 | 0.74 | 1 | 10
18 | 70 | CONCLUIDO | 3.7002 | 27.03 | 23.76 | 39.6 | 0.66 | 36 | 147.99 | 47.83 | 5.5 | 34 | 24.66 | 18485.59 | 263.8 | 586.78 | 68.66 | 45.77 | 10938.88 | 0.67 | 0.88 | 9.13 | 0.7 | 1 | 10
19 | 70 | CONCLUIDO | 3.7138 | 26.93 | 23.72 | 41.85 | 0.69 | 34 | 148.33 | 47.83 | 5.75 | 32 | 24.75 | 18528.25 | 262.71 | 586.74 | 67.33 | 45.77 | 10286.76 | 0.68 | 0.88 | 9.13 | 0.66 | 1 | 10
20 | 70 | CONCLUIDO | 3.7219 | 26.87 | 23.69 | 43.07 | 0.71 | 33 | 148.68 | 47.83 | 6 | 31 | 24.85 | 18570.94 | 261.85 | 586.77 | 66.57 | 45.77 | 9911.23 | 0.69 | 0.89 | 9.13 | 0.63 | 1 | 10
21 | 70 | CONCLUIDO | 3.7334 | 26.79 | 23.66 | 45.8 | 0.74 | 31 | 149.02 | 47.83 | 6.25 | 29 | 24.95 | 18613.66 | 260.85 | 586.75 | 65.8 | 45.77 | 9535.59 | 0.7 | 0.89 | 9.13 | 0.61 | 1 | 10
22 | 70 | CONCLUIDO | 3.7414 | 26.73 | 23.63 | 47.27 | 0.77 | 30 | 149.37 | 47.83 | 6.5 | 28 | 25.04 | 18656.42 | 259.98 | 586.75 | 64.8 | 45.77 | 9040.21 | 0.71 | 0.89 | 9.12 | 0.58 | 1 | 10
23 | 70 | CONCLUIDO | 3.7489 | 26.67 | 23.61 | 48.84 | 0.8 | 29 | 149.72 | 47.83 | 6.75 | 27 | 25.14 | 18699.2 | 258.77 | 586.75 | 64.16 | 45.77 | 8723.67 | 0.71 | 0.89 | 9.12 | 0.56 | 1 | 10
24 | 70 | CONCLUIDO | 3.7552 | 26.63 | 23.59 | 50.56 | 0.83 | 28 | 150.07 | 47.83 | 7 | 26 | 25.24 | 18742.03 | 258.22 | 586.72 | 63.63 | 45.77 | 8464.31 | 0.72 | 0.89 | 9.12 | 0.54 | 1 | 10
25 | 70 | CONCLUIDO | 3.7608 | 26.59 | 23.58 | 52.4 | 0.85 | 27 | 150.41 | 47.83 | 7.25 | 25 | 25.33 | 18784.88 | 257.43 | 586.73 | 63.29 | 45.77 | 8300.33 | 0.72 | 0.89 | 9.12 | 0.53 | 1 | 10
26 | 70 | CONCLUIDO | 3.7681 | 26.54 | 23.56 | 54.37 | 0.88 | 26 | 150.76 | 47.83 | 7.5 | 24 | 25.43 | 18827.77 | 256.13 | 586.66 | 62.61 | 45.77 | 7967.07 | 0.73 | 0.89 | 9.12 | 0.51 | 1 | 10
27 | 70 | CONCLUIDO | 3.7753 | 26.49 | 23.54 | 56.49 | 0.91 | 25 | 151.11 | 47.83 | 7.75 | 23 | 25.53 | 18870.7 | 256.09 | 586.67 | 61.9 | 45.77 | 7615.72 | 0.74 | 0.89 | 9.12 | 0.49 | 1 | 10
28 | 70 | CONCLUIDO | 3.7845 | 26.42 | 23.5 | 58.75 | 0.94 | 24 | 151.46 | 47.83 | 8 | 22 | 25.63 | 18913.66 | 254.49 | 586.68 | 61.06 | 45.77 | 7201.74 | 0.75 | 0.89 | 9.11 | 0.45 | 1 | 10
29 | 70 | CONCLUIDO | 3.7889 | 26.39 | 23.5 | 61.3 | 0.96 | 23 | 151.81 | 47.83 | 8.25 | 21 | 25.73 | 18956.65 | 253.56 | 586.65 | 60.56 | 45.77 | 6955.28 | 0.76 | 0.89 | 9.12 | 0.45 | 1 | 10
30 | 70 | CONCLUIDO | 3.7893 | 26.39 | 23.5 | 61.3 | 0.99 | 23 | 152.15 | 47.83 | 8.5 | 21 | 25.83 | 18999.67 | 253 | 586.65 | 60.7 | 45.77 | 7024.91 | 0.75 | 0.89 | 9.11 | 0.45 | 1 | 10
31 | 70 | CONCLUIDO | 3.7988 | 26.32 | 23.46 | 63.98 | 1.02 | 22 | 152.5 | 47.83 | 8.75 | 20 | 25.93 | 19042.73 | 252.37 | 586.66 | 59.47 | 45.77 | 6414.65 | 0.77 | 0.89 | 9.11 | 0.41 | 1 | 10
32 | 70 | CONCLUIDO | 3.8048 | 26.28 | 23.45 | 66.99 | 1.04 | 21 | 152.85 | 47.83 | 9 | 19 | 26.03 | 19085.83 | 250.88 | 586.71 | 59.28 | 45.77 | 6327.15 | 0.77 | 0.89 | 9.1 | 0.4 | 1 | 10
33 | 70 | CONCLUIDO | 3.8052 | 26.28 | 23.45 | 66.99 | 1.07 | 21 | 153.2 | 47.83 | 9.25 | 19 | 26.12 | 19128.96 | 250.99 | 586.71 | 59 | 45.77 | 6187.53 | 0.78 | 0.89 | 9.11 | 0.39 | 1 | 10
34 | 70 | CONCLUIDO | 3.8098 | 26.25 | 23.44 | 70.33 | 1.1 | 20 | 153.55 | 47.83 | 9.5 | 18 | 26.22 | 19172.12 | 250 | 586.65 | 59.05 | 45.77 | 6213.82 | 0.78 | 0.89 | 9.11 | 0.39 | 1 | 10
35 | 70 | CONCLUIDO | 3.8123 | 26.23 | 23.42 | 70.27 | 1.12 | 20 | 153.9 | 47.83 | 9.75 | 18 | 26.32 | 19215.32 | 248.98 | 586.72 | 58.52 | 45.77 | 5950.95 | 0.78 | 0.9 | 9.1 | 0.37 | 1 | 10
36 | 70 | CONCLUIDO | 3.8196 | 26.18 | 23.4 | 73.91 | 1.15 | 19 | 154.25 | 47.83 | 10 | 17 | 26.43 | 19258.55 | 248.41 | 586.65 | 57.85 | 45.77 | 5620.92 | 0.79 | 0.9 | 9.1 | 0.35 | 1 | 10
37 | 70 | CONCLUIDO | 3.8204 | 26.18 | 23.4 | 73.89 | 1.17 | 19 | 154.6 | 47.83 | 10.25 | 17 | 26.53 | 19301.82 | 247.23 | 586.7 | 57.49 | 45.77 | 5438.5 | 0.8 | 0.9 | 9.11 | 0.35 | 1 | 10
38 | 70 | CONCLUIDO | 3.8259 | 26.14 | 23.39 | 77.96 | 1.2 | 18 | 154.95 | 47.83 | 10.5 | 16 | 26.63 | 19345.12 | 247.14 | 586.71 | 57.38 | 45.77 | 5392.67 | 0.8 | 0.9 | 9.1 | 0.34 | 1 | 10
39 | 70 | CONCLUIDO | 3.8253 | 26.14 | 23.39 | 77.98 | 1.23 | 18 | 155.31 | 47.83 | 10.75 | 16 | 26.73 | 19388.45 | 246.74 | 586.69 | 57.58 | 45.77 | 5488.93 | 0.79 | 0.9 | 9.1 | 0.34 | 1 | 10
40 | 70 | CONCLUIDO | 3.8348 | 26.08 | 23.36 | 82.44 | 1.25 | 17 | 155.66 | 47.83 | 11 | 15 | 26.83 | 19431.82 | 244.85 | 586.72 | 56.34 | 45.77 | 4873.97 | 0.81 | 0.9 | 9.1 | 0.31 | 1 | 10
41 | 70 | CONCLUIDO | 3.833 | 26.09 | 23.37 | 82.48 | 1.28 | 17 | 156.01 | 47.83 | 11.25 | 15 | 26.93 | 19475.23 | 244.65 | 586.66 | 56.73 | 45.77 | 5067.87 | 0.81 | 0.9 | 9.1 | 0.32 | 1 | 10
42 | 70 | CONCLUIDO | 3.8324 | 26.09 | 23.37 | 82.5 | 1.3 | 17 | 156.36 | 47.83 | 11.5 | 15 | 27.03 | 19518.67 | 243.15 | 586.67 | 56.98 | 45.77 | 5197.66 | 0.8 | 0.9 | 9.1 | 0.32 | 1 | 10
43 | 70 | CONCLUIDO | 3.8413 | 26.03 | 23.34 | 87.53 | 1.33 | 16 | 156.71 | 47.83 | 11.75 | 14 | 27.14 | 19562.15 | 242.47 | 586.67 | 55.72 | 45.77 | 4571.48 | 0.82 | 0.9 | 9.1 | 0.29 | 1 | 10
44 | 70 | CONCLUIDO | 3.8405 | 26.04 | 23.35 | 87.56 | 1.35 | 16 | 157.07 | 47.83 | 12 | 14 | 27.24 | 19605.66 | 242.32 | 586.69 | 56.06 | 45.77 | 4739.74 | 0.82 | 0.9 | 9.1 | 0.3 | 1 | 10
45 | 70 | CONCLUIDO | 3.8396 | 26.04 | 23.35 | 87.58 | 1.38 | 16 | 157.42 | 47.83 | 12.25 | 14 | 27.34 | 19649.2 | 241.12 | 586.67 | 56.42 | 45.77 | 4918.56 | 0.81 | 0.9 | 9.09 | 0.3 | 1 | 10
46 | 70 | CONCLUIDO | 3.8477 | 25.99 | 23.33 | 93.31 | 1.4 | 15 | 157.77 | 47.83 | 12.5 | 13 | 27.45 | 19692.79 | 240.81 | 586.65 | 55.58 | 45.77 | 4505.91 | 0.82 | 0.9 | 9.09 | 0.28 | 1 | 10
47 | 70 | CONCLUIDO | 3.8473 | 25.99 | 23.33 | 93.32 | 1.43 | 15 | 158.13 | 47.83 | 12.75 | 13 | 27.55 | 19736.4 | 240.5 | 586.73 | 55.51 | 45.77 | 4472.37 | 0.82 | 0.9 | 9.1 | 0.28 | 1 | 10
48 | 70 | CONCLUIDO | 3.8473 | 25.99 | 23.33 | 93.32 | 1.45 | 15 | 158.48 | 47.83 | 13 | 13 | 27.65 | 19780.06 | 239.22 | 586.63 | 55.6 | 45.77 | 4514.45 | 0.82 | 0.9 | 9.1 | 0.28 | 1 | 10
49 | 70 | CONCLUIDO | 3.8534 | 25.95 | 23.32 | 99.94 | 1.48 | 14 | 158.84 | 47.83 | 13.25 | 12 | 27.76 | 19823.75 | 238.38 | 586.67 | 55.17 | 45.77 | 4304.01 | 0.83 | 0.9 | 9.1 | 0.27 | 1 | 10
50 | 70 | CONCLUIDO | 3.8562 | 25.93 | 23.3 | 99.85 | 1.5 | 14 | 159.19 | 47.83 | 13.5 | 12 | 27.86 | 19867.59 | 237.95 | 586.67 | 54.66 | 45.77 | 4051.23 | 0.84 | 0.9 | 9.09 | 0.25 | 1 | 10
51 | 70 | CONCLUIDO | 3.8542 | 25.95 | 23.31 | 99.91 | 1.53 | 14 | 159.55 | 47.83 | 13.75 | 12 | 27.97 | 19911.36 | 236.52 | 586.67 | 55 | 45.77 | 4220.71 | 0.83 | 0.9 | 9.1 | 0.26 | 1 | 10
52 | 70 | CONCLUIDO | 3.8539 | 25.95 | 23.31 | 99.92 | 1.55 | 14 | 159.9 | 47.83 | 14 | 12 | 28.07 | 19955.16 | 235.71 | 586.63 | 55.13 | 45.77 | 4287.45 | 0.83 | 0.9 | 9.1 | 0.26 | 1 | 10
53 | 70 | CONCLUIDO | 3.8608 | 25.9 | 23.3 | 107.53 | 1.58 | 13 | 160.26 | 47.83 | 14.25 | 11 | 28.18 | 19998.99 | 235.39 | 586.67 | 54.62 | 45.77 | 4034.63 | 0.84 | 0.9 | 9.09 | 0.25 | 1 | 10
54 | 70 | CONCLUIDO | 3.8617 | 25.9 | 23.29 | 107.5 | 1.6 | 13 | 160.61 | 47.83 | 14.5 | 11 | 28.28 | 20042.86 | 234.84 | 586.65 | 54.45 | 45.77 | 3948.12 | 0.84 | 0.9 | 9.09 | 0.24 | 1 | 10
55 | 70 | CONCLUIDO | 3.8614 | 25.9 | 23.29 | 107.51 | 1.62 | 13 | 160.97 | 47.83 | 14.75 | 11 | 28.39 | 20086.77 | 234.28 | 586.65 | 54.38 | 45.77 | 3915.16 | 0.84 | 0.9 | 9.09 | 0.24 | 1 | 10
56 | 70 | CONCLUIDO | 3.8604 | 25.9 | 23.3 | 107.54 | 1.65 | 13 | 161.32 | 47.83 | 15 | 11 | 28.5 | 20130.71 | 232.95 | 586.67 | 54.47 | 45.77 | 3958.17 | 0.84 | 0.9 | 9.1 | 0.25 | 1 | 10
57 | 70 | CONCLUIDO | 3.869 | 25.85 | 23.27 | 116.36 | 1.67 | 12 | 161.68 | 47.83 | 15.25 | 10 | 28.6 | 20174.69 | 232.51 | 586.69 | 53.65 | 45.77 | 3555.96 | 0.85 | 0.9 | 9.09 | 0.22 | 1 | 10
58 | 70 | CONCLUIDO | 3.8683 | 25.85 | 23.28 | 116.38 | 1.69 | 12 | 162.04 | 47.83 | 15.5 | 10 | 28.71 | 20218.71 | 232.72 | 586.66 | 53.72 | 45.77 | 3588.86 | 0.85 | 0.9 | 9.1 | 0.22 | 1 | 10
59 | 70 | CONCLUIDO | 3.87 | 25.84 | 23.26 | 116.32 | 1.72 | 12 | 162.4 | 47.83 | 15.75 | 10 | 28.82 | 20262.76 | 231.66 | 586.65 | 53.6 | 45.77 | 3529.53 | 0.85 | 0.9 | 9.09 | 0.21 | 1 | 10
60 | 70 | CONCLUIDO | 3.8708 | 25.83 | 23.26 | 116.3 | 1.74 | 12 | 162.75 | 47.83 | 16 | 10 | 28.92 | 20306.85 | 230.2 | 586.65 | 53.38 | 45.77 | 3420.84 | 0.86 | 0.9 | 9.09 | 0.21 | 1 | 10
61 | 70 | CONCLUIDO | 3.869 | 25.85 | 23.27 | 116.36 | 1.77 | 12 | 163.11 | 47.83 | 16.25 | 10 | 29.03 | 20350.97 | 228 | 586.66 | 53.74 | 45.77 | 3597.85 | 0.85 | 0.9 | 9.09 | 0.22 | 1 | 10
62 | 70 | CONCLUIDO | 3.8777 | 25.79 | 23.24 | 126.78 | 1.79 | 11 | 163.47 | 47.83 | 16.5 | 9 | 29.14 | 20395.14 | 227.66 | 586.64 | 52.66 | 45.77 | 3066.82 | 0.87 | 0.9 | 9.09 | 0.19 | 1 | 10
63 | 70 | CONCLUIDO | 3.8773 | 25.79 | 23.25 | 126.79 | 1.81 | 11 | 163.83 | 47.83 | 16.75 | 9 | 29.25 | 20439.33 | 228.32 | 586.65 | 52.89 | 45.77 | 3177.9 | 0.87 | 0.9 | 9.09 | 0.19 | 1 | 10
64 | 70 | CONCLUIDO | 3.8767 | 25.8 | 23.25 | 126.81 | 1.83 | 11 | 164.19 | 47.83 | 17 | 9 | 29.36 | 20483.57 | 228.3 | 586.63 | 53.09 | 45.77 | 3278.59 | 0.86 | 0.9 | 9.09 | 0.2 | 1 | 10
65 | 70 | CONCLUIDO | 3.8771 | 25.79 | 23.25 | 126.8 | 1.86 | 11 | 164.54 | 47.83 | 17.25 | 9 | 29.47 | 20527.85 | 227.66 | 586.62 | 53.01 | 45.77 | 3239.78 | 0.86 | 0.9 | 9.09 | 0.2 | 1 | 10
66 | 70 | CONCLUIDO | 3.8772 | 25.79 | 23.25 | 126.8 | 1.88 | 11 | 164.9 | 47.83 | 17.5 | 9 | 29.58 | 20572.16 | 225.61 | 586.63 | 53 | 45.77 | 3234.82 | 0.86 | 0.9 | 9.09 | 0.2 | 1 | 10
67 | 70 | CONCLUIDO | 3.8843 | 25.74 | 23.23 | 139.36 | 1.9 | 10 | 165.26 | 47.83 | 17.75 | 8 | 29.69 | 20616.5 | 223.35 | 586.61 | 52.31 | 45.77 | 2893.31 | 0.88 | 0.9 | 9.09 | 0.18 | 1 | 10
68 | 70 | CONCLUIDO | 3.8832 | 25.75 | 23.23 | 139.41 | 1.93 | 10 | 165.62 | 47.83 | 18 | 7 | 29.8 | 20660.89 | 223.3 | 586.62 | 52.43 | 45.77 | 2954.85 | 0.87 | 0.9 | 9.09 | 0.18 | 1 | 10
69 | 70 | CONCLUIDO | 3.8834 | 25.75 | 23.23 | 139.4 | 1.95 | 10 | 165.98 | 47.83 | 18.25 | 7 | 29.91 | 20705.31 | 223.23 | 586.64 | 52.47 | 45.77 | 2975.98 | 0.87 | 0.9 | 9.09 | 0.18 | 1 | 10
70 | 70 | CONCLUIDO | 3.8837 | 25.75 | 23.23 | 139.39 | 1.97 | 10 | 166.34 | 47.83 | 18.5 | 5 | 30.02 | 20749.77 | 222.57 | 586.61 | 52.3 | 45.77 | 2889.08 | 0.88 | 0.9 | 9.1 | 0.18 | 1 | 10
71 | 70 | CONCLUIDO | 3.8832 | 25.75 | 23.23 | 139.41 | 1.99 | 10 | 166.7 | 47.83 | 18.75 | 4 | 30.13 | 20794.27 | 222.78 | 586.63 | 52.43 | 45.77 | 2955.5 | 0.87 | 0.9 | 9.09 | 0.18 | 1 | 10
72 | 70 | CONCLUIDO | 3.8827 | 25.76 | 23.24 | 139.43 | 2.02 | 10 | 167.07 | 47.83 | 19 | 2 | 30.24 | 20838.81 | 223.08 | 586.64 | 52.45 | 45.77 | 2965.9 | 0.87 | 0.9 | 9.1 | 0.19 | 1 | 10
73 | 70 | CONCLUIDO | 3.883 | 25.75 | 23.24 | 139.41 | 2.04 | 10 | 167.43 | 47.83 | 19.25 | 2 | 30.35 | 20883.38 | 223.17 | 586.63 | 52.37 | 45.77 | 2924.17 | 0.87 | 0.9 | 9.1 | 0.19 | 1 | 10
74 | 70 | CONCLUIDO | 3.8824 | 25.76 | 23.24 | 139.44 | 2.06 | 10 | 167.79 | 47.83 | 19.5 | 1 | 30.46 | 20928 | 223.51 | 586.67 | 52.39 | 45.77 | 2936.38 | 0.87 | 0.9 | 9.1 | 0.19 | 1 | 10
75 | 70 | CONCLUIDO | 3.8822 | 25.76 | 23.24 | 139.45 | 2.08 | 10 | 168.15 | 47.83 | 19.75 | 0 | 30.57 | 20972.65 | 223.95 | 586.68 | 52.39 | 45.77 | 2934.49 | 0.87 | 0.9 | 9.1 | 0.19 | 1 | 10