## Sheet1
| Volume de calda [L] | STATUS | Capacidade operacional [ha/h] | Tempo de missao [h] | Tempo util [h] | Tempo por voo [min] | Autonomia Projetada [h] | N° Voos | MTOW [kg] | Massa Estrutura [kg] | Combustível [kg] | Abastecimentos | Massa gerador | Potência gerador [W] | Combustível consumido [L] | Calda cons [L] | Distância percorrida [km] | Distância Pulverizando [km] | RTL ACUMULADO[m] | EOC [km/km] | EOC [h/h] | Tempo de manobra [h] | Tempo rtl_rtw [h] | V pulv [m/s] | V desloc [m/s]
0 | 90 | CONCLUIDO | 2.4507 | 40.8 | 28.64 | 6.27 | 0.1 | 274 | 176.73 | 52.44 | 1 | 272 | 33.29 | 22031.19 | 381.08 | 587.7 | 220.55 | 45.77 | 85697.75 | 0.21 | 0.73 | 9.52 | 5.57 | 1 | 10
1 | 90 | CONCLUIDO | 2.6907 | 37.16 | 27.31 | 7.84 | 0.13 | 209 | 177.1 | 52.44 | 1.25 | 207 | 33.41 | 22076.81 | 363.13 | 587.53 | 178.71 | 45.77 | 65099.61 | 0.26 | 0.77 | 9.42 | 4.24 | 1 | 10
2 | 90 | CONCLUIDO | 2.8651 | 34.9 | 26.47 | 9.4 | 0.15 | 169 | 177.47 | 52.44 | 1.5 | 167 | 33.53 | 22122.46 | 351.63 | 587.45 | 152.62 | 45.77 | 52253.49 | 0.3 | 0.79 | 9.36 | 3.41 | 1 | 10
3 | 90 | CONCLUIDO | 2.9953 | 33.39 | 25.92 | 10.95 | 0.17 | 142 | 177.84 | 52.44 | 1.75 | 140 | 33.65 | 22168.15 | 343.86 | 587.33 | 135.46 | 45.77 | 43812.09 | 0.34 | 0.81 | 9.31 | 2.85 | 1 | 10
4 | 90 | CONCLUIDO | 3.1027 | 32.23 | 25.47 | 12.53 | 0.2 | 122 | 178.21 | 52.44 | 2 | 120 | 33.77 | 22213.89 | 337.56 | 587.27 | 122.31 | 45.77 | 37337.07 | 0.37 | 0.82 | 9.26 | 2.41 | 1 | 10
5 | 90 | CONCLUIDO | 3.1846 | 31.4 | 25.18 | 14.12 | 0.22 | 107 | 178.59 | 52.44 | 2.25 | 105 | 33.89 | 22259.66 | 333.26 | 587 | 112.64 | 45.77 | 32576.89 | 0.41 | 0.83 | 9.25 | 2.12 | 1 | 10
6 | 90 | CONCLUIDO | 3.2484 | 30.78 | 24.95 | 15.59 | 0.25 | 96 | 178.96 | 52.44 | 2.5 | 94 | 34.02 | 22305.48 | 329.79 | 587.14 | 106.02 | 45.77 | 29320.43 | 0.43 | 0.84 | 9.22 | 1.89 | 1 | 10
7 | 90 | CONCLUIDO | 3.3068 | 30.24 | 24.76 | 17.28 | 0.27 | 86 | 179.33 | 52.44 | 2.75 | 84 | 34.14 | 22351.34 | 326.84 | 586.94 | 99.59 | 45.77 | 26154.61 | 0.46 | 0.85 | 9.22 | 1.71 | 1 | 10
8 | 90 | CONCLUIDO | 3.3497 | 29.85 | 24.62 | 18.7 | 0.3 | 79 | 179.7 | 52.44 | 3 | 77 | 34.26 | 22397.24 | 324.66 | 587.09 | 95.42 | 45.77 | 24104.05 | 0.48 | 0.85 | 9.2 | 1.56 | 1 | 10
9 | 90 | CONCLUIDO | 3.395 | 29.45 | 24.47 | 20.4 | 0.32 | 72 | 180.07 | 52.44 | 3.25 | 70 | 34.38 | 22443.18 | 322.16 | 586.85 | 90.83 | 45.77 | 21846.58 | 0.5 | 0.86 | 9.19 | 1.42 | 1 | 10
10 | 90 | CONCLUIDO | 3.428 | 29.17 | 24.37 | 21.82 | 0.34 | 67 | 180.45 | 52.44 | 3.5 | 65 | 34.51 | 22489.16 | 320.41 | 586.83 | 87.72 | 45.77 | 20314.16 | 0.52 | 0.86 | 9.18 | 1.31 | 1 | 10
11 | 90 | CONCLUIDO | 3.4606 | 28.9 | 24.27 | 23.49 | 0.37 | 62 | 180.82 | 52.44 | 3.75 | 60 | 34.63 | 22535.19 | 318.71 | 586.8 | 84.87 | 45.77 | 18915.61 | 0.54 | 0.86 | 9.17 | 1.22 | 1 | 10
12 | 90 | CONCLUIDO | 3.488 | 28.67 | 24.19 | 25.02 | 0.39 | 58 | 181.19 | 52.44 | 4 | 56 | 34.75 | 22581.25 | 317.06 | 586.95 | 82.04 | 45.77 | 17519.77 | 0.56 | 0.87 | 9.16 | 1.13 | 1 | 10
13 | 90 | CONCLUIDO | 3.5041 | 28.54 | 24.16 | 26.36 | 0.42 | 55 | 181.57 | 52.44 | 4.25 | 53 | 34.88 | 22627.36 | 316.42 | 586.92 | 81.07 | 45.77 | 17049.95 | 0.56 | 0.87 | 9.17 | 1.11 | 1 | 10
14 | 90 | CONCLUIDO | 3.5367 | 28.28 | 24.04 | 28.28 | 0.44 | 51 | 181.94 | 52.44 | 4.5 | 49 | 35 | 22673.63 | 314.45 | 586.89 | 77.55 | 45.77 | 15311.43 | 0.59 | 0.87 | 9.15 | 0.99 | 1 | 10
15 | 90 | CONCLUIDO | 3.5496 | 28.17 | 24.01 | 29.4 | 0.46 | 49 | 182.32 | 52.44 | 4.75 | 47 | 35.12 | 22719.83 | 313.53 | 586.94 | 76.87 | 45.77 | 14977.8 | 0.6 | 0.87 | 9.14 | 0.95 | 1 | 10
16 | 90 | CONCLUIDO | 3.5705 | 28.01 | 23.95 | 31.24 | 0.49 | 46 | 182.69 | 52.44 | 5 | 44 | 35.25 | 22766.06 | 312.31 | 586.83 | 74.94 | 45.77 | 14028.02 | 0.61 | 0.88 | 9.14 | 0.9 | 1 | 10
17 | 90 | CONCLUIDO | 3.5853 | 27.89 | 23.91 | 32.6 | 0.51 | 44 | 183.07 | 52.44 | 5.25 | 42 | 35.37 | 22812.34 | 311.26 | 586.81 | 73.5 | 45.77 | 13321.94 | 0.62 | 0.88 | 9.14 | 0.85 | 1 | 10
18 | 90 | CONCLUIDO | 3.6 | 27.78 | 23.86 | 34.09 | 0.53 | 42 | 183.44 | 52.44 | 5.5 | 40 | 35.5 | 22858.66 | 310.43 | 586.81 | 72.03 | 45.77 | 12595.93 | 0.64 | 0.88 | 9.14 | 0.81 | 1 | 10
19 | 90 | CONCLUIDO | 3.6118 | 27.69 | 23.84 | 35.77 | 0.55 | 40 | 183.82 | 52.44 | 5.75 | 38 | 35.63 | 22905.03 | 309.7 | 586.85 | 71.28 | 45.77 | 12229.68 | 0.64 | 0.88 | 9.14 | 0.79 | 1 | 10
20 | 90 | CONCLUIDO | 3.6277 | 27.57 | 23.79 | 37.57 | 0.58 | 38 | 184.19 | 52.44 | 6 | 36 | 35.75 | 22951.43 | 308.53 | 586.75 | 70.07 | 45.77 | 11635.98 | 0.65 | 0.88 | 9.13 | 0.74 | 1 | 10
21 | 90 | CONCLUIDO | 3.6353 | 27.51 | 23.77 | 38.55 | 0.6 | 37 | 184.57 | 52.44 | 6.25 | 35 | 35.88 | 22997.88 | 307.74 | 586.71 | 69.23 | 45.77 | 11220.92 | 0.66 | 0.88 | 9.13 | 0.72 | 1 | 10
22 | 90 | CONCLUIDO | 3.6519 | 27.38 | 23.72 | 40.66 | 0.62 | 35 | 184.95 | 52.44 | 6.5 | 33 | 36.01 | 23044.38 | 306.85 | 586.78 | 67.45 | 45.77 | 10338.3 | 0.68 | 0.88 | 9.13 | 0.67 | 1 | 10
23 | 90 | CONCLUIDO | 3.6585 | 27.33 | 23.7 | 41.83 | 0.65 | 34 | 185.33 | 52.44 | 6.75 | 32 | 36.13 | 23090.91 | 306.21 | 586.71 | 67.3 | 45.77 | 10271 | 0.68 | 0.88 | 9.12 | 0.65 | 1 | 10
24 | 90 | CONCLUIDO | 3.6652 | 27.28 | 23.69 | 43.07 | 0.67 | 33 | 185.7 | 52.44 | 7 | 31 | 36.26 | 23137.49 | 305.58 | 586.83 | 66.59 | 45.77 | 9922.24 | 0.69 | 0.89 | 9.13 | 0.64 | 1 | 10
25 | 90 | CONCLUIDO | 3.6704 | 27.24 | 23.69 | 44.41 | 0.69 | 32 | 186.08 | 52.44 | 7.25 | 30 | 36.39 | 23184.11 | 304.8 | 586.7 | 66.48 | 45.77 | 9869.36 | 0.69 | 0.89 | 9.13 | 0.63 | 1 | 10
26 | 90 | CONCLUIDO | 3.6857 | 27.13 | 23.64 | 47.29 | 0.71 | 30 | 186.46 | 52.44 | 7.5 | 28 | 36.52 | 23230.78 | 303.9 | 586.75 | 65.06 | 45.77 | 9171.18 | 0.7 | 0.89 | 9.13 | 0.59 | 1 | 10
27 | 90 | CONCLUIDO | 3.6969 | 27.05 | 23.6 | 48.82 | 0.74 | 29 | 186.84 | 52.44 | 7.75 | 27 | 36.65 | 23277.49 | 302.85 | 586.72 | 63.97 | 45.77 | 8630.82 | 0.72 | 0.89 | 9.11 | 0.55 | 1 | 10
28 | 90 | CONCLUIDO | 3.704 | 27 | 23.58 | 50.53 | 0.76 | 28 | 187.22 | 52.44 | 8 | 26 | 36.78 | 23324.24 | 302.03 | 586.72 | 63.13 | 45.77 | 8214.83 | 0.73 | 0.89 | 9.12 | 0.53 | 1 | 10
29 | 90 | CONCLUIDO | 3.7022 | 27.01 | 23.59 | 50.56 | 0.78 | 28 | 187.6 | 52.44 | 8.25 | 26 | 36.9 | 23371.04 | 302.03 | 586.76 | 63.59 | 45.77 | 8444.05 | 0.72 | 0.89 | 9.12 | 0.54 | 1 | 10
30 | 90 | CONCLUIDO | 3.7086 | 26.96 | 23.58 | 52.41 | 0.8 | 27 | 187.98 | 52.44 | 8.5 | 25 | 37.03 | 23417.88 | 301.45 | 586.74 | 63.29 | 45.77 | 8302.25 | 0.72 | 0.89 | 9.12 | 0.53 | 1 | 10
31 | 90 | CONCLUIDO | 3.7176 | 26.9 | 23.55 | 54.36 | 0.82 | 26 | 188.36 | 52.44 | 8.75 | 24 | 37.16 | 23464.76 | 300.34 | 586.72 | 62.24 | 45.77 | 7781.56 | 0.74 | 0.89 | 9.12 | 0.5 | 1 | 10
32 | 90 | CONCLUIDO | 3.7238 | 26.85 | 23.54 | 56.51 | 0.85 | 25 | 188.74 | 52.44 | 9 | 23 | 37.3 | 23511.69 | 300.25 | 586.67 | 61.99 | 45.77 | 7662.57 | 0.74 | 0.89 | 9.12 | 0.49 | 1 | 10
33 | 90 | CONCLUIDO | 3.724 | 26.85 | 23.54 | 56.5 | 0.87 | 25 | 189.12 | 52.44 | 9.25 | 23 | 37.43 | 23558.67 | 299.18 | 586.74 | 62.35 | 45.77 | 7838.71 | 0.73 | 0.89 | 9.11 | 0.49 | 1 | 10
34 | 90 | CONCLUIDO | 3.7335 | 26.78 | 23.51 | 58.78 | 0.89 | 24 | 189.5 | 52.44 | 9.5 | 22 | 37.56 | 23605.68 | 298.82 | 586.63 | 61.08 | 45.77 | 7208.65 | 0.75 | 0.89 | 9.11 | 0.46 | 1 | 10
35 | 90 | CONCLUIDO | 3.7412 | 26.73 | 23.49 | 61.28 | 0.91 | 23 | 189.88 | 52.44 | 9.75 | 21 | 37.69 | 23652.75 | 297.94 | 586.67 | 60.69 | 45.77 | 7021.91 | 0.75 | 0.89 | 9.11 | 0.44 | 1 | 10
36 | 90 | CONCLUIDO | 3.7402 | 26.74 | 23.5 | 61.3 | 0.93 | 23 | 190.26 | 52.44 | 10 | 21 | 37.82 | 23699.85 | 297.41 | 586.66 | 60.72 | 45.77 | 7036.42 | 0.75 | 0.89 | 9.11 | 0.45 | 1 | 10
37 | 90 | CONCLUIDO | 3.751 | 26.66 | 23.46 | 63.97 | 0.95 | 22 | 190.65 | 52.44 | 10.25 | 20 | 37.95 | 23747 | 296.85 | 586.66 | 59.36 | 45.77 | 6358.54 | 0.77 | 0.89 | 9.11 | 0.41 | 1 | 10
38 | 90 | CONCLUIDO | 3.7495 | 26.67 | 23.47 | 64 | 0.98 | 22 | 191.03 | 52.44 | 10.5 | 20 | 38.09 | 23794.2 | 296.34 | 586.76 | 59.78 | 45.77 | 6571.02 | 0.77 | 0.89 | 9.11 | 0.42 | 1 | 10
39 | 90 | CONCLUIDO | 3.7566 | 26.62 | 23.45 | 67.01 | 1 | 21 | 191.41 | 52.44 | 10.75 | 19 | 38.22 | 23841.44 | 295.61 | 586.68 | 59.26 | 45.77 | 6313.64 | 0.77 | 0.89 | 9.11 | 0.4 | 1 | 10
40 | 90 | CONCLUIDO | 3.7565 | 26.62 | 23.45 | 67.01 | 1.02 | 21 | 191.79 | 52.44 | 11 | 19 | 38.35 | 23888.73 | 295.44 | 586.72 | 59.3 | 45.77 | 6333.79 | 0.77 | 0.89 | 9.11 | 0.4 | 1 | 10
41 | 90 | CONCLUIDO | 3.7639 | 26.57 | 23.44 | 70.31 | 1.04 | 20 | 192.18 | 52.44 | 11.25 | 18 | 38.49 | 23936.06 | 294.71 | 586.67 | 58.95 | 45.77 | 6167.39 | 0.78 | 0.89 | 9.1 | 0.38 | 1 | 10
42 | 90 | CONCLUIDO | 3.7654 | 26.56 | 23.43 | 70.28 | 1.06 | 20 | 192.56 | 52.44 | 11.5 | 18 | 38.62 | 23983.44 | 294.08 | 586.7 | 58.46 | 45.77 | 5921.78 | 0.78 | 0.9 | 9.11 | 0.37 | 1 | 10
43 | 90 | CONCLUIDO | 3.7739 | 26.5 | 23.4 | 73.9 | 1.08 | 19 | 192.95 | 52.44 | 11.75 | 17 | 38.75 | 24030.86 | 293.3 | 586.64 | 57.66 | 45.77 | 5525.93 | 0.79 | 0.9 | 9.11 | 0.35 | 1 | 10
44 | 90 | CONCLUIDO | 3.7739 | 26.5 | 23.4 | 73.9 | 1.1 | 19 | 193.33 | 52.44 | 12 | 17 | 38.89 | 24078.33 | 292.91 | 586.71 | 57.79 | 45.77 | 5590.08 | 0.79 | 0.9 | 9.1 | 0.35 | 1 | 10
45 | 90 | CONCLUIDO | 3.7731 | 26.5 | 23.41 | 73.92 | 1.12 | 19 | 193.72 | 52.44 | 12.25 | 17 | 39.02 | 24125.85 | 292.21 | 586.69 | 57.74 | 45.77 | 5567.56 | 0.79 | 0.9 | 9.11 | 0.36 | 1 | 10
46 | 90 | CONCLUIDO | 3.7802 | 26.45 | 23.39 | 77.98 | 1.14 | 18 | 194.1 | 52.44 | 12.5 | 16 | 39.16 | 24173.41 | 292.39 | 586.68 | 57.58 | 45.77 | 5492.7 | 0.79 | 0.9 | 9.1 | 0.34 | 1 | 10
47 | 90 | CONCLUIDO | 3.7802 | 26.45 | 23.39 | 77.98 | 1.16 | 18 | 194.49 | 52.44 | 12.75 | 16 | 39.3 | 24221.02 | 291.94 | 586.67 | 57.42 | 45.77 | 5411.97 | 0.8 | 0.9 | 9.1 | 0.34 | 1 | 10
48 | 90 | CONCLUIDO | 3.7907 | 26.38 | 23.36 | 82.43 | 1.18 | 17 | 194.88 | 52.44 | 13 | 15 | 39.43 | 24268.67 | 290.27 | 586.69 | 56.14 | 45.77 | 4776.38 | 0.82 | 0.9 | 9.1 | 0.3 | 1 | 10
49 | 90 | CONCLUIDO | 3.7895 | 26.39 | 23.36 | 82.46 | 1.2 | 17 | 195.26 | 52.44 | 13.25 | 15 | 39.57 | 24316.37 | 290.36 | 586.7 | 56.71 | 45.77 | 5061.45 | 0.81 | 0.9 | 9.1 | 0.31 | 1 | 10
50 | 90 | CONCLUIDO | 3.7876 | 26.4 | 23.38 | 82.51 | 1.22 | 17 | 195.65 | 52.44 | 13.5 | 15 | 39.71 | 24364.12 | 289.84 | 586.67 | 57.05 | 45.77 | 5227.9 | 0.8 | 0.9 | 9.1 | 0.33 | 1 | 10
51 | 90 | CONCLUIDO | 3.7945 | 26.35 | 23.36 | 87.62 | 1.25 | 16 | 196.04 | 52.44 | 13.75 | 14 | 39.84 | 24411.91 | 288.49 | 586.65 | 56.34 | 45.77 | 4879.87 | 0.81 | 0.9 | 9.11 | 0.31 | 1 | 10
52 | 90 | CONCLUIDO | 3.7979 | 26.33 | 23.34 | 87.53 | 1.27 | 16 | 196.42 | 52.44 | 14 | 14 | 39.98 | 24459.75 | 288.24 | 586.7 | 55.74 | 45.77 | 4578.15 | 0.82 | 0.9 | 9.1 | 0.29 | 1 | 10
53 | 90 | CONCLUIDO | 3.7961 | 26.34 | 23.35 | 87.58 | 1.29 | 16 | 196.81 | 52.44 | 14.25 | 14 | 40.12 | 24507.64 | 288.26 | 586.69 | 56.11 | 45.77 | 4764.72 | 0.82 | 0.9 | 9.1 | 0.3 | 1 | 10
54 | 90 | CONCLUIDO | 3.7958 | 26.34 | 23.36 | 87.58 | 1.31 | 16 | 197.2 | 52.44 | 14.5 | 14 | 40.26 | 24555.57 | 287.6 | 586.65 | 56.36 | 45.77 | 4890.75 | 0.81 | 0.9 | 9.1 | 0.3 | 1 | 10
55 | 90 | CONCLUIDO | 3.8036 | 26.29 | 23.34 | 93.35 | 1.33 | 15 | 197.59 | 52.44 | 14.75 | 13 | 40.4 | 24603.55 | 287.09 | 586.65 | 55.92 | 45.77 | 4675.42 | 0.82 | 0.9 | 9.09 | 0.29 | 1 | 10
56 | 90 | CONCLUIDO | 3.8034 | 26.29 | 23.34 | 93.35 | 1.35 | 15 | 197.98 | 52.44 | 15 | 13 | 40.54 | 24651.58 | 286.97 | 586.68 | 55.83 | 45.77 | 4632.25 | 0.82 | 0.9 | 9.1 | 0.29 | 1 | 10
57 | 90 | CONCLUIDO | 3.8046 | 26.28 | 23.33 | 93.32 | 1.36 | 15 | 198.37 | 52.44 | 15.25 | 13 | 40.68 | 24699.65 | 286.54 | 586.63 | 55.64 | 45.77 | 4533.14 | 0.82 | 0.9 | 9.09 | 0.28 | 1 | 10
58 | 90 | CONCLUIDO | 3.8039 | 26.29 | 23.33 | 93.34 | 1.38 | 15 | 198.76 | 52.44 | 15.5 | 13 | 40.82 | 24747.78 | 285.64 | 586.65 | 55.74 | 45.77 | 4586.9 | 0.82 | 0.9 | 9.1 | 0.28 | 1 | 10
59 | 90 | CONCLUIDO | 3.8132 | 26.22 | 23.31 | 99.89 | 1.4 | 14 | 199.15 | 52.44 | 15.75 | 12 | 40.96 | 24795.95 | 284.46 | 586.62 | 54.91 | 45.77 | 4177.39 | 0.83 | 0.9 | 9.09 | 0.26 | 1 | 10
60 | 90 | CONCLUIDO | 3.8129 | 26.23 | 23.31 | 99.89 | 1.42 | 14 | 199.54 | 52.44 | 16 | 12 | 41.1 | 24844.17 | 284.46 | 586.68 | 54.92 | 45.77 | 4178.44 | 0.83 | 0.9 | 9.09 | 0.26 | 1 | 10
61 | 90 | CONCLUIDO | 3.8133 | 26.22 | 23.31 | 99.88 | 1.44 | 14 | 199.93 | 52.44 | 16.25 | 12 | 41.24 | 24892.44 | 284.45 | 586.67 | 54.75 | 45.77 | 4095.67 | 0.84 | 0.9 | 9.1 | 0.26 | 1 | 10
62 | 90 | CONCLUIDO | 3.812 | 26.23 | 23.31 | 99.92 | 1.46 | 14 | 200.32 | 52.44 | 16.5 | 12 | 41.38 | 24940.75 | 283.17 | 586.66 | 54.99 | 45.77 | 4217.47 | 0.83 | 0.9 | 9.1 | 0.26 | 1 | 10
63 | 90 | CONCLUIDO | 3.812 | 26.23 | 23.31 | 99.92 | 1.48 | 14 | 200.72 | 52.44 | 16.75 | 12 | 41.52 | 24989.11 | 282.47 | 586.68 | 55.02 | 45.77 | 4231.98 | 0.83 | 0.9 | 9.1 | 0.26 | 1 | 10
64 | 90 | CONCLUIDO | 3.82 | 26.18 | 23.3 | 107.52 | 1.5 | 13 | 201.11 | 52.44 | 17 | 11 | 41.67 | 25037.53 | 282.33 | 586.63 | 54.48 | 45.77 | 3967.66 | 0.84 | 0.9 | 9.09 | 0.24 | 1 | 10
65 | 90 | CONCLUIDO | 3.8198 | 26.18 | 23.3 | 107.52 | 1.52 | 13 | 201.5 | 52.44 | 17.25 | 11 | 41.81 | 25085.99 | 282.09 | 586.63 | 54.4 | 45.77 | 3922.87 | 0.84 | 0.9 | 9.1 | 0.25 | 1 | 10
66 | 90 | CONCLUIDO | 3.8212 | 26.17 | 23.29 | 107.48 | 1.54 | 13 | 201.9 | 52.44 | 17.5 | 11 | 41.95 | 25134.5 | 281.63 | 586.66 | 54.13 | 45.77 | 3791.24 | 0.85 | 0.9 | 9.1 | 0.24 | 1 | 10
67 | 90 | CONCLUIDO | 3.8208 | 26.17 | 23.29 | 107.49 | 1.56 | 13 | 202.29 | 52.44 | 17.75 | 11 | 42.1 | 25183.06 | 281.32 | 586.62 | 54.35 | 45.77 | 3899.95 | 0.84 | 0.9 | 9.09 | 0.24 | 1 | 10
68 | 90 | CONCLUIDO | 3.8204 | 26.18 | 23.29 | 107.51 | 1.58 | 13 | 202.68 | 52.44 | 18 | 11 | 42.24 | 25231.66 | 280.75 | 586.64 | 54.54 | 45.77 | 3994.37 | 0.84 | 0.9 | 9.09 | 0.24 | 1 | 10
69 | 90 | CONCLUIDO | 3.8278 | 26.12 | 23.28 | 116.39 | 1.6 | 12 | 203.08 | 52.44 | 18.25 | 10 | 42.39 | 25280.45 | 279.55 | 586.62 | 53.78 | 45.77 | 3620.37 | 0.85 | 0.9 | 9.1 | 0.23 | 1 | 10
70 | 90 | CONCLUIDO | 3.8283 | 26.12 | 23.27 | 116.37 | 1.61 | 12 | 203.47 | 52.44 | 18.5 | 10 | 42.53 | 25329.15 | 279.87 | 586.61 | 53.64 | 45.77 | 3552.13 | 0.85 | 0.9 | 9.1 | 0.22 | 1 | 10
71 | 90 | CONCLUIDO | 3.8289 | 26.12 | 23.27 | 116.35 | 1.63 | 12 | 203.87 | 52.44 | 18.75 | 10 | 42.68 | 25377.91 | 279.59 | 586.63 | 53.76 | 45.77 | 3612.69 | 0.85 | 0.9 | 9.09 | 0.22 | 1 | 10
72 | 90 | CONCLUIDO | 3.8285 | 26.12 | 23.27 | 116.36 | 1.65 | 12 | 204.26 | 52.44 | 19 | 10 | 42.82 | 25426.72 | 279.25 | 586.65 | 53.65 | 45.77 | 3554.3 | 0.85 | 0.9 | 9.09 | 0.22 | 1 | 10
73 | 90 | CONCLUIDO | 3.8301 | 26.11 | 23.26 | 116.31 | 1.67 | 12 | 204.66 | 52.44 | 19.25 | 10 | 42.97 | 25475.58 | 278.42 | 586.71 | 53.31 | 45.77 | 3386.53 | 0.86 | 0.9 | 9.09 | 0.21 | 1 | 10
74 | 90 | CONCLUIDO | 3.8279 | 26.12 | 23.28 | 116.38 | 1.69 | 12 | 205.06 | 52.44 | 19.5 | 10 | 43.11 | 25524.49 | 277.06 | 586.64 | 53.77 | 45.77 | 3617.43 | 0.85 | 0.9 | 9.1 | 0.23 | 1 | 10
75 | 90 | CONCLUIDO | 3.8377 | 26.06 | 23.25 | 126.79 | 1.71 | 11 | 205.45 | 52.44 | 19.75 | 9 | 43.26 | 25573.44 | 275.6 | 586.67 | 53.03 | 45.77 | 3248.78 | 0.86 | 0.9 | 9.09 | 0.19 | 1 | 10
76 | 90 | CONCLUIDO | 3.8382 | 26.05 | 23.24 | 126.78 | 1.73 | 11 | 205.85 | 52.44 | 20 | 9 | 43.41 | 25622.45 | 275.72 | 586.64 | 52.7 | 45.77 | 3084.46 | 0.87 | 0.9 | 9.09 | 0.19 | 1 | 10
77 | 90 | CONCLUIDO | 3.8379 | 26.06 | 23.24 | 126.79 | 1.74 | 11 | 206.25 | 52.44 | 20.25 | 9 | 43.56 | 25671.51 | 276.3 | 586.67 | 52.84 | 45.77 | 3157.12 | 0.87 | 0.9 | 9.09 | 0.19 | 1 | 10
78 | 90 | CONCLUIDO | 3.8377 | 26.06 | 23.25 | 126.79 | 1.76 | 11 | 206.65 | 52.44 | 20.5 | 9 | 43.71 | 25720.62 | 276.59 | 586.63 | 52.87 | 45.77 | 3169.6 | 0.87 | 0.9 | 9.09 | 0.2 | 1 | 10
79 | 90 | CONCLUIDO | 3.8367 | 26.06 | 23.25 | 126.83 | 1.78 | 11 | 207.05 | 52.44 | 20.75 | 9 | 43.85 | 25769.78 | 276.28 | 586.64 | 53.13 | 45.77 | 3301.1 | 0.86 | 0.9 | 9.09 | 0.2 | 1 | 10
80 | 90 | CONCLUIDO | 3.8363 | 26.07 | 23.25 | 126.85 | 1.8 | 11 | 207.45 | 52.44 | 21 | 9 | 44 | 25818.99 | 275.92 | 586.7 | 53.07 | 45.77 | 3272.11 | 0.86 | 0.9 | 9.09 | 0.2 | 1 | 10
81 | 90 | CONCLUIDO | 3.8366 | 26.06 | 23.25 | 126.83 | 1.82 | 11 | 207.84 | 52.44 | 21.25 | 9 | 44.15 | 25868.26 | 274.65 | 586.65 | 53.14 | 45.77 | 3303.15 | 0.86 | 0.9 | 9.09 | 0.2 | 1 | 10
82 | 90 | CONCLUIDO | 3.8371 | 26.06 | 23.25 | 126.82 | 1.83 | 11 | 208.24 | 52.44 | 21.5 | 9 | 44.3 | 25917.57 | 272.7 | 586.71 | 53.12 | 45.77 | 3292.95 | 0.86 | 0.9 | 9.09 | 0.2 | 1 | 10
83 | 90 | CONCLUIDO | 3.8457 | 26 | 23.23 | 139.36 | 1.85 | 10 | 208.64 | 52.44 | 21.75 | 8 | 44.45 | 25966.93 | 272.19 | 586.66 | 52.35 | 45.77 | 2915.63 | 0.87 | 0.9 | 9.09 | 0.18 | 1 | 10
84 | 90 | CONCLUIDO | 3.8459 | 26 | 23.23 | 139.35 | 1.87 | 10 | 209.05 | 52.44 | 22 | 8 | 44.6 | 26016.35 | 272.05 | 586.63 | 52.29 | 45.77 | 2886.8 | 0.88 | 0.9 | 9.09 | 0.17 | 1 | 10
85 | 90 | CONCLUIDO | 3.8449 | 26.01 | 23.23 | 139.39 | 1.89 | 10 | 209.45 | 52.44 | 22.25 | 8 | 44.75 | 26065.82 | 271.89 | 586.67 | 52.46 | 45.77 | 2972.3 | 0.87 | 0.9 | 9.09 | 0.18 | 1 | 10
86 | 90 | CONCLUIDO | 3.8464 | 26 | 23.22 | 139.33 | 1.9 | 10 | 209.85 | 52.44 | 22.5 | 8 | 44.91 | 26115.34 | 271.49 | 586.62 | 52.26 | 45.77 | 2871.36 | 0.88 | 0.9 | 9.09 | 0.17 | 1 | 10
87 | 90 | CONCLUIDO | 3.8455 | 26 | 23.23 | 139.37 | 1.92 | 10 | 210.25 | 52.44 | 22.75 | 8 | 45.06 | 26164.91 | 271.87 | 586.68 | 52.41 | 45.77 | 2943.03 | 0.87 | 0.9 | 9.09 | 0.18 | 1 | 10
88 | 90 | CONCLUIDO | 3.8459 | 26 | 23.23 | 139.35 | 1.94 | 10 | 210.65 | 52.44 | 23 | 8 | 45.21 | 26214.54 | 271.43 | 586.65 | 52.38 | 45.77 | 2931.17 | 0.87 | 0.9 | 9.09 | 0.18 | 1 | 10
89 | 90 | CONCLUIDO | 3.8464 | 26 | 23.22 | 139.33 | 1.96 | 10 | 211.05 | 52.44 | 23.25 | 8 | 45.36 | 26264.21 | 270.91 | 586.61 | 52.23 | 45.77 | 2855.35 | 0.88 | 0.9 | 9.09 | 0.17 | 1 | 10
90 | 90 | CONCLUIDO | 3.8451 | 26.01 | 23.23 | 139.39 | 1.97 | 10 | 211.46 | 52.44 | 23.5 | 8 | 45.52 | 26313.94 | 269.42 | 586.66 | 52.38 | 45.77 | 2930.95 | 0.87 | 0.9 | 9.09 | 0.18 | 1 | 10
91 | 90 | CONCLUIDO | 3.8461 | 26 | 23.22 | 139.34 | 1.99 | 10 | 211.86 | 52.44 | 23.75 | 8 | 45.67 | 26363.73 | 268.63 | 586.68 | 52.19 | 45.77 | 2836.78 | 0.88 | 0.9 | 9.09 | 0.17 | 1 | 10
92 | 90 | CONCLUIDO | 3.8549 | 25.94 | 23.2 | 154.67 | 2.01 | 9 | 212.27 | 52.44 | 24 | 7 | 45.82 | 26413.56 | 267.54 | 586.63 | 51.4 | 45.77 | 2443.23 | 0.89 | 0.9 | 9.09 | 0.15 | 1 | 10
93 | 90 | CONCLUIDO | 3.8542 | 25.95 | 23.21 | 154.7 | 2.03 | 9 | 212.67 | 52.44 | 24.25 | 7 | 45.98 | 26463.45 | 267.78 | 586.62 | 51.63 | 45.77 | 2560.06 | 0.89 | 0.9 | 9.09 | 0.15 | 1 | 10
94 | 90 | CONCLUIDO | 3.8527 | 25.96 | 23.22 | 154.77 | 2.04 | 9 | 213.08 | 52.44 | 24.5 | 7 | 46.13 | 26513.39 | 267.59 | 586.61 | 51.88 | 45.77 | 2685.75 | 0.88 | 0.9 | 9.09 | 0.17 | 1 | 10
95 | 90 | CONCLUIDO | 3.853 | 25.95 | 23.21 | 154.75 | 2.06 | 9 | 213.48 | 52.44 | 24.75 | 7 | 46.29 | 26563.39 | 267.22 | 586.65 | 51.94 | 45.77 | 2716.33 | 0.88 | 0.9 | 9.09 | 0.16 | 1 | 10
96 | 90 | CONCLUIDO | 3.8537 | 25.95 | 23.21 | 154.72 | 2.08 | 9 | 213.89 | 52.44 | 25 | 7 | 46.44 | 26613.43 | 266.78 | 586.62 | 51.88 | 45.77 | 2687.06 | 0.88 | 0.9 | 9.09 | 0.16 | 1 | 10
97 | 90 | CONCLUIDO | 3.8531 | 25.95 | 23.21 | 154.75 | 2.09 | 9 | 214.29 | 52.44 | 25.25 | 7 | 46.6 | 26663.54 | 266.55 | 586.67 | 51.86 | 45.77 | 2676.91 | 0.88 | 0.9 | 9.09 | 0.16 | 1 | 10
98 | 90 | CONCLUIDO | 3.8549 | 25.94 | 23.2 | 154.67 | 2.11 | 9 | 214.7 | 52.44 | 25.5 | 7 | 46.76 | 26713.69 | 265.35 | 586.65 | 51.55 | 45.77 | 2518.25 | 0.89 | 0.9 | 9.09 | 0.15 | 1 | 10
99 | 90 | CONCLUIDO | 3.8536 | 25.95 | 23.21 | 154.73 | 2.13 | 9 | 215.11 | 52.44 | 25.75 | 7 | 46.91 | 26763.9 | 264.53 | 586.66 | 51.83 | 45.77 | 2657.97 | 0.88 | 0.9 | 9.09 | 0.16 | 1 | 10
100 | 90 | CONCLUIDO | 3.8529 | 25.95 | 23.21 | 154.76 | 2.14 | 9 | 215.51 | 52.44 | 26 | 7 | 47.07 | 26814.17 | 263.48 | 586.72 | 51.92 | 45.77 | 2705.08 | 0.88 | 0.9 | 9.09 | 0.16 | 1 | 10
101 | 90 | CONCLUIDO | 3.8522 | 25.96 | 23.22 | 154.79 | 2.16 | 9 | 215.92 | 52.44 | 26.25 | 7 | 47.23 | 26864.49 | 262.66 | 586.66 | 52.05 | 45.77 | 2771.62 | 0.88 | 0.9 | 9.09 | 0.17 | 1 | 10
102 | 90 | CONCLUIDO | 3.8522 | 25.96 | 23.22 | 154.79 | 2.18 | 9 | 216.33 | 52.44 | 26.5 | 7 | 47.39 | 26914.86 | 261.15 | 586.61 | 52.05 | 45.77 | 2772.77 | 0.88 | 0.9 | 9.09 | 0.17 | 1 | 10
103 | 90 | CONCLUIDO | 3.8617 | 25.9 | 23.19 | 173.93 | 2.19 | 8 | 216.74 | 52.44 | 26.75 | 6 | 47.55 | 26965.29 | 260.94 | 586.62 | 51.27 | 45.77 | 2382.9 | 0.89 | 0.9 | 9.08 | 0.14 | 1 | 10
104 | 90 | CONCLUIDO | 3.8626 | 25.89 | 23.18 | 173.88 | 2.21 | 8 | 217.15 | 52.44 | 27 | 6 | 47.71 | 27015.77 | 261.11 | 586.64 | 50.97 | 45.77 | 2233.31 | 0.9 | 0.9 | 9.09 | 0.13 | 1 | 10
105 | 90 | CONCLUIDO | 3.8619 | 25.89 | 23.19 | 173.92 | 2.23 | 8 | 217.56 | 52.44 | 27.25 | 5 | 47.87 | 27066.31 | 261.68 | 586.66 | 51.14 | 45.77 | 2320.03 | 0.9 | 0.9 | 9.09 | 0.14 | 1 | 10
106 | 90 | CONCLUIDO | 3.8617 | 25.9 | 23.19 | 173.93 | 2.24 | 8 | 217.97 | 52.44 | 27.5 | 5 | 48.03 | 27116.91 | 261.79 | 586.63 | 51.14 | 45.77 | 2318.9 | 0.9 | 0.9 | 9.09 | 0.14 | 1 | 10
107 | 90 | CONCLUIDO | 3.8615 | 25.9 | 23.19 | 173.94 | 2.26 | 8 | 218.38 | 52.44 | 27.75 | 5 | 48.19 | 27167.55 | 262.26 | 586.61 | 51.15 | 45.77 | 2324.85 | 0.89 | 0.9 | 9.09 | 0.14 | 1 | 10
108 | 90 | CONCLUIDO | 3.8616 | 25.9 | 23.19 | 173.93 | 2.27 | 8 | 218.79 | 52.44 | 28 | 3 | 48.35 | 27218.26 | 262.37 | 586.64 | 51.16 | 45.77 | 2328.29 | 0.89 | 0.9 | 9.09 | 0.14 | 1 | 10
109 | 90 | CONCLUIDO | 3.8607 | 25.9 | 23.2 | 173.98 | 2.29 | 8 | 219.2 | 52.44 | 28.25 | 2 | 48.51 | 27269.02 | 262.35 | 586.69 | 51.24 | 45.77 | 2369.07 | 0.89 | 0.9 | 9.09 | 0.15 | 1 | 10
110 | 90 | CONCLUIDO | 3.8605 | 25.9 | 23.2 | 173.99 | 2.31 | 8 | 219.61 | 52.44 | 28.5 | 2 | 48.67 | 27319.84 | 262.56 | 586.67 | 51.18 | 45.77 | 2342.05 | 0.89 | 0.9 | 9.09 | 0.15 | 1 | 10
111 | 90 | CONCLUIDO | 3.8607 | 25.9 | 23.2 | 173.98 | 2.32 | 8 | 220.03 | 52.44 | 28.75 | 2 | 48.83 | 27370.71 | 262.78 | 586.66 | 51.21 | 45.77 | 2353.03 | 0.89 | 0.9 | 9.09 | 0.15 | 1 | 10
112 | 90 | CONCLUIDO | 3.8607 | 25.9 | 23.2 | 173.98 | 2.34 | 8 | 220.44 | 52.44 | 29 | 2 | 49 | 27421.64 | 263.07 | 586.69 | 51.21 | 45.77 | 2355.04 | 0.89 | 0.9 | 9.09 | 0.15 | 1 | 10
113 | 90 | CONCLUIDO | 3.8605 | 25.9 | 23.2 | 173.99 | 2.35 | 8 | 220.85 | 52.44 | 29.25 | 1 | 49.16 | 27472.63 | 263.41 | 586.66 | 51.2 | 45.77 | 2350.81 | 0.89 | 0.9 | 9.09 | 0.15 | 1 | 10
114 | 90 | CONCLUIDO | 3.8605 | 25.9 | 23.2 | 173.99 | 2.37 | 8 | 221.27 | 52.44 | 29.5 | 1 | 49.32 | 27523.67 | 263.7 | 586.69 | 51.18 | 45.77 | 2340.37 | 0.89 | 0.9 | 9.09 | 0.15 | 1 | 10
115 | 90 | CONCLUIDO | 3.8605 | 25.9 | 23.2 | 173.99 | 2.39 | 8 | 221.68 | 52.44 | 29.75 | 1 | 49.49 | 27574.77 | 264.03 | 586.67 | 51.15 | 45.77 | 2326.01 | 0.89 | 0.9 | 9.09 | 0.15 | 1 | 10
116 | 90 | CONCLUIDO | 3.8604 | 25.9 | 23.2 | 173.99 | 2.4 | 8 | 222.1 | 52.44 | 30 | 0 | 49.65 | 27625.93 | 264.46 | 586.67 | 51.15 | 45.77 | 2327.55 | 0.89 | 0.9 | 9.1 | 0.15 | 1 | 10