## Sheet1
| Volume de calda [L] | STATUS | Capacidade operacional [ha/h] | Tempo de missao [h] | Tempo util [h] | Tempo por voo [min] | Autonomia Projetada [h] | N° Voos | MTOW [kg] | Massa Estrutura [kg] | Combustível [kg] | Abastecimentos | Massa gerador | Potência gerador [W] | Combustível consumido [L] | Calda cons [L] | Distância percorrida [km] | Distância Pulverizando [km] | RTL ACUMULADO[m] | EOC [km/km] | EOC [h/h] | Tempo de manobra [h] | Tempo rtl_rtw [h] | V pulv [m/s] | V desloc [m/s]
0 | 15 | CONCLUIDO | 3.7379 | 26.75 | 24.19 | 18.61 | 0.43 | 78 | 39.78 | 19.54 | 1 | 76 | 4.24 | 5140 | 107.03 | 571.84 | 94.91 | 45.25 | 24011.73 | 0.48 | 0.85 | 8.92 | 1.55 | 1 | 10
1 | 15 | CONCLUIDO | 3.8194 | 26.18 | 23.82 | 23.82 | 0.53 | 60 | 40.06 | 19.54 | 1.25 | 58 | 4.26 | 5174.29 | 102.42 | 571.94 | 83.26 | 45.25 | 18276.78 | 0.54 | 0.87 | 8.89 | 1.18 | 1 | 10
2 | 15 | CONCLUIDO | 3.8745 | 25.81 | 23.58 | 29.47 | 0.64 | 48 | 40.34 | 19.54 | 1.5 | 46 | 4.29 | 5208.6 | 98.25 | 571.79 | 76.11 | 45.25 | 14762.48 | 0.59 | 0.87 | 8.86 | 0.95 | 1 | 10
3 | 15 | CONCLUIDO | 3.9065 | 25.6 | 23.44 | 34.31 | 0.74 | 41 | 40.61 | 19.54 | 1.75 | 21 | 4.32 | 5242.92 | 94.85 | 571.85 | 70.95 | 45.25 | 12218.93 | 0.64 | 0.88 | 8.88 | 0.81 | 1 | 10
4 | 15 | CONCLUIDO | 3.9038 | 25.62 | 23.47 | 35.21 | 0.84 | 40 | 40.89 | 19.54 | 2 | 1 | 4.35 | 5277.26 | 94.87 | 571.94 | 70.91 | 45.25 | 12204.12 | 0.64 | 0.88 | 8.91 | 0.84 | 1 | 10
5 | 15 | CONCLUIDO | 3.9059 | 25.6 | 23.46 | 35.19 | 0.94 | 40 | 41.17 | 19.54 | 2.25 | 0 | 4.38 | 5311.62 | 95.45 | 571.93 | 70.89 | 45.25 | 12194.86 | 0.64 | 0.88 | 8.9 | 0.83 | 1 | 10