## Sheet1
| Volume de calda [L] | STATUS | Capacidade operacional [ha/h] | Tempo de missao [h] | Tempo util [h] | Tempo por voo [min] | Autonomia Projetada [h] | N° Voos | MTOW [kg] | Massa Estrutura [kg] | Combustível [kg] | Abastecimentos | Massa gerador | Potência gerador [W] | Combustível consumido [L] | Calda cons [L] | Distância percorrida [km] | Distância Pulverizando [km] | RTL ACUMULADO[m] | EOC [km/km] | EOC [h/h] | Tempo de manobra [h] | Tempo rtl_rtw [h] | V pulv [m/s] | V desloc [m/s]
0 | 50 | CONCLUIDO | 3.0837 | 32.43 | 26.35 | 8.69 | 0.16 | 182 | 107.41 | 41.65 | 1 | 180 | 14.77 | 13481.73 | 252.62 | 572.35 | 161.94 | 45.25 | 57010.6 | 0.28 | 0.78 | 9.09 | 3.7 | 1 | 10
1 | 50 | CONCLUIDO | 3.2633 | 30.64 | 25.47 | 10.84 | 0.2 | 141 | 107.73 | 41.65 | 1.25 | 139 | 14.83 | 13520.81 | 243.46 | 572.25 | 135.16 | 45.25 | 43825.01 | 0.33 | 0.81 | 9.01 | 2.83 | 1 | 10
2 | 50 | CONCLUIDO | 3.3847 | 29.54 | 24.95 | 13.02 | 0.24 | 115 | 108.05 | 41.65 | 1.5 | 113 | 14.9 | 13559.91 | 237.71 | 572.06 | 118.58 | 45.25 | 35662.54 | 0.38 | 0.83 | 8.98 | 2.32 | 1 | 10
3 | 50 | CONCLUIDO | 3.4759 | 28.77 | 24.58 | 15.2 | 0.28 | 97 | 108.37 | 41.65 | 1.75 | 95 | 14.97 | 13599.17 | 233.33 | 571.99 | 106.86 | 45.25 | 29896.13 | 0.42 | 0.84 | 8.95 | 1.94 | 1 | 10
4 | 50 | CONCLUIDO | 3.5441 | 28.22 | 24.31 | 17.37 | 0.32 | 84 | 108.68 | 41.65 | 2 | 82 | 15.03 | 13638.32 | 229.9 | 572.07 | 98.46 | 45.25 | 25758 | 0.46 | 0.85 | 8.93 | 1.68 | 1 | 10
5 | 50 | CONCLUIDO | 3.5988 | 27.79 | 24.11 | 19.55 | 0.36 | 74 | 109 | 41.65 | 2.25 | 72 | 15.1 | 13677.51 | 227.14 | 572.02 | 92.31 | 45.25 | 22733.33 | 0.49 | 0.85 | 8.91 | 1.47 | 1 | 10
6 | 50 | CONCLUIDO | 3.6405 | 27.47 | 23.97 | 21.79 | 0.4 | 66 | 109.32 | 41.65 | 2.5 | 64 | 15.17 | 13716.72 | 224.94 | 571.91 | 87.41 | 45.25 | 20322.17 | 0.52 | 0.86 | 8.91 | 1.33 | 1 | 10
7 | 50 | CONCLUIDO | 3.6841 | 27.14 | 23.8 | 24.2 | 0.44 | 59 | 109.64 | 41.65 | 2.75 | 57 | 15.24 | 13755.95 | 222.5 | 571.83 | 83.02 | 45.25 | 18161.56 | 0.55 | 0.87 | 8.88 | 1.16 | 1 | 10
8 | 50 | CONCLUIDO | 3.7128 | 26.93 | 23.7 | 26.33 | 0.48 | 54 | 109.96 | 41.65 | 3 | 52 | 15.31 | 13795.21 | 220.75 | 571.81 | 79.69 | 45.25 | 16525.96 | 0.57 | 0.87 | 8.88 | 1.07 | 1 | 10
9 | 50 | CONCLUIDO | 3.7343 | 26.78 | 23.63 | 28.36 | 0.52 | 50 | 110.27 | 41.65 | 3.25 | 48 | 15.37 | 13834.5 | 219.21 | 571.8 | 77.44 | 45.25 | 15418.5 | 0.58 | 0.87 | 8.88 | 1 | 1 | 10
10 | 50 | CONCLUIDO | 3.7613 | 26.59 | 23.53 | 30.69 | 0.56 | 46 | 110.59 | 41.65 | 3.5 | 44 | 15.44 | 13873.81 | 217.25 | 571.69 | 74.73 | 45.25 | 14083.8 | 0.61 | 0.88 | 8.86 | 0.9 | 1 | 10
11 | 50 | CONCLUIDO | 3.7783 | 26.47 | 23.48 | 32.76 | 0.6 | 43 | 110.91 | 41.65 | 3.75 | 41 | 15.51 | 13913.15 | 215.89 | 571.83 | 73.01 | 45.25 | 13240.23 | 0.62 | 0.88 | 8.85 | 0.84 | 1 | 10
12 | 50 | CONCLUIDO | 3.798 | 26.33 | 23.4 | 35.11 | 0.63 | 40 | 111.23 | 41.65 | 4 | 38 | 15.58 | 13952.52 | 214.51 | 571.8 | 70.48 | 45.25 | 11987.83 | 0.64 | 0.88 | 8.86 | 0.77 | 1 | 10
13 | 50 | CONCLUIDO | 3.8163 | 26.2 | 23.34 | 37.86 | 0.67 | 37 | 111.55 | 41.65 | 4.25 | 35 | 15.65 | 13991.91 | 212.97 | 571.83 | 68.96 | 45.25 | 11242.64 | 0.66 | 0.88 | 8.84 | 0.71 | 1 | 10
14 | 50 | CONCLUIDO | 3.8275 | 26.13 | 23.31 | 39.96 | 0.71 | 35 | 111.87 | 41.65 | 4.5 | 33 | 15.72 | 14031.33 | 211.94 | 571.64 | 67.87 | 45.25 | 10708.45 | 0.67 | 0.88 | 8.85 | 0.68 | 1 | 10
15 | 50 | CONCLUIDO | 3.8401 | 26.04 | 23.27 | 42.31 | 0.75 | 33 | 112.19 | 41.65 | 4.75 | 31 | 15.79 | 14070.77 | 210.43 | 571.71 | 66.56 | 45.25 | 10064.65 | 0.68 | 0.89 | 8.84 | 0.64 | 1 | 10
16 | 50 | CONCLUIDO | 3.8528 | 25.96 | 23.23 | 44.96 | 0.78 | 31 | 112.51 | 41.65 | 5 | 29 | 15.86 | 14110.24 | 209.1 | 571.77 | 65.36 | 45.25 | 9473.18 | 0.69 | 0.89 | 8.83 | 0.6 | 1 | 10
17 | 50 | CONCLUIDO | 3.8591 | 25.91 | 23.21 | 46.42 | 0.82 | 30 | 112.83 | 41.65 | 5.25 | 28 | 15.93 | 14149.74 | 208.29 | 571.73 | 64.57 | 45.25 | 9084.65 | 0.7 | 0.89 | 8.84 | 0.58 | 1 | 10
18 | 50 | CONCLUIDO | 3.8734 | 25.82 | 23.16 | 49.63 | 0.86 | 28 | 113.15 | 41.65 | 5.5 | 26 | 16 | 14189.26 | 206.72 | 571.65 | 63.39 | 45.25 | 8505.78 | 0.71 | 0.89 | 8.82 | 0.53 | 1 | 10
19 | 50 | CONCLUIDO | 3.8801 | 25.77 | 23.14 | 51.41 | 0.89 | 27 | 113.47 | 41.65 | 5.75 | 25 | 16.07 | 14228.81 | 205.74 | 571.73 | 62.27 | 45.25 | 7950.85 | 0.73 | 0.89 | 8.83 | 0.51 | 1 | 10
20 | 50 | CONCLUIDO | 3.8827 | 25.76 | 23.14 | 53.4 | 0.93 | 26 | 113.79 | 41.65 | 6 | 24 | 16.14 | 14268.39 | 205.02 | 571.7 | 62.45 | 45.25 | 8042.23 | 0.72 | 0.89 | 8.84 | 0.51 | 1 | 10
21 | 50 | CONCLUIDO | 3.8889 | 25.71 | 23.12 | 55.49 | 0.97 | 25 | 114.11 | 41.65 | 6.25 | 23 | 16.21 | 14307.99 | 203.87 | 571.63 | 62 | 45.25 | 7824.84 | 0.73 | 0.89 | 8.83 | 0.49 | 1 | 10
22 | 50 | CONCLUIDO | 3.8978 | 25.66 | 23.09 | 57.71 | 1 | 24 | 114.44 | 41.65 | 6.5 | 22 | 16.29 | 14347.62 | 202.09 | 571.74 | 60.56 | 45.25 | 7110.49 | 0.75 | 0.89 | 8.83 | 0.45 | 1 | 10
23 | 50 | CONCLUIDO | 3.9014 | 25.63 | 23.08 | 60.22 | 1.04 | 23 | 114.76 | 41.65 | 6.75 | 21 | 16.36 | 14387.27 | 201.61 | 571.68 | 60.68 | 45.25 | 7174.8 | 0.75 | 0.89 | 8.83 | 0.46 | 1 | 10
24 | 50 | CONCLUIDO | 3.9093 | 25.58 | 23.06 | 62.88 | 1.07 | 22 | 115.08 | 41.65 | 7 | 20 | 16.43 | 14426.96 | 200.62 | 571.65 | 59.68 | 45.25 | 6680.44 | 0.76 | 0.89 | 8.83 | 0.43 | 1 | 10
25 | 50 | CONCLUIDO | 3.9162 | 25.54 | 23.03 | 65.81 | 1.11 | 21 | 115.4 | 41.65 | 7.25 | 19 | 16.5 | 14466.67 | 199.2 | 571.73 | 59.06 | 45.25 | 6371.96 | 0.77 | 0.89 | 8.82 | 0.4 | 1 | 10
26 | 50 | CONCLUIDO | 3.9242 | 25.48 | 23 | 69.01 | 1.14 | 20 | 115.72 | 41.65 | 7.5 | 18 | 16.57 | 14506.4 | 197.74 | 571.7 | 58.21 | 45.25 | 5951.93 | 0.78 | 0.9 | 8.82 | 0.37 | 1 | 10
27 | 50 | CONCLUIDO | 3.9243 | 25.48 | 23 | 69.01 | 1.18 | 20 | 116.05 | 41.65 | 7.75 | 18 | 16.65 | 14546.17 | 196.6 | 571.68 | 58.08 | 45.25 | 5887.85 | 0.78 | 0.9 | 8.82 | 0.37 | 1 | 10
28 | 50 | CONCLUIDO | 3.9293 | 25.45 | 22.99 | 72.61 | 1.21 | 19 | 116.37 | 41.65 | 8 | 17 | 16.72 | 14585.96 | 196.25 | 571.63 | 57.88 | 45.25 | 5793.87 | 0.78 | 0.9 | 8.82 | 0.36 | 1 | 10
29 | 50 | CONCLUIDO | 3.937 | 25.4 | 22.96 | 76.55 | 1.25 | 18 | 116.69 | 41.65 | 8.25 | 16 | 16.79 | 14625.77 | 194.55 | 571.64 | 56.79 | 45.25 | 5256.11 | 0.8 | 0.9 | 8.82 | 0.34 | 1 | 10
30 | 50 | CONCLUIDO | 3.9363 | 25.4 | 22.97 | 76.56 | 1.28 | 18 | 117.01 | 41.65 | 8.5 | 16 | 16.86 | 14665.62 | 193.33 | 571.64 | 57.03 | 45.25 | 5373.13 | 0.79 | 0.9 | 8.82 | 0.34 | 1 | 10
31 | 50 | CONCLUIDO | 3.9433 | 25.36 | 22.95 | 80.99 | 1.32 | 17 | 117.34 | 41.65 | 8.75 | 15 | 16.94 | 14705.49 | 192.1 | 571.63 | 56.58 | 45.25 | 5152.47 | 0.8 | 0.9 | 8.81 | 0.32 | 1 | 10
32 | 50 | CONCLUIDO | 3.9415 | 25.37 | 22.96 | 81.03 | 1.35 | 17 | 117.66 | 41.65 | 9 | 15 | 17.01 | 14745.39 | 191.21 | 571.66 | 56.79 | 45.25 | 5259.66 | 0.8 | 0.9 | 8.82 | 0.33 | 1 | 10
33 | 50 | CONCLUIDO | 3.9489 | 25.32 | 22.93 | 85.99 | 1.38 | 16 | 117.98 | 41.65 | 9.25 | 14 | 17.08 | 14785.31 | 190.51 | 571.72 | 55.89 | 45.25 | 4814.48 | 0.81 | 0.9 | 8.82 | 0.3 | 1 | 10
34 | 50 | CONCLUIDO | 3.9476 | 25.33 | 22.94 | 86.03 | 1.42 | 16 | 118.31 | 41.65 | 9.5 | 14 | 17.16 | 14825.26 | 189.42 | 571.7 | 56.35 | 45.25 | 5045.09 | 0.8 | 0.9 | 8.81 | 0.31 | 1 | 10
35 | 50 | CONCLUIDO | 3.9547 | 25.29 | 22.92 | 91.67 | 1.45 | 15 | 118.63 | 41.65 | 9.75 | 13 | 17.23 | 14865.24 | 188.45 | 571.6 | 55.52 | 45.25 | 4635.93 | 0.81 | 0.9 | 8.81 | 0.29 | 1 | 10
36 | 50 | CONCLUIDO | 3.9555 | 25.28 | 22.91 | 91.65 | 1.48 | 15 | 118.96 | 41.65 | 10 | 13 | 17.31 | 14905.25 | 187.19 | 571.6 | 55.25 | 45.25 | 4497.17 | 0.82 | 0.9 | 8.82 | 0.28 | 1 | 10
37 | 50 | CONCLUIDO | 3.9625 | 25.24 | 22.89 | 98.1 | 1.52 | 14 | 119.28 | 41.65 | 10.25 | 12 | 17.38 | 14945.29 | 185.1 | 571.68 | 54.51 | 45.25 | 4135.85 | 0.83 | 0.9 | 8.82 | 0.26 | 1 | 10
38 | 50 | CONCLUIDO | 3.9639 | 25.23 | 22.88 | 98.06 | 1.55 | 14 | 119.61 | 41.65 | 10.5 | 12 | 17.46 | 14985.35 | 184.74 | 571.64 | 54.36 | 45.25 | 4059.36 | 0.83 | 0.9 | 8.81 | 0.25 | 1 | 10
39 | 50 | CONCLUIDO | 3.9602 | 25.25 | 22.9 | 98.16 | 1.58 | 14 | 119.93 | 41.65 | 10.75 | 11 | 17.53 | 15025.44 | 184.11 | 571.64 | 55.08 | 45.25 | 4418.49 | 0.82 | 0.9 | 8.82 | 0.28 | 1 | 10
40 | 50 | CONCLUIDO | 3.9686 | 25.2 | 22.87 | 105.57 | 1.61 | 13 | 120.26 | 41.65 | 11 | 9 | 17.61 | 15065.56 | 182.64 | 571.63 | 54.13 | 45.25 | 3949.71 | 0.84 | 0.9 | 8.81 | 0.24 | 1 | 10
41 | 50 | CONCLUIDO | 3.9687 | 25.2 | 22.87 | 105.56 | 1.65 | 13 | 120.58 | 41.65 | 11.25 | 8 | 17.68 | 15105.7 | 181.84 | 571.65 | 54.02 | 45.25 | 3895.67 | 0.84 | 0.9 | 8.81 | 0.24 | 1 | 10
42 | 50 | CONCLUIDO | 3.9692 | 25.19 | 22.87 | 105.55 | 1.68 | 13 | 120.91 | 41.65 | 11.5 | 3 | 17.76 | 15145.88 | 181.45 | 571.8 | 53.75 | 45.25 | 3760.08 | 0.84 | 0.9 | 8.82 | 0.24 | 1 | 10
43 | 50 | CONCLUIDO | 3.9696 | 25.19 | 22.87 | 105.54 | 1.71 | 13 | 121.23 | 41.65 | 11.75 | 1 | 17.83 | 15186.08 | 181.78 | 571.72 | 53.73 | 45.25 | 3749.6 | 0.84 | 0.9 | 8.82 | 0.24 | 1 | 10
44 | 50 | CONCLUIDO | 3.9688 | 25.2 | 22.87 | 105.56 | 1.74 | 13 | 121.56 | 41.65 | 12 | 0 | 17.91 | 15226.31 | 182.24 | 571.7 | 53.74 | 45.25 | 3754.33 | 0.84 | 0.9 | 8.82 | 0.24 | 1 | 10