## Sheet1
| Volume de calda [L] | STATUS | Capacidade operacional [ha/h] | Tempo de missao [h] | Tempo util [h] | Tempo por voo [min] | Autonomia Projetada [h] | N° Voos | MTOW [kg] | Massa Estrutura [kg] | Combustível [kg] | Abastecimentos | Massa gerador | Potência gerador [W] | Combustível consumido [L] | Calda cons [L] | Distância percorrida [km] | Distância Pulverizando [km] | RTL ACUMULADO[m] | EOC [km/km] | EOC [h/h] | Tempo de manobra [h] | Tempo rtl_rtw [h] | V pulv [m/s] | V desloc [m/s]
0 | 75 | CONCLUIDO | 2.6222 | 38.14 | 28.37 | 6.95 | 0.12 | 245 | 150.44 | 49.1 | 1 | 243 | 25.34 | 18787.76 | 340.25 | 601.54 | 204.41 | 45.96 | 77595.59 | 0.22 | 0.75 | 9.56 | 5.04 | 1 | 10
1 | 75 | CONCLUIDO | 2.8409 | 35.2 | 27.18 | 8.67 | 0.15 | 188 | 150.78 | 49.1 | 1.25 | 186 | 25.44 | 18830.65 | 325.48 | 601.46 | 167.13 | 45.96 | 59236.63 | 0.28 | 0.78 | 9.47 | 3.85 | 1 | 10
2 | 75 | CONCLUIDO | 3.0001 | 33.33 | 26.41 | 10.43 | 0.18 | 152 | 151.13 | 49.1 | 1.5 | 150 | 25.54 | 18873.58 | 315.78 | 601.49 | 143.69 | 45.96 | 47700.18 | 0.32 | 0.8 | 9.4 | 3.09 | 1 | 10
3 | 75 | CONCLUIDO | 3.1149 | 32.1 | 25.92 | 12.15 | 0.2 | 128 | 151.48 | 49.1 | 1.75 | 126 | 25.64 | 18916.54 | 309.34 | 600.95 | 128.18 | 45.96 | 40063.73 | 0.36 | 0.82 | 9.36 | 2.6 | 1 | 10
4 | 75 | CONCLUIDO | 3.2083 | 31.17 | 25.53 | 13.93 | 0.23 | 110 | 151.83 | 49.1 | 2 | 108 | 25.73 | 18959.54 | 304.26 | 600.92 | 116.04 | 45.96 | 34085.64 | 0.4 | 0.83 | 9.34 | 2.21 | 1 | 10
5 | 75 | CONCLUIDO | 3.2783 | 30.5 | 25.26 | 15.63 | 0.26 | 97 | 152.18 | 49.1 | 2.25 | 95 | 25.83 | 19002.56 | 300.47 | 600.91 | 107.96 | 45.96 | 30106.02 | 0.43 | 0.84 | 9.31 | 1.95 | 1 | 10
6 | 75 | CONCLUIDO | 3.3332 | 30 | 25.07 | 17.29 | 0.29 | 87 | 152.53 | 49.1 | 2.5 | 85 | 25.93 | 19045.63 | 297.49 | 600.96 | 101.83 | 45.96 | 27094.48 | 0.45 | 0.85 | 9.29 | 1.75 | 1 | 10
7 | 75 | CONCLUIDO | 3.3831 | 29.56 | 24.9 | 19.15 | 0.32 | 78 | 152.88 | 49.1 | 2.75 | 76 | 26.03 | 19088.72 | 295.06 | 600.93 | 96.37 | 45.96 | 24406.49 | 0.48 | 0.85 | 9.29 | 1.58 | 1 | 10
8 | 75 | CONCLUIDO | 3.428 | 29.17 | 24.73 | 20.9 | 0.35 | 71 | 153.23 | 49.1 | 3 | 69 | 26.13 | 19131.85 | 292.41 | 600.93 | 90.99 | 45.96 | 21754.75 | 0.51 | 0.86 | 9.27 | 1.41 | 1 | 10
9 | 75 | CONCLUIDO | 3.4656 | 28.86 | 24.59 | 22.7 | 0.37 | 65 | 153.58 | 49.1 | 3.25 | 63 | 26.23 | 19175.02 | 290.24 | 600.83 | 87.16 | 45.96 | 19870.08 | 0.53 | 0.86 | 9.26 | 1.28 | 1 | 10
10 | 75 | CONCLUIDO | 3.4957 | 28.61 | 24.5 | 24.5 | 0.4 | 60 | 153.93 | 49.1 | 3.5 | 58 | 26.33 | 19218.22 | 288.48 | 600.78 | 84.14 | 45.96 | 18383.1 | 0.55 | 0.87 | 9.25 | 1.18 | 1 | 10
11 | 75 | CONCLUIDO | 3.5211 | 28.4 | 24.41 | 26.16 | 0.43 | 56 | 154.28 | 49.1 | 3.75 | 54 | 26.43 | 19261.45 | 286.92 | 600.71 | 81.57 | 45.96 | 17116.52 | 0.56 | 0.87 | 9.24 | 1.1 | 1 | 10
12 | 75 | CONCLUIDO | 3.5382 | 28.26 | 24.37 | 27.59 | 0.46 | 53 | 154.63 | 49.1 | 4 | 51 | 26.53 | 19304.72 | 285.75 | 600.84 | 79.78 | 45.96 | 16238.96 | 0.58 | 0.87 | 9.25 | 1.05 | 1 | 10
13 | 75 | CONCLUIDO | 3.5635 | 28.06 | 24.29 | 29.74 | 0.49 | 49 | 154.98 | 49.1 | 4.25 | 47 | 26.63 | 19348.03 | 284.21 | 600.79 | 77.76 | 45.96 | 15246.09 | 0.59 | 0.87 | 9.23 | 0.98 | 1 | 10
14 | 75 | CONCLUIDO | 3.5846 | 27.9 | 24.21 | 31.58 | 0.51 | 46 | 155.33 | 49.1 | 4.5 | 44 | 26.74 | 19391.36 | 282.93 | 600.74 | 75.45 | 45.96 | 14110.71 | 0.61 | 0.88 | 9.23 | 0.9 | 1 | 10
15 | 75 | CONCLUIDO | 3.5981 | 27.79 | 24.17 | 32.96 | 0.54 | 44 | 155.68 | 49.1 | 4.75 | 42 | 26.84 | 19434.74 | 281.71 | 600.83 | 73.91 | 45.96 | 13349.5 | 0.62 | 0.88 | 9.23 | 0.86 | 1 | 10
16 | 75 | CONCLUIDO | 3.6108 | 27.7 | 24.14 | 34.48 | 0.57 | 42 | 156.03 | 49.1 | 5 | 40 | 26.94 | 19478.15 | 280.63 | 600.72 | 72.84 | 45.96 | 12822.75 | 0.63 | 0.88 | 9.23 | 0.82 | 1 | 10
17 | 75 | CONCLUIDO | 3.6223 | 27.61 | 24.11 | 36.16 | 0.59 | 40 | 156.39 | 49.1 | 5.25 | 38 | 27.04 | 19521.59 | 279.96 | 600.7 | 71.87 | 45.96 | 12348.13 | 0.64 | 0.88 | 9.22 | 0.8 | 1 | 10
18 | 75 | CONCLUIDO | 3.6365 | 27.5 | 24.06 | 37.99 | 0.62 | 38 | 156.74 | 49.1 | 5.5 | 36 | 27.14 | 19565.07 | 278.83 | 600.73 | 70.2 | 45.96 | 11525.4 | 0.65 | 0.88 | 9.22 | 0.75 | 1 | 10
19 | 75 | CONCLUIDO | 3.6495 | 27.4 | 24.02 | 40.04 | 0.65 | 36 | 157.09 | 49.1 | 5.75 | 34 | 27.25 | 19608.58 | 277.75 | 600.59 | 69.34 | 45.96 | 11105.67 | 0.66 | 0.88 | 9.22 | 0.71 | 1 | 10
20 | 75 | CONCLUIDO | 3.6664 | 27.27 | 23.96 | 42.28 | 0.67 | 34 | 157.44 | 49.1 | 6 | 32 | 27.35 | 19652.13 | 276.18 | 600.75 | 67.04 | 45.96 | 9963.54 | 0.69 | 0.88 | 9.22 | 0.65 | 1 | 10
21 | 75 | CONCLUIDO | 3.6713 | 27.24 | 23.95 | 43.55 | 0.7 | 33 | 157.8 | 49.1 | 6.25 | 31 | 27.45 | 19695.71 | 275.95 | 600.57 | 67.19 | 45.96 | 10043.5 | 0.68 | 0.88 | 9.21 | 0.65 | 1 | 10
22 | 75 | CONCLUIDO | 3.6749 | 27.21 | 23.96 | 44.92 | 0.73 | 32 | 158.15 | 49.1 | 6.5 | 30 | 27.56 | 19739.33 | 275.1 | 600.69 | 66.96 | 45.96 | 9931.57 | 0.69 | 0.88 | 9.22 | 0.65 | 1 | 10
23 | 75 | CONCLUIDO | 3.6828 | 27.15 | 23.93 | 46.32 | 0.75 | 31 | 158.51 | 49.1 | 6.75 | 29 | 27.66 | 19782.99 | 274.17 | 600.73 | 66.47 | 45.96 | 9691.29 | 0.69 | 0.89 | 9.21 | 0.62 | 1 | 10
24 | 75 | CONCLUIDO | 3.6958 | 27.06 | 23.9 | 49.44 | 0.78 | 29 | 158.86 | 49.1 | 7 | 27 | 27.77 | 19826.68 | 273.4 | 600.61 | 65.38 | 45.96 | 9158.52 | 0.7 | 0.89 | 9.21 | 0.59 | 1 | 10
25 | 75 | CONCLUIDO | 3.7042 | 27 | 23.86 | 51.14 | 0.81 | 28 | 159.22 | 49.1 | 7.25 | 26 | 27.87 | 19870.53 | 272.15 | 600.64 | 64.65 | 45.96 | 8799.89 | 0.71 | 0.89 | 9.2 | 0.55 | 1 | 10
26 | 75 | CONCLUIDO | 3.7136 | 26.93 | 23.83 | 52.95 | 0.83 | 27 | 159.57 | 49.1 | 7.5 | 25 | 27.98 | 19914.3 | 271.45 | 600.65 | 63.21 | 45.96 | 8084.41 | 0.73 | 0.89 | 9.2 | 0.52 | 1 | 10
27 | 75 | CONCLUIDO | 3.72 | 26.88 | 23.81 | 54.95 | 0.86 | 26 | 159.92 | 49.1 | 7.75 | 24 | 28.08 | 19958.1 | 270.49 | 600.59 | 62.8 | 45.96 | 7882.07 | 0.73 | 0.89 | 9.2 | 0.5 | 1 | 10
28 | 75 | CONCLUIDO | 3.7203 | 26.88 | 23.81 | 54.94 | 0.88 | 26 | 160.28 | 49.1 | 8 | 24 | 28.19 | 20001.93 | 269.87 | 600.62 | 62.85 | 45.96 | 7906.36 | 0.73 | 0.89 | 9.19 | 0.5 | 1 | 10
29 | 75 | CONCLUIDO | 3.7271 | 26.83 | 23.79 | 57.1 | 0.91 | 25 | 160.64 | 49.1 | 8.25 | 23 | 28.29 | 20045.81 | 269.05 | 600.59 | 61.95 | 45.96 | 7464 | 0.74 | 0.89 | 9.2 | 0.48 | 1 | 10
30 | 75 | CONCLUIDO | 3.7336 | 26.78 | 23.77 | 59.43 | 0.94 | 24 | 160.99 | 49.1 | 8.5 | 22 | 28.4 | 20089.72 | 268.47 | 600.68 | 61.72 | 45.96 | 7351.06 | 0.74 | 0.89 | 9.19 | 0.47 | 1 | 10
31 | 75 | CONCLUIDO | 3.7419 | 26.72 | 23.75 | 61.94 | 0.96 | 23 | 161.35 | 49.1 | 8.75 | 21 | 28.5 | 20133.66 | 267.32 | 600.52 | 60.72 | 45.96 | 6858.58 | 0.76 | 0.89 | 9.19 | 0.44 | 1 | 10
32 | 75 | CONCLUIDO | 3.7436 | 26.71 | 23.73 | 61.91 | 0.99 | 23 | 161.71 | 49.1 | 9 | 21 | 28.61 | 20177.64 | 266.35 | 600.58 | 60.17 | 45.96 | 6581.74 | 0.76 | 0.89 | 9.2 | 0.42 | 1 | 10
33 | 75 | CONCLUIDO | 3.7469 | 26.69 | 23.74 | 64.75 | 1.01 | 22 | 162.06 | 49.1 | 9.25 | 20 | 28.72 | 20221.66 | 266.48 | 600.55 | 60.63 | 45.96 | 6819.32 | 0.76 | 0.89 | 9.19 | 0.43 | 1 | 10
34 | 75 | CONCLUIDO | 3.7557 | 26.63 | 23.71 | 67.74 | 1.04 | 21 | 162.42 | 49.1 | 9.5 | 19 | 28.82 | 20265.72 | 264.89 | 600.56 | 59.86 | 45.96 | 6437.74 | 0.77 | 0.89 | 9.18 | 0.4 | 1 | 10
35 | 75 | CONCLUIDO | 3.7547 | 26.63 | 23.72 | 67.76 | 1.06 | 21 | 162.78 | 49.1 | 9.75 | 19 | 28.93 | 20309.81 | 265.13 | 600.67 | 59.7 | 45.96 | 6357.17 | 0.77 | 0.89 | 9.19 | 0.41 | 1 | 10
36 | 75 | CONCLUIDO | 3.7637 | 26.57 | 23.68 | 71.05 | 1.09 | 20 | 163.13 | 49.1 | 10 | 18 | 29.04 | 20353.94 | 263.72 | 600.68 | 58.72 | 45.96 | 5873.94 | 0.78 | 0.89 | 9.19 | 0.37 | 1 | 10
37 | 75 | CONCLUIDO | 3.7628 | 26.58 | 23.69 | 71.07 | 1.11 | 20 | 163.49 | 49.1 | 10.25 | 18 | 29.15 | 20398.1 | 262.92 | 600.59 | 58.98 | 45.96 | 6001.28 | 0.78 | 0.89 | 9.19 | 0.38 | 1 | 10
38 | 75 | CONCLUIDO | 3.7715 | 26.51 | 23.66 | 74.71 | 1.14 | 19 | 163.85 | 49.1 | 10.5 | 17 | 29.26 | 20442.3 | 261.89 | 600.57 | 58.16 | 45.96 | 5600.54 | 0.79 | 0.9 | 9.18 | 0.35 | 1 | 10
39 | 75 | CONCLUIDO | 3.7682 | 26.54 | 23.68 | 74.78 | 1.16 | 19 | 164.21 | 49.1 | 10.75 | 17 | 29.36 | 20486.54 | 262.42 | 600.53 | 58.84 | 45.96 | 5938.98 | 0.78 | 0.89 | 9.19 | 0.37 | 1 | 10
40 | 75 | CONCLUIDO | 3.7764 | 26.48 | 23.65 | 78.85 | 1.18 | 18 | 164.57 | 49.1 | 11 | 16 | 29.47 | 20530.82 | 260.5 | 600.54 | 57.97 | 45.96 | 5505.99 | 0.79 | 0.9 | 9.18 | 0.35 | 1 | 10
41 | 75 | CONCLUIDO | 3.7788 | 26.46 | 23.64 | 78.79 | 1.21 | 18 | 164.93 | 49.1 | 11.25 | 16 | 29.58 | 20575.13 | 260.38 | 600.59 | 57.27 | 45.96 | 5158.53 | 0.8 | 0.9 | 9.19 | 0.33 | 1 | 10
42 | 75 | CONCLUIDO | 3.7773 | 26.47 | 23.65 | 78.83 | 1.23 | 18 | 165.29 | 49.1 | 11.5 | 16 | 29.69 | 20619.48 | 258.77 | 600.62 | 57.76 | 45.96 | 5404.47 | 0.8 | 0.9 | 9.18 | 0.34 | 1 | 10
43 | 75 | CONCLUIDO | 3.7848 | 26.42 | 23.63 | 83.38 | 1.26 | 17 | 165.65 | 49.1 | 11.75 | 15 | 29.8 | 20663.87 | 258.53 | 600.58 | 57.11 | 45.96 | 5083.99 | 0.8 | 0.9 | 9.18 | 0.32 | 1 | 10
44 | 75 | CONCLUIDO | 3.7844 | 26.42 | 23.63 | 83.39 | 1.28 | 17 | 166.01 | 49.1 | 12 | 15 | 29.91 | 20708.3 | 258.73 | 600.57 | 57.1 | 45.96 | 5076.91 | 0.81 | 0.9 | 9.18 | 0.32 | 1 | 10
45 | 75 | CONCLUIDO | 3.7847 | 26.42 | 23.63 | 83.39 | 1.3 | 17 | 166.37 | 49.1 | 12.25 | 15 | 30.02 | 20752.76 | 257.33 | 600.58 | 57.1 | 45.96 | 5079.78 | 0.8 | 0.9 | 9.18 | 0.32 | 1 | 10
46 | 75 | CONCLUIDO | 3.791 | 26.38 | 23.61 | 88.55 | 1.33 | 16 | 166.73 | 49.1 | 12.5 | 14 | 30.13 | 20797.26 | 256.82 | 600.55 | 56.72 | 45.96 | 4893.78 | 0.81 | 0.9 | 9.18 | 0.31 | 1 | 10
47 | 75 | CONCLUIDO | 3.7889 | 26.39 | 23.63 | 88.6 | 1.35 | 16 | 167.09 | 49.1 | 12.75 | 14 | 30.25 | 20841.8 | 256.43 | 600.57 | 57.31 | 45.96 | 5187.94 | 0.8 | 0.9 | 9.18 | 0.32 | 1 | 10
48 | 75 | CONCLUIDO | 3.7909 | 26.38 | 23.61 | 88.55 | 1.38 | 16 | 167.45 | 49.1 | 13 | 14 | 30.36 | 20886.38 | 255.31 | 600.53 | 56.75 | 45.96 | 4908.38 | 0.81 | 0.9 | 9.18 | 0.31 | 1 | 10
49 | 75 | CONCLUIDO | 3.8009 | 26.31 | 23.57 | 94.3 | 1.4 | 15 | 167.81 | 49.1 | 13.25 | 13 | 30.47 | 20930.99 | 254.1 | 600.63 | 55.4 | 45.96 | 4236.7 | 0.83 | 0.9 | 9.18 | 0.27 | 1 | 10
50 | 75 | CONCLUIDO | 3.7979 | 26.33 | 23.6 | 94.38 | 1.42 | 15 | 168.18 | 49.1 | 13.5 | 13 | 30.58 | 20975.64 | 253.76 | 600.55 | 56.15 | 45.96 | 4615.05 | 0.82 | 0.9 | 9.18 | 0.29 | 1 | 10
51 | 75 | CONCLUIDO | 3.7996 | 26.32 | 23.58 | 94.34 | 1.45 | 15 | 168.54 | 49.1 | 13.75 | 13 | 30.69 | 21020.34 | 252.54 | 600.54 | 55.79 | 45.96 | 4433.49 | 0.82 | 0.9 | 9.18 | 0.28 | 1 | 10
52 | 75 | CONCLUIDO | 3.8065 | 26.27 | 23.57 | 101 | 1.47 | 14 | 168.9 | 49.1 | 14 | 12 | 30.81 | 21065.06 | 252.16 | 600.59 | 55.01 | 45.96 | 4049.45 | 0.84 | 0.9 | 9.18 | 0.26 | 1 | 10
53 | 75 | CONCLUIDO | 3.8087 | 26.26 | 23.55 | 100.93 | 1.49 | 14 | 169.26 | 49.1 | 14.25 | 12 | 30.92 | 21109.83 | 251.82 | 600.54 | 54.76 | 45.96 | 3924.22 | 0.84 | 0.9 | 9.18 | 0.24 | 1 | 10
54 | 75 | CONCLUIDO | 3.8064 | 26.27 | 23.57 | 101 | 1.52 | 14 | 169.63 | 49.1 | 14.5 | 12 | 31.03 | 21154.64 | 251.58 | 600.51 | 55.37 | 45.96 | 4227.99 | 0.83 | 0.9 | 9.18 | 0.26 | 1 | 10
55 | 75 | CONCLUIDO | 3.8057 | 26.28 | 23.57 | 101.02 | 1.54 | 14 | 169.99 | 49.1 | 14.75 | 12 | 31.15 | 21199.48 | 250.82 | 600.54 | 55.37 | 45.96 | 4226.1 | 0.83 | 0.9 | 9.18 | 0.26 | 1 | 10
56 | 75 | CONCLUIDO | 3.8128 | 26.23 | 23.55 | 108.71 | 1.56 | 13 | 170.35 | 49.1 | 15 | 11 | 31.26 | 21244.37 | 249.55 | 600.56 | 54.84 | 45.96 | 3970.68 | 0.84 | 0.9 | 9.18 | 0.25 | 1 | 10
57 | 75 | CONCLUIDO | 3.8143 | 26.22 | 23.54 | 108.66 | 1.58 | 13 | 170.72 | 49.1 | 15.25 | 11 | 31.37 | 21289.29 | 249.04 | 600.57 | 54.46 | 45.96 | 3776.8 | 0.84 | 0.9 | 9.18 | 0.24 | 1 | 10
58 | 75 | CONCLUIDO | 3.8142 | 26.22 | 23.54 | 108.67 | 1.61 | 13 | 171.08 | 49.1 | 15.5 | 11 | 31.49 | 21334.25 | 248.46 | 600.6 | 54.66 | 45.96 | 3880.59 | 0.84 | 0.9 | 9.17 | 0.24 | 1 | 10
59 | 75 | CONCLUIDO | 3.8134 | 26.22 | 23.55 | 108.69 | 1.63 | 13 | 171.45 | 49.1 | 15.75 | 11 | 31.6 | 21379.25 | 248.05 | 600.57 | 54.84 | 45.96 | 3970 | 0.84 | 0.9 | 9.17 | 0.24 | 1 | 10
60 | 75 | CONCLUIDO | 3.8225 | 26.16 | 23.52 | 117.59 | 1.65 | 12 | 171.81 | 49.1 | 16 | 10 | 31.72 | 21424.29 | 245.7 | 600.6 | 53.63 | 45.96 | 3370.32 | 0.86 | 0.9 | 9.17 | 0.21 | 1 | 10
61 | 75 | CONCLUIDO | 3.8195 | 26.18 | 23.54 | 117.69 | 1.67 | 12 | 172.18 | 49.1 | 16.25 | 10 | 31.83 | 21469.36 | 245.76 | 600.52 | 54.17 | 45.96 | 3638.43 | 0.85 | 0.9 | 9.18 | 0.23 | 1 | 10
62 | 75 | CONCLUIDO | 3.8223 | 26.16 | 23.52 | 117.6 | 1.7 | 12 | 172.54 | 49.1 | 16.5 | 10 | 31.95 | 21514.48 | 245.27 | 600.61 | 53.78 | 45.96 | 3442.57 | 0.85 | 0.9 | 9.17 | 0.21 | 1 | 10
63 | 75 | CONCLUIDO | 3.8219 | 26.17 | 23.52 | 117.61 | 1.72 | 12 | 172.91 | 49.1 | 16.75 | 10 | 32.07 | 21559.64 | 245.17 | 600.53 | 53.76 | 45.96 | 3433.6 | 0.85 | 0.9 | 9.18 | 0.21 | 1 | 10
64 | 75 | CONCLUIDO | 3.8195 | 26.18 | 23.54 | 117.69 | 1.74 | 12 | 173.28 | 49.1 | 17 | 10 | 32.18 | 21604.83 | 243.86 | 600.53 | 54.43 | 45.96 | 3766.29 | 0.84 | 0.9 | 9.18 | 0.23 | 1 | 10
65 | 75 | CONCLUIDO | 3.8197 | 26.18 | 23.54 | 117.68 | 1.76 | 12 | 173.64 | 49.1 | 17.25 | 10 | 32.3 | 21650.07 | 242.9 | 600.54 | 54.42 | 45.96 | 3764.27 | 0.84 | 0.9 | 9.17 | 0.23 | 1 | 10
66 | 75 | CONCLUIDO | 3.8286 | 26.12 | 23.51 | 128.22 | 1.78 | 11 | 174.01 | 49.1 | 17.5 | 9 | 32.42 | 21695.35 | 242.24 | 600.56 | 53.33 | 45.96 | 3223.36 | 0.86 | 0.9 | 9.17 | 0.2 | 1 | 10
67 | 75 | CONCLUIDO | 3.828 | 26.12 | 23.51 | 128.24 | 1.8 | 11 | 174.38 | 49.1 | 17.75 | 9 | 32.53 | 21740.66 | 242.43 | 600.6 | 53.48 | 45.96 | 3299.62 | 0.86 | 0.9 | 9.17 | 0.2 | 1 | 10
68 | 75 | CONCLUIDO | 3.8295 | 26.11 | 23.5 | 128.18 | 1.83 | 11 | 174.75 | 49.1 | 18 | 9 | 32.65 | 21786.02 | 241.57 | 600.53 | 53.21 | 45.96 | 3165.67 | 0.86 | 0.9 | 9.17 | 0.19 | 1 | 10
69 | 75 | CONCLUIDO | 3.8291 | 26.12 | 23.5 | 128.2 | 1.85 | 11 | 175.11 | 49.1 | 18.25 | 9 | 32.77 | 21831.41 | 240.44 | 600.56 | 53.21 | 45.96 | 3160.93 | 0.86 | 0.9 | 9.18 | 0.2 | 1 | 10
70 | 75 | CONCLUIDO | 3.8287 | 26.12 | 23.51 | 128.22 | 1.87 | 11 | 175.48 | 49.1 | 18.5 | 9 | 32.89 | 21876.85 | 238.96 | 600.59 | 53.35 | 45.96 | 3231.01 | 0.86 | 0.9 | 9.17 | 0.2 | 1 | 10
71 | 75 | CONCLUIDO | 3.8299 | 26.11 | 23.5 | 128.17 | 1.89 | 11 | 175.85 | 49.1 | 18.75 | 9 | 33.01 | 21922.32 | 236.86 | 600.56 | 53.09 | 45.96 | 3104.74 | 0.87 | 0.9 | 9.17 | 0.19 | 1 | 10
72 | 75 | CONCLUIDO | 3.8362 | 26.07 | 23.49 | 140.91 | 1.91 | 10 | 176.22 | 49.1 | 19 | 8 | 33.13 | 21967.84 | 237.08 | 600.57 | 52.7 | 45.96 | 2915.01 | 0.87 | 0.9 | 9.17 | 0.18 | 1 | 10
73 | 75 | CONCLUIDO | 3.8366 | 26.06 | 23.48 | 140.9 | 1.93 | 10 | 176.59 | 49.1 | 19.25 | 8 | 33.24 | 22013.39 | 238.21 | 600.56 | 52.61 | 45.96 | 2868.87 | 0.87 | 0.9 | 9.17 | 0.17 | 1 | 10
74 | 75 | CONCLUIDO | 3.8353 | 26.07 | 23.49 | 140.95 | 1.95 | 10 | 176.96 | 49.1 | 19.5 | 7 | 33.36 | 22058.99 | 238.21 | 600.52 | 52.85 | 45.96 | 2989.63 | 0.87 | 0.9 | 9.17 | 0.18 | 1 | 10
75 | 75 | CONCLUIDO | 3.836 | 26.07 | 23.49 | 140.92 | 1.98 | 10 | 177.33 | 49.1 | 19.75 | 7 | 33.48 | 22104.63 | 237.7 | 600.54 | 52.55 | 45.96 | 2840.73 | 0.87 | 0.9 | 9.18 | 0.18 | 1 | 10
76 | 75 | CONCLUIDO | 3.8362 | 26.07 | 23.49 | 140.91 | 2 | 10 | 177.7 | 49.1 | 20 | 6 | 33.61 | 22150.3 | 236.57 | 600.59 | 52.58 | 45.96 | 2854.89 | 0.87 | 0.9 | 9.17 | 0.18 | 1 | 10
77 | 75 | CONCLUIDO | 3.8366 | 26.06 | 23.48 | 140.9 | 2.02 | 10 | 178.07 | 49.1 | 20.25 | 6 | 33.73 | 22196.02 | 235.3 | 600.57 | 52.62 | 45.96 | 2873.67 | 0.87 | 0.9 | 9.17 | 0.18 | 1 | 10
78 | 75 | CONCLUIDO | 3.8353 | 26.07 | 23.49 | 140.95 | 2.04 | 10 | 178.44 | 49.1 | 20.5 | 5 | 33.85 | 22241.78 | 234.53 | 600.56 | 52.88 | 45.96 | 3005.82 | 0.87 | 0.9 | 9.17 | 0.18 | 1 | 10
79 | 75 | CONCLUIDO | 3.8337 | 26.08 | 23.5 | 141.01 | 2.06 | 10 | 178.81 | 49.1 | 20.75 | 3 | 33.97 | 22287.58 | 232.72 | 600.58 | 53.13 | 45.96 | 3129.62 | 0.87 | 0.9 | 9.18 | 0.19 | 1 | 10
80 | 75 | CONCLUIDO | 3.8346 | 26.08 | 23.5 | 140.98 | 2.08 | 10 | 179.18 | 49.1 | 21 | 3 | 34.09 | 22333.43 | 232.52 | 600.62 | 52.89 | 45.96 | 3005.9 | 0.87 | 0.9 | 9.18 | 0.19 | 1 | 10
81 | 75 | CONCLUIDO | 3.8349 | 26.08 | 23.49 | 140.97 | 2.1 | 10 | 179.56 | 49.1 | 21.25 | 2 | 34.21 | 22379.31 | 232.4 | 600.57 | 52.78 | 45.96 | 2953.74 | 0.87 | 0.9 | 9.18 | 0.19 | 1 | 10
82 | 75 | CONCLUIDO | 3.8348 | 26.08 | 23.5 | 140.97 | 2.12 | 10 | 179.93 | 49.1 | 21.5 | 1 | 34.33 | 22425.23 | 232.51 | 600.57 | 52.66 | 45.96 | 2893.57 | 0.87 | 0.9 | 9.18 | 0.19 | 1 | 10
83 | 75 | CONCLUIDO | 3.8354 | 26.07 | 23.49 | 140.95 | 2.14 | 10 | 180.3 | 49.1 | 21.75 | 0 | 34.46 | 22471.2 | 232.81 | 600.54 | 52.64 | 45.96 | 2883.69 | 0.87 | 0.9 | 9.18 | 0.18 | 1 | 10