## Sheet1
| Volume de calda [L] | STATUS | Capacidade operacional [ha/h] | Tempo de missao [h] | Tempo util [h] | Tempo por voo [min] | Autonomia Projetada [h] | N° Voos | MTOW [kg] | Massa Estrutura [kg] | Combustível [kg] | Abastecimentos | Massa gerador | Potência gerador [W] | Combustível consumido [L] | Calda cons [L] | Distância percorrida [km] | Distância Pulverizando [km] | RTL ACUMULADO[m] | EOC [km/km] | EOC [h/h] | Tempo de manobra [h] | Tempo rtl_rtw [h] | V pulv [m/s] | V desloc [m/s]
0 | 80 | CONCLUIDO | 2.5533 | 39.16 | 28.59 | 6.7 | 0.11 | 256 | 159.12 | 50.28 | 1 | 254 | 27.84 | 19859.16 | 355.55 | 601.96 | 211.43 | 45.96 | 81050.89 | 0.22 | 0.74 | 9.57 | 5.26 | 1 | 10
1 | 80 | CONCLUIDO | 2.7799 | 35.97 | 27.33 | 8.37 | 0.14 | 196 | 159.48 | 50.28 | 1.25 | 194 | 27.95 | 19902.91 | 339.49 | 601.77 | 172.2 | 45.96 | 61732.65 | 0.27 | 0.78 | 9.47 | 4 | 1 | 10
2 | 80 | CONCLUIDO | 2.9459 | 33.95 | 26.53 | 10.07 | 0.17 | 158 | 159.83 | 50.28 | 1.5 | 156 | 28.05 | 19946.71 | 329.07 | 601.3 | 147.4 | 45.96 | 49523.54 | 0.31 | 0.8 | 9.41 | 3.21 | 1 | 10
3 | 80 | CONCLUIDO | 3.0654 | 32.62 | 26.01 | 11.73 | 0.19 | 133 | 160.19 | 50.28 | 1.75 | 131 | 28.16 | 19990.53 | 322.18 | 601.06 | 130.94 | 45.96 | 41419.3 | 0.35 | 0.81 | 9.38 | 2.69 | 1 | 10
4 | 80 | CONCLUIDO | 3.1555 | 31.69 | 25.66 | 13.39 | 0.22 | 115 | 160.54 | 50.28 | 2 | 113 | 28.26 | 20034.4 | 317.38 | 601.27 | 119.88 | 45.96 | 35978.8 | 0.38 | 0.83 | 9.35 | 2.34 | 1 | 10
5 | 80 | CONCLUIDO | 3.2316 | 30.94 | 25.37 | 15.07 | 0.25 | 101 | 160.9 | 50.28 | 2.25 | 99 | 28.37 | 20078.3 | 313.14 | 600.88 | 110.83 | 45.96 | 31521.25 | 0.41 | 0.84 | 9.33 | 2.05 | 1 | 10
6 | 80 | CONCLUIDO | 3.2948 | 30.35 | 25.13 | 16.75 | 0.27 | 90 | 161.26 | 50.28 | 2.5 | 88 | 28.48 | 20122.23 | 309.78 | 600.98 | 103.46 | 45.96 | 27893.26 | 0.44 | 0.84 | 9.3 | 1.81 | 1 | 10
7 | 80 | CONCLUIDO | 3.3472 | 29.88 | 24.94 | 18.48 | 0.3 | 81 | 161.61 | 50.28 | 2.75 | 79 | 28.58 | 20166.2 | 306.98 | 600.82 | 97.55 | 45.96 | 24982.99 | 0.47 | 0.85 | 9.3 | 1.63 | 1 | 10
8 | 80 | CONCLUIDO | 3.3893 | 29.5 | 24.8 | 20.1 | 0.33 | 74 | 161.97 | 50.28 | 3 | 72 | 28.69 | 20210.21 | 304.63 | 600.91 | 93.16 | 45.96 | 22825.14 | 0.49 | 0.85 | 9.28 | 1.48 | 1 | 10
9 | 80 | CONCLUIDO | 3.4256 | 29.19 | 24.68 | 21.77 | 0.35 | 68 | 162.33 | 50.28 | 3.25 | 66 | 28.8 | 20254.26 | 302.56 | 600.82 | 89.03 | 45.96 | 20788.77 | 0.52 | 0.86 | 9.29 | 1.36 | 1 | 10
10 | 80 | CONCLUIDO | 3.457 | 28.93 | 24.57 | 23.4 | 0.38 | 63 | 162.68 | 50.28 | 3.5 | 61 | 28.9 | 20298.34 | 300.87 | 600.83 | 86.41 | 45.96 | 19504.74 | 0.53 | 0.86 | 9.26 | 1.26 | 1 | 10
11 | 80 | CONCLUIDO | 3.4894 | 28.66 | 24.46 | 25.31 | 0.41 | 58 | 163.04 | 50.28 | 3.75 | 56 | 29.01 | 20342.46 | 298.86 | 600.88 | 82.62 | 45.96 | 17633.47 | 0.56 | 0.87 | 9.26 | 1.15 | 1 | 10
12 | 80 | CONCLUIDO | 3.5084 | 28.5 | 24.41 | 26.62 | 0.43 | 55 | 163.4 | 50.28 | 4 | 53 | 29.12 | 20386.62 | 297.62 | 600.7 | 81.13 | 45.96 | 16903.78 | 0.57 | 0.87 | 9.25 | 1.09 | 1 | 10
13 | 80 | CONCLUIDO | 3.5364 | 28.28 | 24.31 | 28.6 | 0.46 | 51 | 163.76 | 50.28 | 4.25 | 49 | 29.23 | 20430.81 | 295.92 | 600.69 | 78.21 | 45.96 | 15461.85 | 0.59 | 0.87 | 9.23 | 1 | 1 | 10
14 | 80 | CONCLUIDO | 3.5564 | 28.12 | 24.25 | 30.31 | 0.49 | 48 | 164.12 | 50.28 | 4.5 | 46 | 29.34 | 20475.04 | 294.67 | 600.74 | 76.34 | 45.96 | 14543.67 | 0.6 | 0.87 | 9.23 | 0.94 | 1 | 10
15 | 80 | CONCLUIDO | 3.5692 | 28.02 | 24.21 | 31.58 | 0.51 | 46 | 164.48 | 50.28 | 4.75 | 44 | 29.45 | 20519.3 | 293.71 | 600.72 | 75.22 | 45.96 | 13995.85 | 0.61 | 0.88 | 9.23 | 0.9 | 1 | 10
16 | 80 | CONCLUIDO | 3.5866 | 27.88 | 24.17 | 33.73 | 0.54 | 43 | 164.83 | 50.28 | 5 | 41 | 29.55 | 20563.61 | 292.74 | 600.65 | 73.99 | 45.96 | 13393.18 | 0.62 | 0.88 | 9.23 | 0.86 | 1 | 10
17 | 80 | CONCLUIDO | 3.6026 | 27.76 | 24.11 | 35.29 | 0.56 | 41 | 165.19 | 50.28 | 5.25 | 39 | 29.66 | 20607.95 | 291.44 | 600.72 | 72.04 | 45.96 | 12426.15 | 0.64 | 0.88 | 9.22 | 0.8 | 1 | 10
18 | 80 | CONCLUIDO | 3.6167 | 27.65 | 24.07 | 37.03 | 0.59 | 39 | 165.55 | 50.28 | 5.5 | 37 | 29.77 | 20652.33 | 290.29 | 600.69 | 71.04 | 45.96 | 11937.67 | 0.65 | 0.88 | 9.21 | 0.76 | 1 | 10
19 | 80 | CONCLUIDO | 3.6303 | 27.55 | 24.03 | 38.97 | 0.61 | 37 | 165.91 | 50.28 | 5.75 | 35 | 29.88 | 20696.74 | 289.41 | 600.63 | 69.41 | 45.96 | 11133.83 | 0.66 | 0.88 | 9.22 | 0.72 | 1 | 10
20 | 80 | CONCLUIDO | 3.6372 | 27.49 | 24.01 | 40.01 | 0.64 | 36 | 166.27 | 50.28 | 6 | 34 | 29.99 | 20741.2 | 288.53 | 600.64 | 68.95 | 45.96 | 10909.58 | 0.67 | 0.88 | 9.21 | 0.7 | 1 | 10
21 | 80 | CONCLUIDO | 3.6535 | 27.37 | 23.95 | 42.27 | 0.66 | 34 | 166.64 | 50.28 | 6.25 | 32 | 30.11 | 20785.69 | 287.27 | 600.59 | 67.19 | 45.96 | 10038.33 | 0.68 | 0.88 | 9.21 | 0.64 | 1 | 10
22 | 80 | CONCLUIDO | 3.6562 | 27.35 | 23.96 | 43.57 | 0.69 | 33 | 167 | 50.28 | 6.5 | 31 | 30.22 | 20830.22 | 287.15 | 600.6 | 67.28 | 45.96 | 10087.28 | 0.68 | 0.88 | 9.22 | 0.65 | 1 | 10
23 | 80 | CONCLUIDO | 3.6623 | 27.31 | 23.95 | 44.91 | 0.71 | 32 | 167.36 | 50.28 | 6.75 | 30 | 30.33 | 20874.78 | 286.21 | 600.66 | 67.1 | 45.96 | 10003.71 | 0.69 | 0.88 | 9.21 | 0.64 | 1 | 10
24 | 80 | CONCLUIDO | 3.6687 | 27.26 | 23.93 | 46.32 | 0.74 | 31 | 167.72 | 50.28 | 7 | 29 | 30.44 | 20919.39 | 285.54 | 600.71 | 66.43 | 45.96 | 9672.08 | 0.69 | 0.89 | 9.21 | 0.62 | 1 | 10
25 | 80 | CONCLUIDO | 3.6776 | 27.19 | 23.9 | 47.8 | 0.76 | 30 | 168.08 | 50.28 | 7.25 | 28 | 30.55 | 20964.03 | 284.61 | 600.73 | 65.75 | 45.96 | 9336.97 | 0.7 | 0.89 | 9.2 | 0.59 | 1 | 10
26 | 80 | CONCLUIDO | 3.6841 | 27.14 | 23.88 | 49.42 | 0.79 | 29 | 168.44 | 50.28 | 7.5 | 27 | 30.66 | 21008.71 | 283.61 | 600.54 | 65.14 | 45.96 | 9039.47 | 0.71 | 0.89 | 9.2 | 0.58 | 1 | 10
27 | 80 | CONCLUIDO | 3.6933 | 27.08 | 23.85 | 51.11 | 0.81 | 28 | 168.81 | 50.28 | 7.75 | 26 | 30.78 | 21053.43 | 282.71 | 600.66 | 64.03 | 45.96 | 8489.42 | 0.72 | 0.89 | 9.2 | 0.54 | 1 | 10
28 | 80 | CONCLUIDO | 3.7003 | 27.02 | 23.83 | 52.96 | 0.84 | 27 | 169.17 | 50.28 | 8 | 25 | 30.89 | 21098.19 | 282.32 | 600.63 | 63.13 | 45.96 | 8044.94 | 0.73 | 0.89 | 9.21 | 0.52 | 1 | 10
29 | 80 | CONCLUIDO | 3.7061 | 26.98 | 23.82 | 54.97 | 0.86 | 26 | 169.53 | 50.28 | 8.25 | 24 | 31 | 21142.98 | 281.58 | 600.65 | 63.14 | 45.96 | 8053.54 | 0.73 | 0.89 | 9.2 | 0.51 | 1 | 10
30 | 80 | CONCLUIDO | 3.7155 | 26.91 | 23.78 | 57.08 | 0.89 | 25 | 169.9 | 50.28 | 8.5 | 23 | 31.12 | 21187.82 | 280.53 | 600.65 | 62.06 | 45.96 | 7520.78 | 0.74 | 0.89 | 9.19 | 0.47 | 1 | 10
31 | 80 | CONCLUIDO | 3.7234 | 26.86 | 23.76 | 59.4 | 0.91 | 24 | 170.26 | 50.28 | 8.75 | 22 | 31.23 | 21232.69 | 279.64 | 600.58 | 61.31 | 45.96 | 7145.93 | 0.75 | 0.89 | 9.19 | 0.45 | 1 | 10
32 | 80 | CONCLUIDO | 3.7218 | 26.87 | 23.77 | 59.43 | 0.94 | 24 | 170.62 | 50.28 | 9 | 22 | 31.34 | 21277.6 | 279.11 | 600.62 | 61.57 | 45.96 | 7280.54 | 0.75 | 0.89 | 9.19 | 0.46 | 1 | 10
33 | 80 | CONCLUIDO | 3.7282 | 26.82 | 23.76 | 61.97 | 0.96 | 23 | 170.99 | 50.28 | 9.25 | 21 | 31.46 | 21322.55 | 278.63 | 600.61 | 61.02 | 45.96 | 7006.32 | 0.75 | 0.89 | 9.2 | 0.45 | 1 | 10
34 | 80 | CONCLUIDO | 3.7373 | 26.76 | 23.72 | 64.7 | 0.98 | 22 | 171.35 | 50.28 | 9.5 | 20 | 31.57 | 21367.54 | 277.57 | 600.56 | 59.95 | 45.96 | 6478.55 | 0.77 | 0.89 | 9.19 | 0.42 | 1 | 10
35 | 80 | CONCLUIDO | 3.7346 | 26.78 | 23.74 | 64.75 | 1.01 | 22 | 171.72 | 50.28 | 9.75 | 20 | 31.69 | 21412.57 | 277.34 | 600.61 | 60.64 | 45.96 | 6822.55 | 0.76 | 0.89 | 9.19 | 0.43 | 1 | 10
36 | 80 | CONCLUIDO | 3.7429 | 26.72 | 23.72 | 67.76 | 1.03 | 21 | 172.08 | 50.28 | 10 | 19 | 31.8 | 21457.64 | 276.59 | 600.6 | 59.8 | 45.96 | 6407.6 | 0.77 | 0.89 | 9.19 | 0.41 | 1 | 10
37 | 80 | CONCLUIDO | 3.7455 | 26.7 | 23.7 | 67.71 | 1.05 | 21 | 172.45 | 50.28 | 10.25 | 19 | 31.92 | 21502.75 | 275.63 | 600.61 | 59.45 | 45.96 | 6233.33 | 0.77 | 0.89 | 9.18 | 0.39 | 1 | 10
38 | 80 | CONCLUIDO | 3.7508 | 26.66 | 23.69 | 71.08 | 1.08 | 20 | 172.82 | 50.28 | 10.5 | 18 | 32.04 | 21547.89 | 275.38 | 600.54 | 59 | 45.96 | 6010.92 | 0.78 | 0.89 | 9.19 | 0.38 | 1 | 10
39 | 80 | CONCLUIDO | 3.7528 | 26.65 | 23.68 | 71.03 | 1.1 | 20 | 173.18 | 50.28 | 10.75 | 18 | 32.15 | 21593.08 | 273.81 | 600.59 | 58.64 | 45.96 | 5833.46 | 0.78 | 0.89 | 9.19 | 0.37 | 1 | 10
40 | 80 | CONCLUIDO | 3.7599 | 26.6 | 23.66 | 74.71 | 1.12 | 19 | 173.55 | 50.28 | 11 | 17 | 32.27 | 21638.31 | 273.37 | 600.58 | 58 | 45.96 | 5520.63 | 0.79 | 0.9 | 9.19 | 0.35 | 1 | 10
41 | 80 | CONCLUIDO | 3.7568 | 26.62 | 23.68 | 74.78 | 1.15 | 19 | 173.92 | 50.28 | 11.25 | 17 | 32.39 | 21683.57 | 273.79 | 600.58 | 58.95 | 45.96 | 5992.73 | 0.78 | 0.89 | 9.18 | 0.37 | 1 | 10
42 | 80 | CONCLUIDO | 3.7644 | 26.56 | 23.66 | 78.87 | 1.17 | 18 | 174.28 | 50.28 | 11.5 | 16 | 32.5 | 21728.87 | 272.04 | 600.54 | 57.98 | 45.96 | 5511.34 | 0.79 | 0.9 | 9.19 | 0.35 | 1 | 10
43 | 80 | CONCLUIDO | 3.7686 | 26.53 | 23.63 | 78.77 | 1.19 | 18 | 174.65 | 50.28 | 11.75 | 16 | 32.62 | 21774.22 | 271.82 | 600.56 | 57.22 | 45.96 | 5135.46 | 0.8 | 0.9 | 9.18 | 0.32 | 1 | 10
44 | 80 | CONCLUIDO | 3.7662 | 26.55 | 23.65 | 78.83 | 1.22 | 18 | 175.02 | 50.28 | 12 | 16 | 32.74 | 21819.6 | 270.38 | 600.61 | 57.7 | 45.96 | 5374.62 | 0.8 | 0.9 | 9.19 | 0.34 | 1 | 10
45 | 80 | CONCLUIDO | 3.7731 | 26.5 | 23.63 | 83.4 | 1.24 | 17 | 175.39 | 50.28 | 12.25 | 15 | 32.86 | 21865.03 | 270.19 | 600.55 | 57.25 | 45.96 | 5155.84 | 0.8 | 0.9 | 9.18 | 0.32 | 1 | 10
46 | 80 | CONCLUIDO | 3.7732 | 26.5 | 23.63 | 83.4 | 1.26 | 17 | 175.76 | 50.28 | 12.5 | 15 | 32.98 | 21910.49 | 270.64 | 600.57 | 57.19 | 45.96 | 5122.23 | 0.8 | 0.9 | 9.18 | 0.32 | 1 | 10
47 | 80 | CONCLUIDO | 3.7729 | 26.5 | 23.63 | 83.41 | 1.28 | 17 | 176.12 | 50.28 | 12.75 | 15 | 33.09 | 21956 | 269.36 | 600.66 | 57.33 | 45.96 | 5193.69 | 0.8 | 0.9 | 9.18 | 0.32 | 1 | 10
48 | 80 | CONCLUIDO | 3.7809 | 26.45 | 23.61 | 88.53 | 1.31 | 16 | 176.49 | 50.28 | 13 | 14 | 33.21 | 22001.54 | 268.47 | 600.56 | 56.52 | 45.96 | 4792.11 | 0.81 | 0.9 | 9.18 | 0.3 | 1 | 10
49 | 80 | CONCLUIDO | 3.7773 | 26.47 | 23.63 | 88.63 | 1.33 | 16 | 176.86 | 50.28 | 13.25 | 14 | 33.33 | 22047.13 | 268.19 | 600.66 | 57.41 | 45.96 | 5238.6 | 0.8 | 0.9 | 9.18 | 0.33 | 1 | 10
50 | 80 | CONCLUIDO | 3.7806 | 26.45 | 23.61 | 88.54 | 1.35 | 16 | 177.23 | 50.28 | 13.5 | 14 | 33.45 | 22092.76 | 267.24 | 600.54 | 56.65 | 45.96 | 4855.95 | 0.81 | 0.9 | 9.18 | 0.3 | 1 | 10
51 | 80 | CONCLUIDO | 3.7891 | 26.39 | 23.58 | 94.34 | 1.37 | 15 | 177.6 | 50.28 | 13.75 | 13 | 33.57 | 22138.42 | 266.2 | 600.53 | 55.56 | 45.96 | 4320.34 | 0.83 | 0.9 | 9.19 | 0.28 | 1 | 10
52 | 80 | CONCLUIDO | 3.7887 | 26.39 | 23.59 | 94.35 | 1.4 | 15 | 177.97 | 50.28 | 14 | 13 | 33.69 | 22184.13 | 265.75 | 600.62 | 55.81 | 45.96 | 4441.73 | 0.82 | 0.9 | 9.18 | 0.28 | 1 | 10
53 | 80 | CONCLUIDO | 3.7862 | 26.41 | 23.6 | 94.42 | 1.42 | 15 | 178.34 | 50.28 | 14.25 | 13 | 33.82 | 22229.88 | 264.94 | 600.55 | 56.25 | 45.96 | 4663.44 | 0.82 | 0.9 | 9.19 | 0.3 | 1 | 10
54 | 80 | CONCLUIDO | 3.7967 | 26.34 | 23.56 | 100.99 | 1.44 | 14 | 178.72 | 50.28 | 14.5 | 12 | 33.94 | 22275.67 | 263.39 | 600.55 | 55.02 | 45.96 | 4052.95 | 0.84 | 0.9 | 9.18 | 0.26 | 1 | 10
55 | 80 | CONCLUIDO | 3.7976 | 26.33 | 23.56 | 100.96 | 1.46 | 14 | 179.09 | 50.28 | 14.75 | 12 | 34.06 | 22321.5 | 263.47 | 600.59 | 54.87 | 45.96 | 3979.73 | 0.84 | 0.9 | 9.18 | 0.25 | 1 | 10
56 | 80 | CONCLUIDO | 3.7988 | 26.32 | 23.55 | 100.92 | 1.48 | 14 | 179.46 | 50.28 | 15 | 12 | 34.18 | 22367.38 | 263.48 | 600.55 | 54.68 | 45.96 | 3882.08 | 0.84 | 0.9 | 9.18 | 0.24 | 1 | 10
57 | 80 | CONCLUIDO | 3.7956 | 26.35 | 23.57 | 101.02 | 1.5 | 14 | 179.83 | 50.28 | 15.25 | 12 | 34.3 | 22413.29 | 263.43 | 600.56 | 55.36 | 45.96 | 4221.85 | 0.83 | 0.9 | 9.18 | 0.26 | 1 | 10
58 | 80 | CONCLUIDO | 3.7957 | 26.35 | 23.57 | 101.01 | 1.53 | 14 | 180.2 | 50.28 | 15.5 | 12 | 34.43 | 22459.24 | 261.97 | 600.51 | 55.2 | 45.96 | 4142.48 | 0.83 | 0.9 | 9.18 | 0.26 | 1 | 10
59 | 80 | CONCLUIDO | 3.804 | 26.29 | 23.54 | 108.67 | 1.55 | 13 | 180.58 | 50.28 | 15.75 | 11 | 34.55 | 22505.24 | 261.23 | 600.56 | 54.6 | 45.96 | 3849.28 | 0.84 | 0.9 | 9.17 | 0.24 | 1 | 10
60 | 80 | CONCLUIDO | 3.8045 | 26.28 | 23.54 | 108.65 | 1.57 | 13 | 180.95 | 50.28 | 16 | 11 | 34.67 | 22551.28 | 261.02 | 600.51 | 54.38 | 45.96 | 3740.71 | 0.85 | 0.9 | 9.18 | 0.23 | 1 | 10
61 | 80 | CONCLUIDO | 3.8038 | 26.29 | 23.55 | 108.67 | 1.59 | 13 | 181.32 | 50.28 | 16.25 | 11 | 34.79 | 22597.36 | 260.37 | 600.56 | 54.65 | 45.96 | 3875.14 | 0.84 | 0.9 | 9.17 | 0.24 | 1 | 10
62 | 80 | CONCLUIDO | 3.8028 | 26.3 | 23.55 | 108.71 | 1.61 | 13 | 181.7 | 50.28 | 16.5 | 11 | 34.92 | 22643.61 | 260.21 | 600.56 | 54.84 | 45.96 | 3966.41 | 0.84 | 0.9 | 9.18 | 0.24 | 1 | 10
63 | 80 | CONCLUIDO | 3.8119 | 26.23 | 23.52 | 117.61 | 1.63 | 12 | 182.07 | 50.28 | 16.75 | 10 | 35.04 | 22689.77 | 257.7 | 600.54 | 53.77 | 45.96 | 3436.26 | 0.85 | 0.9 | 9.18 | 0.22 | 1 | 10
64 | 80 | CONCLUIDO | 3.8106 | 26.24 | 23.53 | 117.66 | 1.65 | 12 | 182.45 | 50.28 | 17 | 10 | 35.17 | 22735.98 | 257.75 | 600.57 | 54.17 | 45.96 | 3638.79 | 0.85 | 0.9 | 9.18 | 0.22 | 1 | 10
65 | 80 | CONCLUIDO | 3.8114 | 26.24 | 23.53 | 117.63 | 1.67 | 12 | 182.82 | 50.28 | 17.25 | 10 | 35.29 | 22782.23 | 257.22 | 600.6 | 53.88 | 45.96 | 3494.18 | 0.85 | 0.9 | 9.18 | 0.22 | 1 | 10
66 | 80 | CONCLUIDO | 3.8119 | 26.23 | 23.52 | 117.61 | 1.69 | 12 | 183.2 | 50.28 | 17.5 | 10 | 35.42 | 22828.53 | 257.21 | 600.51 | 53.78 | 45.96 | 3443.74 | 0.85 | 0.9 | 9.18 | 0.22 | 1 | 10
67 | 80 | CONCLUIDO | 3.8111 | 26.24 | 23.53 | 117.64 | 1.72 | 12 | 183.57 | 50.28 | 17.75 | 10 | 35.54 | 22874.86 | 256.54 | 600.57 | 54.13 | 45.96 | 3618.13 | 0.85 | 0.9 | 9.17 | 0.22 | 1 | 10
68 | 80 | CONCLUIDO | 3.8095 | 26.25 | 23.54 | 117.69 | 1.74 | 12 | 183.95 | 50.28 | 18 | 10 | 35.67 | 22921.24 | 255.62 | 600.52 | 54.32 | 45.96 | 3712.32 | 0.85 | 0.9 | 9.18 | 0.23 | 1 | 10
69 | 80 | CONCLUIDO | 3.8195 | 26.18 | 23.5 | 128.2 | 1.76 | 11 | 184.33 | 50.28 | 18.25 | 9 | 35.8 | 22967.66 | 254.22 | 600.57 | 53.36 | 45.96 | 3238.51 | 0.86 | 0.9 | 9.17 | 0.2 | 1 | 10
70 | 80 | CONCLUIDO | 3.819 | 26.18 | 23.51 | 128.21 | 1.78 | 11 | 184.7 | 50.28 | 18.5 | 9 | 35.92 | 23014.13 | 254.74 | 600.52 | 53.31 | 45.96 | 3213.38 | 0.86 | 0.9 | 9.17 | 0.2 | 1 | 10
71 | 80 | CONCLUIDO | 3.8195 | 26.18 | 23.5 | 128.2 | 1.8 | 11 | 185.08 | 50.28 | 18.75 | 9 | 36.05 | 23060.64 | 254.17 | 600.55 | 53.26 | 45.96 | 3187.73 | 0.86 | 0.9 | 9.17 | 0.2 | 1 | 10
72 | 80 | CONCLUIDO | 3.8192 | 26.18 | 23.5 | 128.21 | 1.82 | 11 | 185.46 | 50.28 | 19 | 9 | 36.18 | 23107.19 | 253.38 | 600.55 | 53.4 | 45.96 | 3258.94 | 0.86 | 0.9 | 9.17 | 0.2 | 1 | 10
73 | 80 | CONCLUIDO | 3.8191 | 26.18 | 23.51 | 128.21 | 1.84 | 11 | 185.84 | 50.28 | 19.25 | 9 | 36.31 | 23153.78 | 252.71 | 600.52 | 53.35 | 45.96 | 3233.13 | 0.86 | 0.9 | 9.17 | 0.2 | 1 | 10
74 | 80 | CONCLUIDO | 3.8186 | 26.19 | 23.51 | 128.23 | 1.86 | 11 | 186.21 | 50.28 | 19.5 | 9 | 36.43 | 23200.42 | 251.02 | 600.55 | 53.41 | 45.96 | 3263.47 | 0.86 | 0.9 | 9.17 | 0.2 | 1 | 10
75 | 80 | CONCLUIDO | 3.8198 | 26.18 | 23.5 | 128.19 | 1.88 | 11 | 186.59 | 50.28 | 19.75 | 9 | 36.56 | 23247.1 | 249.06 | 600.55 | 53.13 | 45.96 | 3122.37 | 0.87 | 0.9 | 9.17 | 0.19 | 1 | 10
76 | 80 | CONCLUIDO | 3.8264 | 26.13 | 23.49 | 140.93 | 1.9 | 10 | 186.97 | 50.28 | 20 | 8 | 36.69 | 23293.82 | 249.53 | 600.52 | 52.72 | 45.96 | 2921.54 | 0.87 | 0.9 | 9.17 | 0.18 | 1 | 10
77 | 80 | CONCLUIDO | 3.8269 | 26.13 | 23.48 | 140.9 | 1.92 | 10 | 187.35 | 50.28 | 20.25 | 8 | 36.82 | 23340.59 | 250.66 | 600.53 | 52.57 | 45.96 | 2850.5 | 0.87 | 0.9 | 9.17 | 0.18 | 1 | 10
78 | 80 | CONCLUIDO | 3.8258 | 26.14 | 23.49 | 140.95 | 1.94 | 10 | 187.73 | 50.28 | 20.5 | 8 | 36.95 | 23387.4 | 250.39 | 600.56 | 52.91 | 45.96 | 3017.63 | 0.87 | 0.9 | 9.17 | 0.18 | 1 | 10
79 | 80 | CONCLUIDO | 3.8275 | 26.13 | 23.48 | 140.88 | 1.96 | 10 | 188.11 | 50.28 | 20.75 | 8 | 37.08 | 23434.26 | 249.66 | 600.54 | 52.52 | 45.96 | 2824.36 | 0.88 | 0.9 | 9.17 | 0.17 | 1 | 10
80 | 80 | CONCLUIDO | 3.8265 | 26.13 | 23.49 | 140.92 | 1.98 | 10 | 188.49 | 50.28 | 21 | 8 | 37.21 | 23481.16 | 248.81 | 600.58 | 52.67 | 45.96 | 2897.1 | 0.87 | 0.9 | 9.17 | 0.18 | 1 | 10
81 | 80 | CONCLUIDO | 3.8279 | 26.12 | 23.48 | 140.86 | 2 | 10 | 188.87 | 50.28 | 21.25 | 8 | 37.34 | 23528.1 | 247.27 | 600.51 | 52.37 | 45.96 | 2749.72 | 0.88 | 0.9 | 9.17 | 0.17 | 1 | 10
82 | 80 | CONCLUIDO | 3.8259 | 26.14 | 23.49 | 140.95 | 2.02 | 10 | 189.25 | 50.28 | 21.5 | 8 | 37.47 | 23575.09 | 245.91 | 600.52 | 52.74 | 45.96 | 2933.01 | 0.87 | 0.9 | 9.18 | 0.18 | 1 | 10
83 | 80 | CONCLUIDO | 3.8337 | 26.08 | 23.47 | 156.47 | 2.04 | 9 | 189.63 | 50.28 | 21.75 | 6 | 37.6 | 23622.13 | 242.81 | 600.52 | 52.19 | 45.96 | 2663.25 | 0.88 | 0.9 | 9.17 | 0.16 | 1 | 10
84 | 80 | CONCLUIDO | 3.8326 | 26.09 | 23.48 | 156.52 | 2.05 | 9 | 190.01 | 50.28 | 22 | 5 | 37.74 | 23669.2 | 243.2 | 600.54 | 52.37 | 45.96 | 2754.9 | 0.88 | 0.9 | 9.17 | 0.17 | 1 | 10
85 | 80 | CONCLUIDO | 3.8339 | 26.08 | 23.47 | 156.46 | 2.07 | 9 | 190.4 | 50.28 | 22.25 | 5 | 37.87 | 23716.33 | 244 | 600.56 | 52.06 | 45.96 | 2599 | 0.88 | 0.9 | 9.17 | 0.16 | 1 | 10
86 | 80 | CONCLUIDO | 3.8333 | 26.09 | 23.47 | 156.49 | 2.09 | 9 | 190.78 | 50.28 | 22.5 | 5 | 38 | 23763.49 | 244.6 | 600.61 | 52.11 | 45.96 | 2623.76 | 0.88 | 0.9 | 9.18 | 0.17 | 1 | 10
87 | 80 | CONCLUIDO | 3.8335 | 26.09 | 23.47 | 156.48 | 2.11 | 9 | 191.16 | 50.28 | 22.75 | 4 | 38.13 | 23810.71 | 245.01 | 600.57 | 52.12 | 45.96 | 2627.02 | 0.88 | 0.9 | 9.17 | 0.16 | 1 | 10
88 | 80 | CONCLUIDO | 3.8333 | 26.09 | 23.47 | 156.49 | 2.13 | 9 | 191.55 | 50.28 | 23 | 3 | 38.27 | 23857.96 | 245.27 | 600.57 | 52.18 | 45.96 | 2659.19 | 0.88 | 0.9 | 9.18 | 0.17 | 1 | 10
89 | 80 | CONCLUIDO | 3.8336 | 26.09 | 23.47 | 156.47 | 2.15 | 9 | 191.93 | 50.28 | 23.25 | 3 | 38.4 | 23905.27 | 245.47 | 600.54 | 52.15 | 45.96 | 2644.79 | 0.88 | 0.9 | 9.17 | 0.16 | 1 | 10
90 | 80 | CONCLUIDO | 3.8329 | 26.09 | 23.48 | 156.5 | 2.17 | 9 | 192.31 | 50.28 | 23.5 | 3 | 38.53 | 23952.62 | 245.86 | 600.58 | 52.16 | 45.96 | 2648.69 | 0.88 | 0.9 | 9.18 | 0.17 | 1 | 10
91 | 80 | CONCLUIDO | 3.8326 | 26.09 | 23.48 | 156.52 | 2.19 | 9 | 192.7 | 50.28 | 23.75 | 1 | 38.67 | 24000.01 | 245.98 | 600.62 | 52.33 | 45.96 | 2731.16 | 0.88 | 0.9 | 9.18 | 0.17 | 1 | 10
92 | 80 | CONCLUIDO | 3.8327 | 26.09 | 23.48 | 156.51 | 2.21 | 9 | 193.08 | 50.28 | 24 | 1 | 38.8 | 24047.45 | 245.96 | 600.61 | 52.14 | 45.96 | 2640.34 | 0.88 | 0.9 | 9.18 | 0.17 | 1 | 10
93 | 80 | CONCLUIDO | 3.8329 | 26.09 | 23.48 | 156.5 | 2.22 | 9 | 193.47 | 50.28 | 24.25 | 1 | 38.94 | 24094.93 | 246.21 | 600.64 | 52.08 | 45.96 | 2608.01 | 0.88 | 0.9 | 9.18 | 0.17 | 1 | 10
94 | 80 | CONCLUIDO | 3.833 | 26.09 | 23.48 | 156.5 | 2.24 | 9 | 193.85 | 50.28 | 24.5 | 0 | 39.07 | 24142.46 | 246.64 | 600.61 | 52.09 | 45.96 | 2612.42 | 0.88 | 0.9 | 9.18 | 0.17 | 1 | 10