## Sheet1
| Volume de calda [L] | STATUS | Capacidade operacional [ha/h] | Tempo de missao [h] | Tempo util [h] | Tempo por voo [min] | Autonomia Projetada [h] | N° Voos | MTOW [kg] | Massa Estrutura [kg] | Combustível [kg] | Abastecimentos | Massa gerador | Potência gerador [W] | Combustível consumido [L] | Calda cons [L] | Distância percorrida [km] | Distância Pulverizando [km] | RTL ACUMULADO[m] | EOC [km/km] | EOC [h/h] | Tempo de manobra [h] | Tempo rtl_rtw [h] | V pulv [m/s] | V desloc [m/s]
0 | 125 | CONCLUIDO | 1.9764 | 50.6 | 30.84 | 5.14 | 0.07 | 360 | 242.64 | 58.47 | 1 | 358 | 58.17 | 30160.1 | 501.03 | 602.04 | 280.8 | 45.96 | 115212.55 | 0.16 | 0.69 | 9.76 | 7.5 | 1 | 10
1 | 125 | CONCLUIDO | 2.2514 | 44.42 | 28.91 | 6.42 | 0.09 | 270 | 243.08 | 58.47 | 1.25 | 268 | 58.36 | 30214.33 | 469.66 | 601.59 | 220.99 | 45.96 | 85759.43 | 0.21 | 0.73 | 9.61 | 5.58 | 1 | 10
2 | 125 | CONCLUIDO | 2.4562 | 40.71 | 27.76 | 7.71 | 0.11 | 216 | 243.52 | 58.47 | 1.5 | 214 | 58.55 | 30268.64 | 450.84 | 601.22 | 185.18 | 45.96 | 68125.78 | 0.25 | 0.76 | 9.51 | 4.43 | 1 | 10
3 | 125 | CONCLUIDO | 2.6107 | 38.3 | 27 | 8.95 | 0.13 | 181 | 243.96 | 58.47 | 1.75 | 179 | 58.74 | 30323.01 | 438.36 | 601.19 | 162.36 | 45.96 | 56887.84 | 0.28 | 0.79 | 9.44 | 3.68 | 1 | 10
4 | 125 | CONCLUIDO | 2.737 | 36.54 | 26.46 | 10.24 | 0.15 | 155 | 244.41 | 58.47 | 2 | 153 | 58.93 | 30377.45 | 429.44 | 601.36 | 145.36 | 45.96 | 48519.95 | 0.32 | 0.8 | 9.4 | 3.14 | 1 | 10
5 | 125 | CONCLUIDO | 2.8373 | 35.25 | 26.07 | 11.5 | 0.16 | 136 | 244.85 | 58.47 | 2.25 | 134 | 59.12 | 30431.96 | 422.88 | 601.24 | 133.13 | 45.96 | 42497.07 | 0.35 | 0.81 | 9.37 | 2.75 | 1 | 10
6 | 125 | CONCLUIDO | 2.9219 | 34.22 | 25.75 | 12.77 | 0.18 | 121 | 245.29 | 58.47 | 2.5 | 119 | 59.32 | 30486.54 | 417.64 | 600.94 | 123.31 | 45.96 | 37662.99 | 0.37 | 0.82 | 9.35 | 2.44 | 1 | 10
7 | 125 | CONCLUIDO | 2.9927 | 33.42 | 25.51 | 14.04 | 0.2 | 109 | 245.73 | 58.47 | 2.75 | 107 | 59.51 | 30541.19 | 413.52 | 600.94 | 115.33 | 45.96 | 33730.93 | 0.4 | 0.83 | 9.34 | 2.19 | 1 | 10
8 | 125 | CONCLUIDO | 3.0531 | 32.75 | 25.32 | 15.35 | 0.22 | 99 | 246.18 | 58.47 | 3 | 97 | 59.7 | 30595.91 | 410.21 | 600.89 | 109.45 | 45.96 | 30844.34 | 0.42 | 0.84 | 9.32 | 2 | 1 | 10
9 | 125 | CONCLUIDO | 3.1052 | 32.2 | 25.15 | 16.58 | 0.23 | 91 | 246.62 | 58.47 | 3.25 | 89 | 59.9 | 30650.7 | 407.22 | 600.88 | 104.5 | 45.96 | 28409.32 | 0.44 | 0.84 | 9.3 | 1.83 | 1 | 10
10 | 125 | CONCLUIDO | 3.1507 | 31.74 | 25.02 | 17.87 | 0.25 | 84 | 247.07 | 58.47 | 3.5 | 82 | 60.09 | 30705.56 | 404.89 | 600.84 | 100.26 | 45.96 | 26322.39 | 0.46 | 0.85 | 9.29 | 1.7 | 1 | 10
11 | 125 | CONCLUIDO | 3.1932 | 31.32 | 24.88 | 19.14 | 0.27 | 78 | 247.51 | 58.47 | 3.75 | 76 | 60.29 | 30760.49 | 402.38 | 600.93 | 96.23 | 45.96 | 24336.93 | 0.48 | 0.85 | 9.27 | 1.56 | 1 | 10
12 | 125 | CONCLUIDO | 3.2279 | 30.98 | 24.78 | 20.36 | 0.29 | 73 | 247.96 | 58.47 | 4 | 71 | 60.48 | 30815.5 | 400.59 | 600.77 | 92.42 | 45.96 | 22459.18 | 0.5 | 0.86 | 9.29 | 1.46 | 1 | 10
13 | 125 | CONCLUIDO | 3.2548 | 30.72 | 24.71 | 21.49 | 0.3 | 69 | 248.4 | 58.47 | 4.25 | 67 | 60.68 | 30870.57 | 399.2 | 600.93 | 90.51 | 45.96 | 21525.11 | 0.51 | 0.86 | 9.27 | 1.39 | 1 | 10
14 | 125 | CONCLUIDO | 3.286 | 30.43 | 24.61 | 22.71 | 0.32 | 65 | 248.85 | 58.47 | 4.5 | 63 | 60.88 | 30925.72 | 397.3 | 600.76 | 87.1 | 45.96 | 19836.14 | 0.53 | 0.86 | 9.27 | 1.29 | 1 | 10
15 | 125 | CONCLUIDO | 3.3142 | 30.17 | 24.54 | 24.13 | 0.34 | 61 | 249.3 | 58.47 | 4.75 | 59 | 61.07 | 30980.93 | 395.95 | 600.84 | 85.11 | 45.96 | 18865.22 | 0.54 | 0.86 | 9.26 | 1.22 | 1 | 10
16 | 125 | CONCLUIDO | 3.3381 | 29.96 | 24.46 | 25.3 | 0.36 | 58 | 249.75 | 58.47 | 5 | 56 | 61.27 | 31036.22 | 394.53 | 600.83 | 83.09 | 45.96 | 17869.49 | 0.55 | 0.87 | 9.24 | 1.15 | 1 | 10
17 | 125 | CONCLUIDO | 3.3606 | 29.76 | 24.4 | 26.62 | 0.37 | 55 | 250.2 | 58.47 | 5.25 | 53 | 61.47 | 31091.59 | 393.46 | 600.7 | 81.21 | 45.96 | 16941.02 | 0.57 | 0.87 | 9.24 | 1.09 | 1 | 10
18 | 125 | CONCLUIDO | 3.3838 | 29.55 | 24.34 | 28.08 | 0.39 | 52 | 250.64 | 58.47 | 5.5 | 50 | 61.67 | 31147.02 | 392.11 | 600.67 | 79.29 | 45.96 | 15999.58 | 0.58 | 0.87 | 9.24 | 1.03 | 1 | 10
19 | 125 | CONCLUIDO | 3.399 | 29.42 | 24.3 | 29.16 | 0.41 | 50 | 251.09 | 58.47 | 5.75 | 48 | 61.87 | 31202.53 | 391.38 | 600.71 | 77.98 | 45.96 | 15354.68 | 0.59 | 0.87 | 9.24 | 0.99 | 1 | 10
20 | 125 | CONCLUIDO | 3.4149 | 29.28 | 24.26 | 30.32 | 0.42 | 48 | 251.55 | 58.47 | 6 | 46 | 62.07 | 31258.11 | 390.47 | 600.75 | 76.79 | 45.96 | 14766.62 | 0.6 | 0.87 | 9.23 | 0.95 | 1 | 10
21 | 125 | CONCLUIDO | 3.4303 | 29.15 | 24.22 | 31.59 | 0.44 | 46 | 252 | 58.47 | 6.25 | 44 | 62.27 | 31313.77 | 389.6 | 600.57 | 75.82 | 45.96 | 14290.98 | 0.61 | 0.87 | 9.23 | 0.91 | 1 | 10
22 | 125 | CONCLUIDO | 3.4474 | 29.01 | 24.17 | 32.96 | 0.46 | 44 | 252.45 | 58.47 | 6.5 | 42 | 62.47 | 31369.49 | 388.63 | 600.55 | 74 | 45.96 | 13395.21 | 0.62 | 0.88 | 9.23 | 0.86 | 1 | 10
23 | 125 | CONCLUIDO | 3.4543 | 28.95 | 24.16 | 33.71 | 0.47 | 43 | 252.9 | 58.47 | 6.75 | 41 | 62.68 | 31425.3 | 388.22 | 600.68 | 73.82 | 45.96 | 13309.77 | 0.62 | 0.88 | 9.22 | 0.85 | 1 | 10
24 | 125 | CONCLUIDO | 3.4712 | 28.81 | 24.12 | 35.29 | 0.49 | 41 | 253.35 | 58.47 | 7 | 39 | 62.88 | 31481.17 | 387.29 | 600.74 | 72.28 | 45.96 | 12547.01 | 0.64 | 0.88 | 9.22 | 0.8 | 1 | 10
25 | 125 | CONCLUIDO | 3.4782 | 28.75 | 24.1 | 36.16 | 0.51 | 40 | 253.81 | 58.47 | 7.25 | 38 | 63.08 | 31537.13 | 386.93 | 600.65 | 71.91 | 45.96 | 12368.14 | 0.64 | 0.88 | 9.22 | 0.79 | 1 | 10
26 | 125 | CONCLUIDO | 3.4951 | 28.61 | 24.06 | 37.99 | 0.52 | 38 | 254.26 | 58.47 | 7.5 | 36 | 63.29 | 31593.16 | 385.91 | 600.65 | 70.45 | 45.96 | 11650.04 | 0.65 | 0.88 | 9.22 | 0.75 | 1 | 10
27 | 125 | CONCLUIDO | 3.5063 | 28.52 | 24.02 | 38.95 | 0.54 | 37 | 254.72 | 58.47 | 7.75 | 35 | 63.49 | 31649.26 | 385.12 | 600.65 | 68.98 | 45.96 | 10916.15 | 0.67 | 0.88 | 9.22 | 0.71 | 1 | 10
28 | 125 | CONCLUIDO | 3.512 | 28.47 | 24.02 | 40.03 | 0.56 | 36 | 255.17 | 58.47 | 8 | 34 | 63.7 | 31705.44 | 384.71 | 600.6 | 68.99 | 45.96 | 10927.22 | 0.67 | 0.88 | 9.22 | 0.71 | 1 | 10
29 | 125 | CONCLUIDO | 3.5209 | 28.4 | 23.99 | 41.13 | 0.57 | 35 | 255.63 | 58.47 | 8.25 | 33 | 63.91 | 31761.69 | 384.02 | 600.69 | 68.24 | 45.96 | 10558.01 | 0.67 | 0.88 | 9.22 | 0.68 | 1 | 10
30 | 125 | CONCLUIDO | 3.5285 | 28.34 | 23.98 | 42.31 | 0.59 | 34 | 256.09 | 58.47 | 8.5 | 32 | 64.11 | 31818.02 | 383.67 | 600.6 | 68.07 | 45.96 | 10480.04 | 0.68 | 0.88 | 9.21 | 0.67 | 1 | 10
31 | 125 | CONCLUIDO | 3.5387 | 28.26 | 23.94 | 43.53 | 0.61 | 33 | 256.54 | 58.47 | 8.75 | 31 | 64.32 | 31874.43 | 383.14 | 600.6 | 67.05 | 45.96 | 9971.52 | 0.69 | 0.89 | 9.2 | 0.63 | 1 | 10
32 | 125 | CONCLUIDO | 3.5447 | 28.21 | 23.94 | 44.89 | 0.62 | 32 | 257 | 58.47 | 9 | 30 | 64.53 | 31931.04 | 382.69 | 600.67 | 66.88 | 45.96 | 9894.63 | 0.69 | 0.89 | 9.21 | 0.63 | 1 | 10
33 | 125 | CONCLUIDO | 3.5549 | 28.13 | 23.91 | 46.28 | 0.64 | 31 | 257.46 | 58.47 | 9.25 | 29 | 64.74 | 31987.61 | 381.99 | 600.68 | 65.66 | 45.96 | 9289.68 | 0.7 | 0.89 | 9.21 | 0.6 | 1 | 10
34 | 125 | CONCLUIDO | 3.5611 | 28.08 | 23.91 | 47.82 | 0.66 | 30 | 257.92 | 58.47 | 9.5 | 28 | 64.95 | 32044.25 | 381.82 | 600.65 | 65.48 | 45.96 | 9201.44 | 0.7 | 0.89 | 9.21 | 0.6 | 1 | 10
35 | 125 | CONCLUIDO | 3.569 | 28.02 | 23.89 | 49.43 | 0.67 | 29 | 258.38 | 58.47 | 9.75 | 27 | 65.16 | 32100.97 | 381.36 | 600.64 | 65.24 | 45.96 | 9089.26 | 0.7 | 0.89 | 9.21 | 0.58 | 1 | 10
36 | 125 | CONCLUIDO | 3.5726 | 27.99 | 23.86 | 49.37 | 0.69 | 29 | 258.84 | 58.47 | 10 | 27 | 65.37 | 32157.77 | 380.37 | 600.74 | 64.5 | 45.96 | 8716.4 | 0.71 | 0.89 | 9.2 | 0.55 | 1 | 10
37 | 125 | CONCLUIDO | 3.58 | 27.93 | 23.85 | 51.12 | 0.7 | 28 | 259.3 | 58.47 | 10.25 | 26 | 65.58 | 32214.64 | 380.33 | 600.59 | 64.1 | 45.96 | 8525.82 | 0.72 | 0.89 | 9.2 | 0.55 | 1 | 10
38 | 125 | CONCLUIDO | 3.5907 | 27.85 | 23.82 | 52.93 | 0.72 | 27 | 259.76 | 58.47 | 10.5 | 25 | 65.79 | 32271.6 | 379.63 | 600.61 | 63.01 | 45.96 | 7985.83 | 0.73 | 0.89 | 9.2 | 0.51 | 1 | 10
39 | 125 | CONCLUIDO | 3.5898 | 27.86 | 23.82 | 52.94 | 0.74 | 27 | 260.23 | 58.47 | 10.75 | 25 | 66 | 32328.64 | 379.56 | 600.63 | 63.1 | 45.96 | 8030.38 | 0.73 | 0.89 | 9.2 | 0.52 | 1 | 10
40 | 125 | CONCLUIDO | 3.597 | 27.8 | 23.82 | 54.96 | 0.75 | 26 | 260.69 | 58.47 | 11 | 24 | 66.21 | 32385.75 | 379.17 | 600.6 | 63.12 | 45.96 | 8044.99 | 0.73 | 0.89 | 9.19 | 0.51 | 1 | 10
41 | 125 | CONCLUIDO | 3.5976 | 27.8 | 23.81 | 54.95 | 0.77 | 26 | 261.15 | 58.47 | 11.25 | 24 | 66.43 | 32442.95 | 378.63 | 600.69 | 62.89 | 45.96 | 7926.44 | 0.73 | 0.89 | 9.19 | 0.5 | 1 | 10
42 | 125 | CONCLUIDO | 3.6061 | 27.73 | 23.79 | 57.1 | 0.78 | 25 | 261.62 | 58.47 | 11.5 | 23 | 66.64 | 32500.22 | 378.31 | 600.59 | 62.19 | 45.96 | 7581.13 | 0.74 | 0.89 | 9.2 | 0.48 | 1 | 10
43 | 125 | CONCLUIDO | 3.6164 | 27.65 | 23.76 | 59.4 | 0.8 | 24 | 262.08 | 58.47 | 11.75 | 22 | 66.86 | 32557.58 | 377.42 | 600.59 | 61.18 | 45.96 | 7082.94 | 0.75 | 0.89 | 9.2 | 0.45 | 1 | 10
44 | 125 | CONCLUIDO | 3.6141 | 27.67 | 23.78 | 59.45 | 0.81 | 24 | 262.55 | 58.47 | 12 | 22 | 67.07 | 32615.02 | 377.93 | 600.65 | 61.6 | 45.96 | 7292.87 | 0.75 | 0.89 | 9.2 | 0.47 | 1 | 10
45 | 125 | CONCLUIDO | 3.6255 | 27.58 | 23.74 | 61.93 | 0.83 | 23 | 263.01 | 58.47 | 12.25 | 21 | 67.29 | 32672.53 | 376.57 | 600.56 | 60.7 | 45.96 | 6850.36 | 0.76 | 0.89 | 9.19 | 0.43 | 1 | 10
46 | 125 | CONCLUIDO | 3.6222 | 27.61 | 23.76 | 61.99 | 0.84 | 23 | 263.48 | 58.47 | 12.5 | 21 | 67.51 | 32730.13 | 377.18 | 600.65 | 61.14 | 45.96 | 7067.14 | 0.75 | 0.89 | 9.2 | 0.46 | 1 | 10
47 | 125 | CONCLUIDO | 3.6255 | 27.58 | 23.74 | 61.93 | 0.86 | 23 | 263.95 | 58.47 | 12.75 | 21 | 67.72 | 32787.82 | 376.19 | 600.6 | 60.34 | 45.96 | 6667.48 | 0.76 | 0.89 | 9.2 | 0.43 | 1 | 10
48 | 125 | CONCLUIDO | 3.6322 | 27.53 | 23.74 | 64.73 | 0.87 | 22 | 264.42 | 58.47 | 13 | 20 | 67.94 | 32845.58 | 376.28 | 600.7 | 60.36 | 45.96 | 6681.01 | 0.76 | 0.89 | 9.19 | 0.43 | 1 | 10
49 | 125 | CONCLUIDO | 3.6313 | 27.54 | 23.74 | 64.75 | 0.89 | 22 | 264.89 | 58.47 | 13.25 | 20 | 68.16 | 32903.43 | 376.09 | 600.62 | 60.67 | 45.96 | 6836.32 | 0.76 | 0.89 | 9.19 | 0.43 | 1 | 10
50 | 125 | CONCLUIDO | 3.6404 | 27.47 | 23.72 | 67.77 | 0.91 | 21 | 265.36 | 58.47 | 13.5 | 19 | 68.38 | 32961.36 | 375.41 | 600.59 | 59.88 | 45.96 | 6447.34 | 0.77 | 0.89 | 9.19 | 0.41 | 1 | 10
51 | 125 | CONCLUIDO | 3.6413 | 27.46 | 23.71 | 67.75 | 0.92 | 21 | 265.83 | 58.47 | 13.75 | 19 | 68.6 | 33019.37 | 375.5 | 600.56 | 59.68 | 45.96 | 6349.84 | 0.77 | 0.89 | 9.2 | 0.41 | 1 | 10
52 | 125 | CONCLUIDO | 3.6424 | 27.45 | 23.71 | 67.73 | 0.94 | 21 | 266.3 | 58.47 | 14 | 19 | 68.82 | 33077.47 | 374.88 | 600.59 | 59.52 | 45.96 | 6268.37 | 0.77 | 0.89 | 9.19 | 0.4 | 1 | 10
53 | 125 | CONCLUIDO | 3.6518 | 27.38 | 23.68 | 71.05 | 0.95 | 20 | 266.77 | 58.47 | 14.25 | 18 | 69.04 | 33135.65 | 374.52 | 600.56 | 58.86 | 45.96 | 5943.06 | 0.78 | 0.89 | 9.19 | 0.37 | 1 | 10
54 | 125 | CONCLUIDO | 3.6504 | 27.39 | 23.69 | 71.08 | 0.97 | 20 | 267.24 | 58.47 | 14.5 | 18 | 69.27 | 33193.92 | 374.45 | 600.59 | 59.05 | 45.96 | 6039.6 | 0.78 | 0.89 | 9.19 | 0.38 | 1 | 10
55 | 125 | CONCLUIDO | 3.6521 | 27.38 | 23.68 | 71.04 | 0.98 | 20 | 267.71 | 58.47 | 14.75 | 18 | 69.49 | 33252.27 | 373.21 | 600.58 | 58.64 | 45.96 | 5833.24 | 0.78 | 0.89 | 9.19 | 0.37 | 1 | 10
56 | 125 | CONCLUIDO | 3.661 | 27.32 | 23.66 | 74.72 | 1 | 19 | 268.19 | 58.47 | 15 | 17 | 69.71 | 33310.7 | 373.26 | 600.69 | 58.13 | 45.96 | 5582.89 | 0.79 | 0.9 | 9.19 | 0.35 | 1 | 10
57 | 125 | CONCLUIDO | 3.6591 | 27.33 | 23.68 | 74.76 | 1.01 | 19 | 268.66 | 58.47 | 15.25 | 17 | 69.94 | 33369.22 | 374.05 | 600.58 | 58.65 | 45.96 | 5842.69 | 0.78 | 0.9 | 9.19 | 0.37 | 1 | 10
58 | 125 | CONCLUIDO | 3.6589 | 27.33 | 23.68 | 74.77 | 1.03 | 19 | 269.14 | 58.47 | 15.5 | 17 | 70.16 | 33427.83 | 373.45 | 600.54 | 58.56 | 45.96 | 5796.11 | 0.78 | 0.89 | 9.19 | 0.37 | 1 | 10
59 | 125 | CONCLUIDO | 3.6677 | 27.27 | 23.66 | 78.86 | 1.04 | 18 | 269.61 | 58.47 | 15.75 | 16 | 70.39 | 33486.53 | 372.45 | 600.57 | 57.93 | 45.96 | 5486.08 | 0.79 | 0.9 | 9.19 | 0.35 | 1 | 10
60 | 125 | CONCLUIDO | 3.6699 | 27.25 | 23.64 | 78.81 | 1.05 | 18 | 270.09 | 58.47 | 16 | 16 | 70.62 | 33545.31 | 372.62 | 600.54 | 57.56 | 45.96 | 5303.59 | 0.8 | 0.9 | 9.18 | 0.34 | 1 | 10
61 | 125 | CONCLUIDO | 3.6692 | 27.25 | 23.65 | 78.82 | 1.07 | 18 | 270.57 | 58.47 | 16.25 | 16 | 70.84 | 33604.17 | 372.44 | 600.57 | 57.59 | 45.96 | 5318.5 | 0.8 | 0.9 | 9.19 | 0.34 | 1 | 10
62 | 125 | CONCLUIDO | 3.6686 | 27.26 | 23.65 | 78.84 | 1.08 | 18 | 271.05 | 58.47 | 16.5 | 16 | 71.07 | 33663.13 | 371.46 | 600.62 | 57.85 | 45.96 | 5449.65 | 0.79 | 0.9 | 9.18 | 0.34 | 1 | 10
63 | 125 | CONCLUIDO | 3.6777 | 27.19 | 23.63 | 83.4 | 1.1 | 17 | 271.52 | 58.47 | 16.75 | 15 | 71.3 | 33722.17 | 371.06 | 600.6 | 57.11 | 45.96 | 5082.67 | 0.8 | 0.9 | 9.19 | 0.32 | 1 | 10
64 | 125 | CONCLUIDO | 3.679 | 27.18 | 23.62 | 83.37 | 1.11 | 17 | 272 | 58.47 | 17 | 15 | 71.53 | 33781.3 | 371.38 | 600.55 | 56.83 | 45.96 | 4941.01 | 0.81 | 0.9 | 9.19 | 0.31 | 1 | 10
65 | 125 | CONCLUIDO | 3.6789 | 27.18 | 23.62 | 83.37 | 1.13 | 17 | 272.48 | 58.47 | 17.25 | 15 | 71.76 | 33840.65 | 371.64 | 600.57 | 57.09 | 45.96 | 5071.7 | 0.81 | 0.9 | 9.18 | 0.31 | 1 | 10
66 | 125 | CONCLUIDO | 3.6764 | 27.2 | 23.64 | 83.44 | 1.14 | 17 | 272.97 | 58.47 | 17.5 | 15 | 71.99 | 33899.96 | 371.43 | 600.59 | 57.49 | 45.96 | 5273.44 | 0.8 | 0.9 | 9.18 | 0.33 | 1 | 10
67 | 125 | CONCLUIDO | 3.6882 | 27.11 | 23.6 | 88.5 | 1.16 | 16 | 273.45 | 58.47 | 17.75 | 14 | 72.22 | 33959.36 | 370.16 | 600.53 | 56.27 | 45.96 | 4666.6 | 0.82 | 0.9 | 9.18 | 0.29 | 1 | 10
68 | 125 | CONCLUIDO | 3.6872 | 27.12 | 23.61 | 88.53 | 1.17 | 16 | 273.93 | 58.47 | 18 | 14 | 72.46 | 34018.85 | 370.42 | 600.55 | 56.54 | 45.96 | 4803.6 | 0.81 | 0.9 | 9.18 | 0.3 | 1 | 10
69 | 125 | CONCLUIDO | 3.6839 | 27.15 | 23.63 | 88.62 | 1.18 | 16 | 274.41 | 58.47 | 18.25 | 14 | 72.69 | 34078.44 | 370.55 | 600.72 | 57.35 | 45.96 | 5206.21 | 0.8 | 0.9 | 9.18 | 0.32 | 1 | 10
70 | 125 | CONCLUIDO | 3.6848 | 27.14 | 23.63 | 88.6 | 1.2 | 16 | 274.9 | 58.47 | 18.5 | 14 | 72.92 | 34138.11 | 370.39 | 600.61 | 57.26 | 45.96 | 5164.66 | 0.8 | 0.9 | 9.18 | 0.32 | 1 | 10
71 | 125 | CONCLUIDO | 3.6864 | 27.13 | 23.61 | 88.55 | 1.21 | 16 | 275.38 | 58.47 | 18.75 | 14 | 73.16 | 34197.87 | 369.55 | 600.57 | 56.69 | 45.96 | 4880.75 | 0.81 | 0.9 | 9.18 | 0.31 | 1 | 10
72 | 125 | CONCLUIDO | 3.6959 | 27.06 | 23.59 | 94.37 | 1.23 | 15 | 275.87 | 58.47 | 19 | 13 | 73.39 | 34257.73 | 369.22 | 600.57 | 56.01 | 45.96 | 4545.01 | 0.82 | 0.9 | 9.18 | 0.28 | 1 | 10
73 | 125 | CONCLUIDO | 3.6984 | 27.04 | 23.57 | 94.29 | 1.24 | 15 | 276.35 | 58.47 | 19.25 | 13 | 73.63 | 34317.68 | 368.77 | 600.56 | 55.35 | 45.96 | 4214.54 | 0.83 | 0.9 | 9.18 | 0.27 | 1 | 10
74 | 125 | CONCLUIDO | 3.6961 | 27.06 | 23.59 | 94.36 | 1.25 | 15 | 276.84 | 58.47 | 19.5 | 13 | 73.87 | 34377.72 | 369.02 | 600.55 | 55.76 | 45.96 | 4420.73 | 0.82 | 0.9 | 9.18 | 0.28 | 1 | 10
75 | 125 | CONCLUIDO | 3.6958 | 27.06 | 23.59 | 94.37 | 1.27 | 15 | 277.33 | 58.47 | 19.75 | 13 | 74.1 | 34437.85 | 368.55 | 600.54 | 55.97 | 45.96 | 4524.84 | 0.82 | 0.9 | 9.18 | 0.28 | 1 | 10
76 | 125 | CONCLUIDO | 3.6968 | 27.05 | 23.59 | 94.34 | 1.28 | 15 | 277.82 | 58.47 | 20 | 13 | 74.34 | 34498.07 | 368.15 | 600.52 | 55.9 | 45.96 | 4489.72 | 0.82 | 0.9 | 9.18 | 0.28 | 1 | 10
77 | 125 | CONCLUIDO | 3.7052 | 26.99 | 23.57 | 101.02 | 1.3 | 14 | 278.3 | 58.47 | 20.25 | 12 | 74.58 | 34558.39 | 367.51 | 600.57 | 55.07 | 45.96 | 4078.52 | 0.83 | 0.9 | 9.19 | 0.26 | 1 | 10
78 | 125 | CONCLUIDO | 3.7068 | 26.98 | 23.56 | 100.97 | 1.31 | 14 | 278.79 | 58.47 | 20.5 | 12 | 74.82 | 34618.81 | 367.45 | 600.56 | 55 | 45.96 | 4044.52 | 0.84 | 0.9 | 9.18 | 0.25 | 1 | 10
79 | 125 | CONCLUIDO | 3.7071 | 26.98 | 23.56 | 100.96 | 1.32 | 14 | 279.28 | 58.47 | 20.75 | 12 | 75.06 | 34679.32 | 367.71 | 600.56 | 54.82 | 45.96 | 3951.6 | 0.84 | 0.9 | 9.18 | 0.25 | 1 | 10
80 | 125 | CONCLUIDO | 3.7081 | 26.97 | 23.55 | 100.93 | 1.34 | 14 | 279.78 | 58.47 | 21 | 12 | 75.3 | 34739.92 | 367.65 | 600.6 | 54.76 | 45.96 | 3923.86 | 0.84 | 0.9 | 9.17 | 0.24 | 1 | 10
81 | 125 | CONCLUIDO | 3.7052 | 26.99 | 23.57 | 101.02 | 1.35 | 14 | 280.27 | 58.47 | 21.25 | 12 | 75.54 | 34800.62 | 368.04 | 600.52 | 55.44 | 45.96 | 4262.43 | 0.83 | 0.9 | 9.18 | 0.26 | 1 | 10
82 | 125 | CONCLUIDO | 3.7053 | 26.99 | 23.57 | 101.02 | 1.36 | 14 | 280.76 | 58.47 | 21.5 | 12 | 75.79 | 34861.41 | 367.58 | 600.55 | 55.41 | 45.96 | 4249.68 | 0.83 | 0.9 | 9.18 | 0.26 | 1 | 10
83 | 125 | CONCLUIDO | 3.7061 | 26.98 | 23.56 | 100.99 | 1.38 | 14 | 281.25 | 58.47 | 21.75 | 12 | 76.03 | 34922.31 | 366.82 | 600.53 | 55.16 | 45.96 | 4125.15 | 0.83 | 0.9 | 9.18 | 0.26 | 1 | 10
84 | 125 | CONCLUIDO | 3.7144 | 26.92 | 23.55 | 108.7 | 1.39 | 13 | 281.75 | 58.47 | 22 | 11 | 76.28 | 34983.29 | 366.54 | 600.52 | 54.75 | 45.96 | 3921.29 | 0.84 | 0.9 | 9.18 | 0.24 | 1 | 10
85 | 125 | CONCLUIDO | 3.7166 | 26.91 | 23.54 | 108.63 | 1.4 | 13 | 282.24 | 58.47 | 22.25 | 11 | 76.52 | 35044.38 | 366.26 | 600.51 | 54.28 | 45.96 | 3686.11 | 0.85 | 0.9 | 9.17 | 0.23 | 1 | 10
86 | 125 | CONCLUIDO | 3.7144 | 26.92 | 23.55 | 108.7 | 1.42 | 13 | 282.74 | 58.47 | 22.5 | 11 | 76.77 | 35105.56 | 366.62 | 600.54 | 54.55 | 45.96 | 3823.06 | 0.84 | 0.9 | 9.18 | 0.24 | 1 | 10
87 | 125 | CONCLUIDO | 3.7149 | 26.92 | 23.55 | 108.68 | 1.43 | 13 | 283.24 | 58.47 | 22.75 | 11 | 77.01 | 35166.85 | 366.43 | 600.54 | 54.61 | 45.96 | 3851.18 | 0.84 | 0.9 | 9.18 | 0.24 | 1 | 10
88 | 125 | CONCLUIDO | 3.7135 | 26.93 | 23.56 | 108.73 | 1.44 | 13 | 283.74 | 58.47 | 23 | 11 | 77.26 | 35228.23 | 366.35 | 600.56 | 54.79 | 45.96 | 3944.26 | 0.84 | 0.9 | 9.18 | 0.25 | 1 | 10
89 | 125 | CONCLUIDO | 3.7145 | 26.92 | 23.55 | 108.7 | 1.46 | 13 | 284.23 | 58.47 | 23.25 | 11 | 77.51 | 35289.71 | 366.29 | 600.56 | 54.82 | 45.96 | 3956.11 | 0.84 | 0.9 | 9.18 | 0.24 | 1 | 10
90 | 125 | CONCLUIDO | 3.7139 | 26.93 | 23.56 | 108.72 | 1.47 | 13 | 284.73 | 58.47 | 23.5 | 11 | 77.76 | 35351.29 | 365.35 | 600.63 | 55.08 | 45.96 | 4088.43 | 0.83 | 0.9 | 9.17 | 0.25 | 1 | 10
91 | 125 | CONCLUIDO | 3.7259 | 26.84 | 23.52 | 117.58 | 1.48 | 12 | 285.23 | 58.47 | 23.75 | 10 | 78.01 | 35412.96 | 364.17 | 600.52 | 53.55 | 45.96 | 3326.07 | 0.86 | 0.9 | 9.18 | 0.21 | 1 | 10
92 | 125 | CONCLUIDO | 3.7241 | 26.85 | 23.53 | 117.64 | 1.5 | 12 | 285.73 | 58.47 | 24 | 10 | 78.26 | 35474.75 | 364.56 | 600.55 | 54.11 | 45.96 | 3609.81 | 0.85 | 0.9 | 9.17 | 0.22 | 1 | 10
93 | 125 | CONCLUIDO | 3.7244 | 26.85 | 23.53 | 117.63 | 1.51 | 12 | 286.24 | 58.47 | 24.25 | 10 | 78.51 | 35536.63 | 364.71 | 600.54 | 53.98 | 45.96 | 3544.71 | 0.85 | 0.9 | 9.17 | 0.22 | 1 | 10
94 | 125 | CONCLUIDO | 3.7251 | 26.84 | 23.52 | 117.61 | 1.52 | 12 | 286.74 | 58.47 | 24.5 | 10 | 78.77 | 35598.74 | 364.61 | 600.54 | 53.74 | 45.96 | 3425.69 | 0.86 | 0.9 | 9.18 | 0.21 | 1 | 10
95 | 125 | CONCLUIDO | 3.7251 | 26.84 | 23.52 | 117.61 | 1.53 | 12 | 287.24 | 58.47 | 24.75 | 10 | 79.02 | 35660.82 | 364.77 | 600.52 | 53.87 | 45.96 | 3488.69 | 0.85 | 0.9 | 9.17 | 0.21 | 1 | 10
96 | 125 | CONCLUIDO | 3.7252 | 26.84 | 23.52 | 117.6 | 1.55 | 12 | 287.75 | 58.47 | 25 | 10 | 79.27 | 35723.02 | 364.52 | 600.56 | 53.82 | 45.96 | 3461.13 | 0.85 | 0.9 | 9.17 | 0.21 | 1 | 10
97 | 125 | CONCLUIDO | 3.7239 | 26.85 | 23.53 | 117.65 | 1.56 | 12 | 288.25 | 58.47 | 25.25 | 10 | 79.53 | 35785.31 | 364.43 | 600.53 | 54.2 | 45.96 | 3655.31 | 0.85 | 0.9 | 9.17 | 0.22 | 1 | 10
98 | 125 | CONCLUIDO | 3.7231 | 26.86 | 23.54 | 117.68 | 1.57 | 12 | 288.76 | 58.47 | 25.5 | 10 | 79.78 | 35847.71 | 364.06 | 600.59 | 54.31 | 45.96 | 3708.68 | 0.85 | 0.9 | 9.17 | 0.23 | 1 | 10
99 | 125 | CONCLUIDO | 3.7227 | 26.86 | 23.54 | 117.69 | 1.59 | 12 | 289.26 | 58.47 | 25.75 | 10 | 80.04 | 35910.21 | 363.73 | 600.55 | 54.3 | 45.96 | 3702.2 | 0.85 | 0.9 | 9.18 | 0.23 | 1 | 10
100 | 125 | CONCLUIDO | 3.7341 | 26.78 | 23.5 | 128.2 | 1.6 | 11 | 289.77 | 58.47 | 26 | 9 | 80.3 | 35972.82 | 362.68 | 600.52 | 53.37 | 45.96 | 3241.32 | 0.86 | 0.9 | 9.17 | 0.2 | 1 | 10
101 | 125 | CONCLUIDO | 3.7338 | 26.78 | 23.51 | 128.21 | 1.61 | 11 | 290.28 | 58.47 | 26.25 | 9 | 80.56 | 36035.53 | 363.2 | 600.56 | 53.31 | 45.96 | 3214.7 | 0.86 | 0.9 | 9.17 | 0.2 | 1 | 10
102 | 125 | CONCLUIDO | 3.7344 | 26.78 | 23.5 | 128.19 | 1.62 | 11 | 290.79 | 58.47 | 26.5 | 9 | 80.82 | 36098.35 | 363.42 | 600.58 | 53.27 | 45.96 | 3191.73 | 0.86 | 0.9 | 9.17 | 0.19 | 1 | 10
103 | 125 | CONCLUIDO | 3.7335 | 26.78 | 23.51 | 128.22 | 1.64 | 11 | 291.3 | 58.47 | 26.75 | 9 | 81.08 | 36161.27 | 363.54 | 600.56 | 53.47 | 45.96 | 3291.41 | 0.86 | 0.9 | 9.17 | 0.2 | 1 | 10
104 | 125 | CONCLUIDO | 3.7339 | 26.78 | 23.51 | 128.21 | 1.65 | 11 | 291.81 | 58.47 | 27 | 9 | 81.34 | 36224.3 | 363.34 | 600.57 | 53.2 | 45.96 | 3158.82 | 0.86 | 0.9 | 9.18 | 0.2 | 1 | 10
105 | 125 | CONCLUIDO | 3.7336 | 26.78 | 23.51 | 128.22 | 1.66 | 11 | 292.32 | 58.47 | 27.25 | 9 | 81.6 | 36287.44 | 363.22 | 600.55 | 53.36 | 45.96 | 3240.1 | 0.86 | 0.9 | 9.17 | 0.2 | 1 | 10
106 | 125 | CONCLUIDO | 3.7341 | 26.78 | 23.5 | 128.2 | 1.67 | 11 | 292.84 | 58.47 | 27.5 | 9 | 81.86 | 36350.69 | 362.72 | 600.52 | 53.23 | 45.96 | 3173.64 | 0.86 | 0.9 | 9.17 | 0.2 | 1 | 10
107 | 125 | CONCLUIDO | 3.7336 | 26.78 | 23.51 | 128.22 | 1.68 | 11 | 293.35 | 58.47 | 27.75 | 9 | 82.13 | 36414.05 | 362.48 | 600.55 | 53.48 | 45.96 | 3297.52 | 0.86 | 0.9 | 9.17 | 0.2 | 1 | 10
108 | 125 | CONCLUIDO | 3.7342 | 26.78 | 23.5 | 128.2 | 1.7 | 11 | 293.86 | 58.47 | 28 | 9 | 82.39 | 36477.51 | 361.83 | 600.51 | 53.25 | 45.96 | 3185.26 | 0.86 | 0.9 | 9.17 | 0.2 | 1 | 10
109 | 125 | CONCLUIDO | 3.7342 | 26.78 | 23.5 | 128.2 | 1.71 | 11 | 294.38 | 58.47 | 28.25 | 9 | 82.66 | 36541.09 | 361.04 | 600.56 | 53.27 | 45.96 | 3194.4 | 0.86 | 0.9 | 9.17 | 0.2 | 1 | 10
110 | 125 | CONCLUIDO | 3.7351 | 26.77 | 23.5 | 128.17 | 1.72 | 11 | 294.9 | 58.47 | 28.5 | 9 | 82.92 | 36604.77 | 360.11 | 600.52 | 53.17 | 45.96 | 3144.25 | 0.86 | 0.9 | 9.17 | 0.19 | 1 | 10
111 | 125 | CONCLUIDO | 3.7436 | 26.71 | 23.48 | 140.9 | 1.73 | 10 | 295.41 | 58.47 | 28.75 | 8 | 83.19 | 36668.57 | 360.34 | 600.53 | 52.56 | 45.96 | 2842.67 | 0.87 | 0.9 | 9.17 | 0.18 | 1 | 10
112 | 125 | CONCLUIDO | 3.7439 | 26.71 | 23.48 | 140.89 | 1.75 | 10 | 295.93 | 58.47 | 29 | 8 | 83.46 | 36732.47 | 360.81 | 600.62 | 52.6 | 45.96 | 2860.96 | 0.87 | 0.9 | 9.17 | 0.17 | 1 | 10
113 | 125 | CONCLUIDO | 3.7439 | 26.71 | 23.48 | 140.89 | 1.76 | 10 | 296.45 | 58.47 | 29.25 | 8 | 83.73 | 36796.49 | 361.77 | 600.57 | 52.52 | 45.96 | 2822.64 | 0.88 | 0.9 | 9.17 | 0.17 | 1 | 10
114 | 125 | CONCLUIDO | 3.7434 | 26.71 | 23.48 | 140.91 | 1.77 | 10 | 296.97 | 58.47 | 29.5 | 8 | 84 | 36860.62 | 362.27 | 600.54 | 52.67 | 45.96 | 2896.17 | 0.87 | 0.9 | 9.17 | 0.18 | 1 | 10
115 | 125 | CONCLUIDO | 3.7415 | 26.73 | 23.5 | 140.99 | 1.78 | 10 | 297.49 | 58.47 | 29.75 | 8 | 84.27 | 36924.87 | 362.17 | 600.57 | 53 | 45.96 | 3064.44 | 0.87 | 0.9 | 9.18 | 0.19 | 1 | 10
116 | 125 | CONCLUIDO | 3.7438 | 26.71 | 23.48 | 140.89 | 1.79 | 10 | 298.01 | 58.47 | 30 | 8 | 84.54 | 36989.23 | 362.12 | 600.52 | 52.55 | 45.96 | 2840.01 | 0.87 | 0.9 | 9.17 | 0.17 | 1 | 10
117 | 125 | CONCLUIDO | 3.7438 | 26.71 | 23.48 | 140.89 | 1.8 | 10 | 298.54 | 58.47 | 30.25 | 8 | 84.81 | 37053.7 | 361.8 | 600.54 | 52.53 | 45.96 | 2827.1 | 0.88 | 0.9 | 9.17 | 0.17 | 1 | 10
118 | 125 | CONCLUIDO | 3.7435 | 26.71 | 23.48 | 140.9 | 1.82 | 10 | 299.06 | 58.47 | 30.5 | 8 | 85.09 | 37118.29 | 361.4 | 600.61 | 52.56 | 45.96 | 2842.45 | 0.87 | 0.9 | 9.17 | 0.18 | 1 | 10
119 | 125 | CONCLUIDO | 3.7435 | 26.71 | 23.48 | 140.9 | 1.83 | 10 | 299.59 | 58.47 | 30.75 | 8 | 85.36 | 37183.12 | 361.3 | 600.52 | 52.6 | 45.96 | 2863.49 | 0.87 | 0.9 | 9.17 | 0.18 | 1 | 10
120 | 125 | CONCLUIDO | 3.7435 | 26.71 | 23.48 | 140.9 | 1.84 | 10 | 300.11 | 58.47 | 31 | 8 | 85.64 | 37247.94 | 360.38 | 600.57 | 52.64 | 45.96 | 2885.31 | 0.87 | 0.9 | 9.17 | 0.18 | 1 | 10
121 | 125 | CONCLUIDO | 3.7437 | 26.71 | 23.48 | 140.9 | 1.85 | 10 | 300.64 | 58.47 | 31.25 | 8 | 85.91 | 37312.88 | 359.77 | 600.57 | 52.66 | 45.96 | 2891.92 | 0.87 | 0.9 | 9.17 | 0.17 | 1 | 10
122 | 125 | CONCLUIDO | 3.7427 | 26.72 | 23.49 | 140.94 | 1.86 | 10 | 301.17 | 58.47 | 31.5 | 8 | 86.19 | 37377.94 | 359.23 | 600.52 | 52.89 | 45.96 | 3009.23 | 0.87 | 0.9 | 9.17 | 0.18 | 1 | 10
123 | 125 | CONCLUIDO | 3.7433 | 26.71 | 23.49 | 140.91 | 1.87 | 10 | 301.69 | 58.47 | 31.75 | 8 | 86.47 | 37443.11 | 358.01 | 600.54 | 52.81 | 45.96 | 2968.54 | 0.87 | 0.9 | 9.17 | 0.18 | 1 | 10
124 | 125 | CONCLUIDO | 3.7516 | 26.66 | 23.47 | 156.49 | 1.89 | 9 | 302.22 | 58.47 | 32 | 7 | 86.75 | 37508.41 | 357.04 | 600.52 | 52.35 | 45.96 | 2743.78 | 0.88 | 0.9 | 9.17 | 0.17 | 1 | 10
125 | 125 | CONCLUIDO | 3.7514 | 26.66 | 23.47 | 156.5 | 1.9 | 9 | 302.75 | 58.47 | 32.25 | 7 | 87.03 | 37573.82 | 357.5 | 600.57 | 52.36 | 45.96 | 2746.83 | 0.88 | 0.9 | 9.17 | 0.17 | 1 | 10
126 | 125 | CONCLUIDO | 3.7523 | 26.65 | 23.47 | 156.46 | 1.91 | 9 | 303.28 | 58.47 | 32.5 | 7 | 87.31 | 37639.36 | 358.17 | 600.54 | 52.26 | 45.96 | 2699.22 | 0.88 | 0.9 | 9.17 | 0.16 | 1 | 10
127 | 125 | CONCLUIDO | 3.7528 | 26.65 | 23.46 | 156.43 | 1.92 | 9 | 303.82 | 58.47 | 32.75 | 7 | 87.59 | 37705.01 | 358.59 | 600.55 | 52.07 | 45.96 | 2605.67 | 0.88 | 0.9 | 9.17 | 0.16 | 1 | 10
128 | 125 | CONCLUIDO | 3.7534 | 26.64 | 23.46 | 156.41 | 1.93 | 9 | 304.35 | 58.47 | 33 | 7 | 87.88 | 37770.79 | 359.19 | 600.54 | 51.85 | 45.96 | 2493.65 | 0.89 | 0.9 | 9.17 | 0.15 | 1 | 10
129 | 125 | CONCLUIDO | 3.7525 | 26.65 | 23.47 | 156.45 | 1.94 | 9 | 304.88 | 58.47 | 33.25 | 7 | 88.16 | 37836.69 | 359.67 | 600.54 | 52.16 | 45.96 | 2648.22 | 0.88 | 0.9 | 9.17 | 0.16 | 1 | 10
130 | 125 | CONCLUIDO | 3.7521 | 26.65 | 23.47 | 156.46 | 1.95 | 9 | 305.42 | 58.47 | 33.5 | 7 | 88.45 | 37902.71 | 359.91 | 600.53 | 52.09 | 45.96 | 2613.07 | 0.88 | 0.9 | 9.17 | 0.16 | 1 | 10
131 | 125 | CONCLUIDO | 3.7524 | 26.65 | 23.47 | 156.45 | 1.97 | 9 | 305.96 | 58.47 | 33.75 | 7 | 88.73 | 37968.85 | 360.15 | 600.55 | 52.22 | 45.96 | 2677.43 | 0.88 | 0.9 | 9.17 | 0.16 | 1 | 10
132 | 125 | CONCLUIDO | 3.7524 | 26.65 | 23.47 | 156.45 | 1.98 | 9 | 306.49 | 58.47 | 34 | 7 | 89.02 | 38035.12 | 359.88 | 600.6 | 52.11 | 45.96 | 2623.8 | 0.88 | 0.9 | 9.17 | 0.16 | 1 | 10
133 | 125 | CONCLUIDO | 3.7541 | 26.64 | 23.46 | 156.37 | 1.99 | 9 | 307.03 | 58.47 | 34.25 | 7 | 89.31 | 38101.52 | 359.69 | 600.53 | 51.85 | 45.96 | 2491.92 | 0.89 | 0.9 | 9.17 | 0.15 | 1 | 10
134 | 125 | CONCLUIDO | 3.7521 | 26.65 | 23.47 | 156.47 | 2 | 9 | 307.57 | 58.47 | 34.5 | 7 | 89.6 | 38168.04 | 359.65 | 600.59 | 52.13 | 45.96 | 2635.46 | 0.88 | 0.9 | 9.17 | 0.16 | 1 | 10
135 | 125 | CONCLUIDO | 3.7523 | 26.65 | 23.47 | 156.46 | 2.01 | 9 | 308.11 | 58.47 | 34.75 | 7 | 89.89 | 38234.68 | 359.23 | 600.52 | 52.13 | 45.96 | 2635.84 | 0.88 | 0.9 | 9.17 | 0.16 | 1 | 10
136 | 125 | CONCLUIDO | 3.7512 | 26.66 | 23.48 | 156.51 | 2.02 | 9 | 308.65 | 58.47 | 35 | 7 | 90.18 | 38301.46 | 358.95 | 600.53 | 52.33 | 45.96 | 2734.3 | 0.88 | 0.9 | 9.17 | 0.17 | 1 | 10
137 | 125 | CONCLUIDO | 3.7511 | 26.66 | 23.48 | 156.51 | 2.03 | 9 | 309.2 | 58.47 | 35.25 | 7 | 90.47 | 38368.36 | 358.34 | 600.52 | 52.46 | 45.96 | 2799.61 | 0.88 | 0.9 | 9.17 | 0.17 | 1 | 10
138 | 125 | CONCLUIDO | 3.7509 | 26.66 | 23.48 | 156.52 | 2.04 | 9 | 309.74 | 58.47 | 35.5 | 7 | 90.77 | 38435.39 | 358.19 | 600.55 | 52.41 | 45.96 | 2770.94 | 0.88 | 0.9 | 9.17 | 0.17 | 1 | 10
139 | 125 | CONCLUIDO | 3.7516 | 26.66 | 23.47 | 156.49 | 2.05 | 9 | 310.28 | 58.47 | 35.75 | 7 | 91.06 | 38502.55 | 357.31 | 600.54 | 52.3 | 45.96 | 2719.38 | 0.88 | 0.9 | 9.17 | 0.17 | 1 | 10
140 | 125 | CONCLUIDO | 3.7536 | 26.64 | 23.46 | 156.39 | 2.06 | 9 | 310.83 | 58.47 | 36 | 7 | 91.36 | 38569.84 | 356.23 | 600.51 | 51.88 | 45.96 | 2507.75 | 0.89 | 0.9 | 9.17 | 0.15 | 1 | 10
141 | 125 | CONCLUIDO | 3.7534 | 26.64 | 23.46 | 156.4 | 2.07 | 9 | 311.38 | 58.47 | 36.25 | 7 | 91.65 | 38637.26 | 355.87 | 600.53 | 51.74 | 45.96 | 2439.6 | 0.89 | 0.9 | 9.18 | 0.15 | 1 | 10
142 | 125 | CONCLUIDO | 3.763 | 26.57 | 23.44 | 175.8 | 2.08 | 8 | 311.92 | 58.47 | 36.5 | 6 | 91.95 | 38704.93 | 355.65 | 600.58 | 51.25 | 45.96 | 2197.24 | 0.9 | 0.9 | 9.17 | 0.13 | 1 | 10
143 | 125 | CONCLUIDO | 3.7628 | 26.58 | 23.44 | 175.81 | 2.1 | 8 | 312.47 | 58.47 | 36.75 | 6 | 92.25 | 38772.62 | 355.83 | 600.55 | 51.29 | 45.96 | 2216.95 | 0.9 | 0.9 | 9.17 | 0.13 | 1 | 10
144 | 125 | CONCLUIDO | 3.7632 | 26.57 | 23.44 | 175.79 | 2.11 | 8 | 313.02 | 58.47 | 37 | 6 | 92.55 | 38840.44 | 355.96 | 600.53 | 51.28 | 45.96 | 2213.22 | 0.9 | 0.9 | 9.17 | 0.13 | 1 | 10
145 | 125 | CONCLUIDO | 3.7628 | 26.58 | 23.44 | 175.81 | 2.12 | 8 | 313.57 | 58.47 | 37.25 | 6 | 92.85 | 38908.39 | 356.29 | 600.52 | 51.3 | 45.96 | 2223.86 | 0.9 | 0.9 | 9.17 | 0.13 | 1 | 10
146 | 125 | CONCLUIDO | 3.7623 | 26.58 | 23.44 | 175.84 | 2.13 | 8 | 314.13 | 58.47 | 37.5 | 6 | 93.15 | 38976.48 | 356.62 | 600.54 | 51.45 | 45.96 | 2296.59 | 0.89 | 0.9 | 9.17 | 0.14 | 1 | 10
147 | 125 | CONCLUIDO | 3.7618 | 26.58 | 23.45 | 175.86 | 2.14 | 8 | 314.68 | 58.47 | 37.75 | 6 | 93.46 | 39044.7 | 357.09 | 600.51 | 51.64 | 45.96 | 2391.5 | 0.89 | 0.9 | 9.17 | 0.14 | 1 | 10
148 | 125 | CONCLUIDO | 3.7614 | 26.59 | 23.45 | 175.88 | 2.15 | 8 | 315.23 | 58.47 | 38 | 6 | 93.76 | 39113.07 | 357.14 | 600.52 | 51.63 | 45.96 | 2386.36 | 0.89 | 0.9 | 9.17 | 0.14 | 1 | 10
149 | 125 | CONCLUIDO | 3.7618 | 26.58 | 23.45 | 175.86 | 2.16 | 8 | 315.79 | 58.47 | 38.25 | 6 | 94.07 | 39181.56 | 357.16 | 600.54 | 51.54 | 45.96 | 2340.97 | 0.89 | 0.9 | 9.17 | 0.14 | 1 | 10
150 | 125 | CONCLUIDO | 3.7619 | 26.58 | 23.45 | 175.86 | 2.17 | 8 | 316.35 | 58.47 | 38.5 | 6 | 94.37 | 39250.2 | 357.17 | 600.53 | 51.52 | 45.96 | 2335.59 | 0.89 | 0.9 | 9.17 | 0.14 | 1 | 10
151 | 125 | CONCLUIDO | 3.7623 | 26.58 | 23.45 | 175.84 | 2.18 | 8 | 316.9 | 58.47 | 38.75 | 6 | 94.68 | 39318.97 | 357.12 | 600.52 | 51.42 | 45.96 | 2284.62 | 0.89 | 0.9 | 9.17 | 0.14 | 1 | 10
152 | 125 | CONCLUIDO | 3.7624 | 26.58 | 23.44 | 175.83 | 2.19 | 8 | 317.46 | 58.47 | 39 | 6 | 94.99 | 39387.89 | 357.05 | 600.51 | 51.45 | 45.96 | 2296.24 | 0.89 | 0.9 | 9.17 | 0.14 | 1 | 10
153 | 125 | CONCLUIDO | 3.7625 | 26.58 | 23.44 | 175.82 | 2.2 | 8 | 318.02 | 58.47 | 39.25 | 6 | 95.3 | 39456.94 | 357.11 | 600.53 | 51.31 | 45.96 | 2226.49 | 0.9 | 0.9 | 9.17 | 0.14 | 1 | 10
154 | 125 | CONCLUIDO | 3.763 | 26.57 | 23.44 | 175.8 | 2.21 | 8 | 318.58 | 58.47 | 39.5 | 6 | 95.61 | 39526.14 | 357.14 | 600.53 | 51.27 | 45.96 | 2210.08 | 0.9 | 0.9 | 9.17 | 0.13 | 1 | 10
155 | 125 | CONCLUIDO | 3.7627 | 26.58 | 23.44 | 175.82 | 2.22 | 8 | 319.14 | 58.47 | 39.75 | 6 | 95.92 | 39595.48 | 356.99 | 600.55 | 51.27 | 45.96 | 2210.55 | 0.9 | 0.9 | 9.17 | 0.13 | 1 | 10
156 | 125 | CONCLUIDO | 3.7627 | 26.58 | 23.44 | 175.81 | 2.23 | 8 | 319.71 | 58.47 | 40 | 6 | 96.23 | 39664.96 | 357.1 | 600.51 | 51.31 | 45.96 | 2229.02 | 0.9 | 0.9 | 9.17 | 0.14 | 1 | 10