## Sheet1
| Volume de calda [L] | STATUS | Capacidade operacional [ha/h] | Tempo de missao [h] | Tempo util [h] | Tempo por voo [min] | Autonomia Projetada [h] | N° Voos | MTOW [kg] | Massa Estrutura [kg] | Combustível [kg] | Abastecimentos | Massa gerador | Potência gerador [W] | Combustível consumido [L] | Calda cons [L] | Distância percorrida [km] | Distância Pulverizando [km] | RTL ACUMULADO[m] | EOC [km/km] | EOC [h/h] | Tempo de manobra [h] | Tempo rtl_rtw [h] | V pulv [m/s] | V desloc [m/s]
0 | 30 | CONCLUIDO | 3.3343 | 29.99 | 26.05 | 11.58 | 0.24 | 135 | 71.52 | 32.27 | 1 | 133 | 8.25 | 9054.6 | 187.12 | 601.06 | 132.31 | 45.96 | 42093.12 | 0.35 | 0.81 | 9.37 | 2.73 | 1 | 10
1 | 30 | CONCLUIDO | 3.4586 | 28.91 | 25.44 | 14.53 | 0.3 | 105 | 71.81 | 32.27 | 1.25 | 103 | 8.29 | 9090.98 | 181.21 | 601.08 | 113.21 | 45.96 | 32692.85 | 0.41 | 0.83 | 9.33 | 2.12 | 1 | 10
2 | 30 | CONCLUIDO | 3.5425 | 28.23 | 25.05 | 17.47 | 0.36 | 86 | 72.11 | 32.27 | 1.5 | 84 | 8.34 | 9127.38 | 177.12 | 600.92 | 101.36 | 45.96 | 26862.59 | 0.45 | 0.85 | 9.29 | 1.73 | 1 | 10
3 | 30 | CONCLUIDO | 3.608 | 27.72 | 24.75 | 20.63 | 0.42 | 72 | 72.4 | 32.27 | 1.75 | 70 | 8.38 | 9163.8 | 173.57 | 600.82 | 92.16 | 45.96 | 22334.81 | 0.5 | 0.86 | 9.27 | 1.44 | 1 | 10
4 | 30 | CONCLUIDO | 3.6563 | 27.35 | 24.54 | 23.75 | 0.48 | 62 | 72.7 | 32.27 | 2 | 60 | 8.43 | 9200.25 | 170.37 | 600.7 | 85.24 | 45.96 | 18921.4 | 0.54 | 0.86 | 9.26 | 1.23 | 1 | 10
5 | 30 | CONCLUIDO | 3.6889 | 27.11 | 24.41 | 26.63 | 0.54 | 55 | 73 | 32.27 | 2.25 | 53 | 8.48 | 9236.71 | 168.09 | 600.81 | 81.28 | 45.96 | 16980.25 | 0.57 | 0.87 | 9.25 | 1.1 | 1 | 10
6 | 30 | CONCLUIDO | 3.7166 | 26.91 | 24.3 | 29.76 | 0.6 | 49 | 73.29 | 32.27 | 2.5 | 47 | 8.52 | 9273.2 | 166.01 | 600.72 | 77.76 | 45.96 | 15248.56 | 0.59 | 0.87 | 9.24 | 0.99 | 1 | 10
7 | 30 | CONCLUIDO | 3.7457 | 26.7 | 24.17 | 32.96 | 0.65 | 44 | 73.59 | 32.27 | 2.75 | 42 | 8.57 | 9309.7 | 163.17 | 600.74 | 73.83 | 45.96 | 13307.58 | 0.62 | 0.88 | 9.23 | 0.86 | 1 | 10
8 | 30 | CONCLUIDO | 3.7656 | 26.56 | 24.09 | 36.14 | 0.71 | 40 | 73.88 | 32.27 | 3 | 38 | 8.61 | 9346.23 | 161.07 | 600.66 | 71.55 | 45.96 | 12188.7 | 0.64 | 0.88 | 9.22 | 0.78 | 1 | 10
9 | 30 | CONCLUIDO | 3.7797 | 26.46 | 24.04 | 38.98 | 0.77 | 37 | 74.18 | 32.27 | 3.25 | 35 | 8.66 | 9382.78 | 159.44 | 600.62 | 69.79 | 45.96 | 11325.87 | 0.66 | 0.88 | 9.22 | 0.73 | 1 | 10
10 | 30 | CONCLUIDO | 3.7998 | 26.32 | 23.96 | 43.56 | 0.82 | 33 | 74.48 | 32.27 | 3.5 | 31 | 8.71 | 9419.35 | 156.65 | 600.64 | 67.23 | 45.96 | 10063.36 | 0.68 | 0.88 | 9.21 | 0.65 | 1 | 10
11 | 30 | CONCLUIDO | 3.8123 | 26.23 | 23.91 | 46.27 | 0.88 | 31 | 74.77 | 32.27 | 3.75 | 29 | 8.75 | 9455.94 | 154.95 | 600.65 | 65.58 | 45.96 | 9248.84 | 0.7 | 0.89 | 9.21 | 0.6 | 1 | 10
12 | 30 | CONCLUIDO | 3.8227 | 26.16 | 23.86 | 49.37 | 0.93 | 29 | 75.07 | 32.27 | 4 | 27 | 8.8 | 9492.55 | 152.75 | 600.62 | 64.4 | 45.96 | 8669.95 | 0.71 | 0.89 | 9.2 | 0.55 | 1 | 10
13 | 30 | CONCLUIDO | 3.8333 | 26.09 | 23.82 | 52.94 | 0.99 | 27 | 75.37 | 32.27 | 4.25 | 25 | 8.85 | 9529.18 | 151.28 | 600.64 | 63.14 | 45.96 | 8050.76 | 0.73 | 0.89 | 9.2 | 0.51 | 1 | 10
14 | 30 | CONCLUIDO | 3.8427 | 26.02 | 23.79 | 57.1 | 1.04 | 25 | 75.66 | 32.27 | 4.5 | 22 | 8.89 | 9565.83 | 149.01 | 600.59 | 62.12 | 45.96 | 7548.56 | 0.74 | 0.89 | 9.2 | 0.48 | 1 | 10
15 | 30 | CONCLUIDO | 3.8481 | 25.99 | 23.77 | 59.42 | 1.09 | 24 | 75.96 | 32.27 | 4.75 | 21 | 8.94 | 9602.5 | 146.98 | 600.67 | 61.4 | 45.96 | 7193.21 | 0.75 | 0.89 | 9.2 | 0.46 | 1 | 10
16 | 30 | CONCLUIDO | 3.8562 | 25.93 | 23.75 | 64.76 | 1.15 | 22 | 76.26 | 32.27 | 5 | 14 | 8.99 | 9639.2 | 145.21 | 600.66 | 60.44 | 45.96 | 6723.14 | 0.76 | 0.89 | 9.2 | 0.44 | 1 | 10
17 | 30 | CONCLUIDO | 3.8551 | 25.94 | 23.75 | 64.78 | 1.2 | 22 | 76.56 | 32.27 | 5.25 | 6 | 9.04 | 9675.91 | 144.49 | 600.77 | 60.47 | 45.96 | 6736.38 | 0.76 | 0.89 | 9.21 | 0.44 | 1 | 10
18 | 30 | CONCLUIDO | 3.8542 | 25.95 | 23.76 | 64.8 | 1.25 | 22 | 76.85 | 32.27 | 5.5 | 2 | 9.08 | 9712.65 | 145.02 | 600.68 | 60.32 | 45.96 | 6663.9 | 0.76 | 0.89 | 9.22 | 0.45 | 1 | 10
19 | 30 | CONCLUIDO | 3.8547 | 25.94 | 23.76 | 64.79 | 1.3 | 22 | 77.15 | 32.27 | 5.75 | 0 | 9.13 | 9749.41 | 145.33 | 600.63 | 60.34 | 45.96 | 6671.71 | 0.76 | 0.89 | 9.22 | 0.45 | 1 | 10