## Sheet1
| Volume de calda [L] | STATUS | Capacidade operacional [ha/h] | Tempo de missao [h] | Tempo util [h] | Tempo por voo [min] | Autonomia Projetada [h] | N° Voos | MTOW [kg] | Massa Estrutura [kg] | Combustível [kg] | Abastecimentos | Massa gerador | Potência gerador [W] | Combustível consumido [L] | Calda cons [L] | Distância percorrida [km] | Distância Pulverizando [km] | RTL ACUMULADO[m] | EOC [km/km] | EOC [h/h] | Tempo de manobra [h] | Tempo rtl_rtw [h] | V pulv [m/s] | V desloc [m/s]
0 | 35 | CONCLUIDO | 3.2418 | 30.85 | 26.37 | 10.55 | 0.22 | 150 | 80.84 | 35.1 | 1 | 148 | 9.74 | 10204.21 | 207.23 | 601.31 | 142.27 | 45.96 | 47000.56 | 0.32 | 0.8 | 9.4 | 3.05 | 1 | 10
1 | 35 | CONCLUIDO | 3.3852 | 29.54 | 25.65 | 13.27 | 0.27 | 116 | 81.14 | 35.1 | 1.25 | 114 | 9.79 | 10241.25 | 200.35 | 601.03 | 119.95 | 45.96 | 36010.73 | 0.38 | 0.83 | 9.34 | 2.33 | 1 | 10
2 | 35 | CONCLUIDO | 3.4763 | 28.77 | 25.24 | 15.94 | 0.32 | 95 | 81.44 | 35.1 | 1.5 | 93 | 9.84 | 10278.32 | 195.87 | 600.93 | 107.01 | 45.96 | 29643.6 | 0.43 | 0.84 | 9.31 | 1.92 | 1 | 10
3 | 35 | CONCLUIDO | 3.5483 | 28.18 | 24.91 | 18.68 | 0.38 | 80 | 81.74 | 35.1 | 1.75 | 78 | 9.89 | 10315.41 | 192.17 | 600.9 | 97.35 | 45.96 | 24890.73 | 0.47 | 0.85 | 9.27 | 1.6 | 1 | 10
4 | 35 | CONCLUIDO | 3.6027 | 27.76 | 24.68 | 21.46 | 0.43 | 69 | 82.04 | 35.1 | 2 | 67 | 9.94 | 10352.53 | 189.08 | 600.77 | 89.84 | 45.96 | 21190.46 | 0.51 | 0.86 | 9.26 | 1.36 | 1 | 10
5 | 35 | CONCLUIDO | 3.6384 | 27.48 | 24.54 | 24.14 | 0.48 | 61 | 82.34 | 35.1 | 2.25 | 59 | 9.99 | 10389.66 | 186.67 | 600.69 | 85.24 | 45.96 | 18928.39 | 0.54 | 0.86 | 9.26 | 1.23 | 1 | 10
6 | 35 | CONCLUIDO | 3.6746 | 27.21 | 24.39 | 27.1 | 0.53 | 54 | 82.65 | 35.1 | 2.5 | 52 | 10.04 | 10426.82 | 184.26 | 600.7 | 80.53 | 45.96 | 16608.21 | 0.57 | 0.87 | 9.25 | 1.08 | 1 | 10
7 | 35 | CONCLUIDO | 3.7 | 27.03 | 24.29 | 29.74 | 0.58 | 49 | 82.95 | 35.1 | 2.75 | 47 | 10.1 | 10463.99 | 182.28 | 600.7 | 77.66 | 45.96 | 15199.26 | 0.59 | 0.87 | 9.24 | 0.98 | 1 | 10
8 | 35 | CONCLUIDO | 3.7272 | 26.83 | 24.18 | 32.97 | 0.63 | 44 | 83.25 | 35.1 | 3 | 42 | 10.15 | 10501.19 | 179.96 | 600.73 | 74.31 | 45.96 | 13549.33 | 0.62 | 0.88 | 9.23 | 0.87 | 1 | 10
9 | 35 | CONCLUIDO | 3.7439 | 26.71 | 24.11 | 35.29 | 0.68 | 41 | 83.55 | 35.1 | 3.25 | 39 | 10.2 | 10538.42 | 178.24 | 600.61 | 72.36 | 45.96 | 12589.82 | 0.64 | 0.88 | 9.22 | 0.8 | 1 | 10
10 | 35 | CONCLUIDO | 3.7656 | 26.56 | 24.03 | 38.96 | 0.73 | 37 | 83.85 | 35.1 | 3.5 | 35 | 10.25 | 10575.66 | 176.13 | 600.67 | 69.33 | 45.96 | 11091.21 | 0.66 | 0.88 | 9.22 | 0.72 | 1 | 10
11 | 35 | CONCLUIDO | 3.7773 | 26.47 | 23.98 | 41.11 | 0.78 | 35 | 84.15 | 35.1 | 3.75 | 33 | 10.3 | 10612.93 | 174.12 | 600.68 | 67.83 | 45.96 | 10352.91 | 0.68 | 0.88 | 9.21 | 0.67 | 1 | 10
12 | 35 | CONCLUIDO | 3.7892 | 26.39 | 23.95 | 44.9 | 0.83 | 32 | 84.46 | 35.1 | 4 | 30 | 10.36 | 10650.22 | 172.88 | 600.67 | 67.02 | 45.96 | 9965.52 | 0.69 | 0.88 | 9.21 | 0.64 | 1 | 10
13 | 35 | CONCLUIDO | 3.8022 | 26.3 | 23.89 | 47.78 | 0.88 | 30 | 84.76 | 35.1 | 4.25 | 28 | 10.41 | 10687.53 | 171.06 | 600.62 | 65.45 | 45.96 | 9188.13 | 0.7 | 0.89 | 9.2 | 0.58 | 1 | 10
14 | 35 | CONCLUIDO | 3.811 | 26.24 | 23.87 | 51.14 | 0.93 | 28 | 85.06 | 35.1 | 4.5 | 26 | 10.46 | 10724.86 | 169.07 | 600.62 | 64.62 | 45.96 | 8783.75 | 0.71 | 0.89 | 9.2 | 0.56 | 1 | 10
15 | 35 | CONCLUIDO | 3.8186 | 26.19 | 23.83 | 52.96 | 0.98 | 27 | 85.36 | 35.1 | 4.75 | 25 | 10.51 | 10762.22 | 167.74 | 600.63 | 63.08 | 45.96 | 8020.12 | 0.73 | 0.89 | 9.21 | 0.52 | 1 | 10
16 | 35 | CONCLUIDO | 3.8293 | 26.11 | 23.79 | 57.1 | 1.02 | 25 | 85.67 | 35.1 | 5 | 23 | 10.57 | 10799.59 | 165.62 | 600.66 | 62.14 | 45.96 | 7559.89 | 0.74 | 0.89 | 9.2 | 0.48 | 1 | 10
17 | 35 | CONCLUIDO | 3.8341 | 26.08 | 23.78 | 59.44 | 1.07 | 24 | 85.97 | 35.1 | 5.25 | 22 | 10.62 | 10836.99 | 164.1 | 600.62 | 61.71 | 45.96 | 7349.09 | 0.74 | 0.89 | 9.2 | 0.47 | 1 | 10
18 | 35 | CONCLUIDO | 3.8425 | 26.02 | 23.74 | 61.92 | 1.12 | 23 | 86.27 | 35.1 | 5.5 | 21 | 10.67 | 10874.42 | 162.01 | 600.6 | 60.42 | 45.96 | 6706.91 | 0.76 | 0.89 | 9.19 | 0.43 | 1 | 10
19 | 35 | CONCLUIDO | 3.8496 | 25.98 | 23.72 | 67.78 | 1.16 | 21 | 86.58 | 35.1 | 5.75 | 18 | 10.73 | 10911.86 | 160.29 | 600.62 | 60 | 45.96 | 6505.93 | 0.77 | 0.89 | 9.19 | 0.41 | 1 | 10
20 | 35 | CONCLUIDO | 3.8562 | 25.93 | 23.7 | 71.09 | 1.21 | 20 | 86.88 | 35.1 | 6 | 16 | 10.78 | 10949.33 | 159.01 | 600.58 | 59.12 | 45.96 | 6075.17 | 0.78 | 0.89 | 9.19 | 0.39 | 1 | 10
21 | 35 | CONCLUIDO | 3.863 | 25.89 | 23.67 | 74.74 | 1.26 | 19 | 87.19 | 35.1 | 6.25 | 14 | 10.83 | 10986.82 | 156.44 | 600.58 | 58.07 | 45.96 | 5551.73 | 0.79 | 0.9 | 9.19 | 0.36 | 1 | 10
22 | 35 | CONCLUIDO | 3.8589 | 25.91 | 23.7 | 74.83 | 1.3 | 19 | 87.49 | 35.1 | 6.5 | 10 | 10.89 | 11024.33 | 157.63 | 600.64 | 58.78 | 45.96 | 5910.07 | 0.78 | 0.89 | 9.2 | 0.39 | 1 | 10
23 | 35 | CONCLUIDO | 3.8575 | 25.92 | 23.7 | 74.86 | 1.35 | 19 | 87.79 | 35.1 | 6.75 | 3 | 10.94 | 11061.87 | 157.04 | 600.62 | 58.87 | 45.96 | 5955.42 | 0.78 | 0.89 | 9.21 | 0.4 | 1 | 10
24 | 35 | CONCLUIDO | 3.8598 | 25.91 | 23.69 | 74.81 | 1.39 | 19 | 88.1 | 35.1 | 7 | 1 | 11 | 11099.43 | 156.82 | 600.69 | 58.35 | 45.96 | 5695.74 | 0.79 | 0.89 | 9.21 | 0.38 | 1 | 10
25 | 35 | CONCLUIDO | 3.8596 | 25.91 | 23.69 | 74.81 | 1.44 | 19 | 88.4 | 35.1 | 7.25 | 0 | 11.05 | 11137.01 | 157.31 | 600.73 | 58.33 | 45.96 | 5684.54 | 0.79 | 0.89 | 9.21 | 0.38 | 1 | 10