## Sheet1
| Volume de calda [L] | STATUS | Capacidade operacional [ha/h] | Tempo de missao [h] | Tempo util [h] | Tempo por voo [min] | Autonomia Projetada [h] | N° Voos | MTOW [kg] | Massa Estrutura [kg] | Combustível [kg] | Abastecimentos | Massa gerador | Potência gerador [W] | Combustível consumido [L] | Calda cons [L] | Distância percorrida [km] | Distância Pulverizando [km] | RTL ACUMULADO[m] | EOC [km/km] | EOC [h/h] | Tempo de manobra [h] | Tempo rtl_rtw [h] | V pulv [m/s] | V desloc [m/s]
0 | 125 | CONCLUIDO | 1.4056 | 71.15 | 44.16 | 5.17 | 0.07 | 513 | 242.64 | 58.47 | 1 | 511 | 58.17 | 30160.1 | 707.66 | 2239.61 | 591.57 | 80.07 | 251179.66 | 0.14 | 0.58 | 7.51 | 15.52 | 1 | 10
1 | 125 | CONCLUIDO | 1.6789 | 59.56 | 39.52 | 6.48 | 0.09 | 366 | 243.08 | 58.47 | 1.25 | 364 | 58.36 | 30214.33 | 631.45 | 2239.67 | 440 | 80.07 | 176134.47 | 0.18 | 0.65 | 7.24 | 10.88 | 1 | 10
2 | 125 | CONCLUIDO | 1.8817 | 53.14 | 36.97 | 7.81 | 0.11 | 284 | 243.52 | 58.47 | 1.5 | 282 | 58.55 | 30268.64 | 588.93 | 2239.11 | 357.06 | 80.07 | 135074.41 | 0.22 | 0.69 | 7.09 | 8.34 | 1 | 10
3 | 125 | CONCLUIDO | 2.0322 | 49.21 | 35.45 | 9.13 | 0.13 | 233 | 243.96 | 58.47 | 1.75 | 231 | 58.74 | 30323.01 | 562.86 | 2238.92 | 306.72 | 80.07 | 110156.49 | 0.26 | 0.72 | 7.03 | 6.81 | 1 | 10
4 | 125 | CONCLUIDO | 2.1535 | 46.44 | 34.38 | 10.47 | 0.15 | 197 | 244.41 | 58.47 | 2 | 195 | 58.93 | 30377.45 | 544.08 | 2239.06 | 271.41 | 80.07 | 92682.58 | 0.3 | 0.75 | 6.98 | 5.74 | 1 | 10
5 | 125 | CONCLUIDO | 2.2551 | 44.34 | 33.56 | 11.84 | 0.16 | 170 | 244.85 | 58.47 | 2.25 | 168 | 59.12 | 30431.96 | 529.36 | 2238.63 | 245.35 | 80.07 | 79786.88 | 0.33 | 0.76 | 6.92 | 4.93 | 1 | 10
6 | 125 | CONCLUIDO | 2.3379 | 42.77 | 32.93 | 13.17 | 0.18 | 150 | 245.29 | 58.47 | 2.5 | 148 | 59.32 | 30486.54 | 517.89 | 2239.01 | 225.1 | 80.07 | 69762.98 | 0.36 | 0.78 | 6.87 | 4.3 | 1 | 10
7 | 125 | CONCLUIDO | 2.4049 | 41.58 | 32.5 | 14.55 | 0.2 | 134 | 245.73 | 58.47 | 2.75 | 132 | 59.51 | 30541.19 | 509.18 | 2238.66 | 210.48 | 80.07 | 62531.57 | 0.38 | 0.79 | 6.86 | 3.87 | 1 | 10
8 | 125 | CONCLUIDO | 2.4665 | 40.54 | 32.07 | 15.9 | 0.22 | 121 | 246.18 | 58.47 | 3 | 119 | 59.7 | 30595.91 | 500.81 | 2238.71 | 197.25 | 80.07 | 55984.57 | 0.41 | 0.8 | 6.82 | 3.44 | 1 | 10
9 | 125 | CONCLUIDO | 2.5121 | 39.81 | 31.81 | 17.19 | 0.23 | 111 | 246.62 | 58.47 | 3.25 | 109 | 59.9 | 30650.7 | 495.07 | 2238.61 | 187.73 | 80.07 | 51271.32 | 0.43 | 0.81 | 6.83 | 3.18 | 1 | 10
10 | 125 | CONCLUIDO | 2.5566 | 39.11 | 31.54 | 18.55 | 0.25 | 102 | 247.07 | 58.47 | 3.5 | 100 | 60.09 | 30705.56 | 489.07 | 2238.62 | 179.75 | 80.07 | 47324.96 | 0.45 | 0.81 | 6.8 | 2.91 | 1 | 10
11 | 125 | CONCLUIDO | 2.5958 | 38.52 | 31.33 | 20 | 0.27 | 94 | 247.51 | 58.47 | 3.75 | 92 | 60.29 | 30760.49 | 483.89 | 2238.65 | 172.48 | 80.07 | 43733.04 | 0.46 | 0.82 | 6.79 | 2.7 | 1 | 10
12 | 125 | CONCLUIDO | 2.6327 | 37.98 | 31.12 | 21.46 | 0.29 | 87 | 247.96 | 58.47 | 4 | 85 | 60.48 | 30815.5 | 479.18 | 2238.46 | 165.68 | 80.07 | 40366.23 | 0.48 | 0.82 | 6.78 | 2.49 | 1 | 10
13 | 125 | CONCLUIDO | 2.6666 | 37.5 | 30.92 | 22.9 | 0.3 | 81 | 248.4 | 58.47 | 4.25 | 79 | 60.68 | 30870.57 | 474.48 | 2238.5 | 159.11 | 80.07 | 37112.81 | 0.5 | 0.83 | 6.78 | 2.29 | 1 | 10
14 | 125 | CONCLUIDO | 2.6923 | 37.14 | 30.8 | 24.31 | 0.32 | 76 | 248.85 | 58.47 | 4.5 | 74 | 60.88 | 30925.72 | 470.62 | 2238.54 | 155.08 | 80.07 | 35122.35 | 0.52 | 0.83 | 6.77 | 2.17 | 1 | 10
15 | 125 | CONCLUIDO | 2.7142 | 36.84 | 30.69 | 25.57 | 0.34 | 72 | 249.3 | 58.47 | 4.75 | 70 | 61.07 | 30980.93 | 467.34 | 2238.34 | 151.95 | 80.07 | 33578.75 | 0.53 | 0.84 | 6.75 | 2.06 | 1 | 10
16 | 125 | CONCLUIDO | 2.7364 | 36.54 | 30.58 | 26.98 | 0.36 | 68 | 249.75 | 58.47 | 5 | 66 | 61.27 | 31036.22 | 464.08 | 2238.58 | 148.14 | 80.07 | 31694.41 | 0.54 | 0.84 | 6.75 | 1.95 | 1 | 10
17 | 125 | CONCLUIDO | 2.7618 | 36.21 | 30.43 | 28.53 | 0.37 | 64 | 250.2 | 58.47 | 5.25 | 62 | 61.47 | 31091.59 | 460.05 | 2238.57 | 143.56 | 80.07 | 29420.11 | 0.56 | 0.84 | 6.74 | 1.8 | 1 | 10
18 | 125 | CONCLUIDO | 2.7795 | 35.98 | 30.34 | 29.84 | 0.39 | 61 | 250.64 | 58.47 | 5.5 | 59 | 61.67 | 31147.02 | 456.56 | 2238.54 | 140.43 | 80.07 | 27871.7 | 0.57 | 0.85 | 6.74 | 1.71 | 1 | 10
19 | 125 | CONCLUIDO | 2.7957 | 35.77 | 30.27 | 31.32 | 0.41 | 58 | 251.09 | 58.47 | 5.75 | 56 | 61.87 | 31202.53 | 454.26 | 2238.61 | 138.18 | 80.07 | 26762.79 | 0.58 | 0.85 | 6.73 | 1.64 | 1 | 10
20 | 125 | CONCLUIDO | 2.8146 | 35.53 | 30.18 | 32.92 | 0.42 | 55 | 251.55 | 58.47 | 6 | 53 | 62.07 | 31258.11 | 450.94 | 2238.7 | 135.21 | 80.07 | 25289.71 | 0.59 | 0.85 | 6.72 | 1.55 | 1 | 10
21 | 125 | CONCLUIDO | 2.8253 | 35.4 | 30.14 | 34.12 | 0.44 | 53 | 252 | 58.47 | 6.25 | 51 | 62.27 | 31313.77 | 448.26 | 2238.44 | 133.49 | 80.07 | 24444.28 | 0.6 | 0.85 | 6.73 | 1.51 | 1 | 10
22 | 125 | CONCLUIDO | 2.8374 | 35.24 | 30.08 | 35.39 | 0.46 | 51 | 252.45 | 58.47 | 6.5 | 49 | 62.47 | 31369.49 | 445.61 | 2238.45 | 131.94 | 80.07 | 23676.22 | 0.61 | 0.85 | 6.72 | 1.45 | 1 | 10
23 | 125 | CONCLUIDO | 2.8568 | 35 | 29.98 | 37.48 | 0.47 | 48 | 252.9 | 58.47 | 6.75 | 46 | 62.68 | 31425.3 | 443.12 | 2238.38 | 128.51 | 80.07 | 21976.51 | 0.62 | 0.86 | 6.72 | 1.35 | 1 | 10
24 | 125 | CONCLUIDO | 2.8612 | 34.95 | 29.97 | 38.26 | 0.49 | 47 | 253.35 | 58.47 | 7 | 45 | 62.88 | 31481.17 | 440.86 | 2238.51 | 128.37 | 80.07 | 21909.72 | 0.62 | 0.86 | 6.72 | 1.35 | 1 | 10
25 | 125 | CONCLUIDO | 2.8771 | 34.76 | 29.87 | 39.83 | 0.51 | 45 | 253.81 | 58.47 | 7.25 | 43 | 63.08 | 31537.13 | 437.45 | 2238.4 | 125.28 | 80.07 | 20376.3 | 0.64 | 0.86 | 6.71 | 1.25 | 1 | 10
26 | 125 | CONCLUIDO | 2.8886 | 34.62 | 29.83 | 41.63 | 0.52 | 43 | 254.26 | 58.47 | 7.5 | 41 | 63.29 | 31593.16 | 435.01 | 2238.46 | 124.1 | 80.07 | 19798.65 | 0.65 | 0.86 | 6.7 | 1.2 | 1 | 10
27 | 125 | CONCLUIDO | 2.9015 | 34.47 | 29.77 | 43.57 | 0.54 | 41 | 254.72 | 58.47 | 7.75 | 39 | 63.49 | 31649.26 | 432.12 | 2238.58 | 121.74 | 80.07 | 18626.81 | 0.66 | 0.86 | 6.71 | 1.14 | 1 | 10
28 | 125 | CONCLUIDO | 2.9061 | 34.41 | 29.76 | 44.65 | 0.56 | 40 | 255.17 | 58.47 | 8 | 38 | 63.7 | 31705.44 | 430.26 | 2238.35 | 121.58 | 80.07 | 18553.44 | 0.66 | 0.86 | 6.71 | 1.14 | 1 | 10
29 | 125 | CONCLUIDO | 2.9122 | 34.34 | 29.74 | 45.75 | 0.57 | 39 | 255.63 | 58.47 | 8.25 | 37 | 63.91 | 31761.69 | 427.76 | 2238.58 | 120.77 | 80.07 | 18151.4 | 0.66 | 0.86 | 6.71 | 1.11 | 1 | 10
30 | 125 | CONCLUIDO | 2.925 | 34.19 | 29.68 | 48.14 | 0.59 | 37 | 256.09 | 58.47 | 8.5 | 35 | 64.11 | 31818.02 | 424.89 | 2238.47 | 119.25 | 80.07 | 17400.26 | 0.67 | 0.86 | 6.7 | 1.06 | 1 | 10
31 | 125 | CONCLUIDO | 2.9316 | 34.11 | 29.65 | 49.42 | 0.61 | 36 | 256.54 | 58.47 | 8.75 | 34 | 64.32 | 31874.43 | 423.25 | 2238.41 | 118.01 | 80.07 | 16788.2 | 0.68 | 0.87 | 6.7 | 1.03 | 1 | 10
32 | 125 | CONCLUIDO | 2.9382 | 34.03 | 29.62 | 50.78 | 0.62 | 35 | 257 | 58.47 | 9 | 33 | 64.53 | 31931.04 | 420.7 | 2238.38 | 117.01 | 80.07 | 16291.32 | 0.68 | 0.87 | 6.7 | 1 | 1 | 10
33 | 125 | CONCLUIDO | 2.9472 | 33.93 | 29.57 | 52.18 | 0.64 | 34 | 257.46 | 58.47 | 9.25 | 32 | 64.74 | 31987.61 | 417.38 | 2238.51 | 115.23 | 80.07 | 15406.97 | 0.69 | 0.87 | 6.7 | 0.94 | 1 | 10
34 | 125 | CONCLUIDO | 2.9542 | 33.85 | 29.53 | 53.7 | 0.66 | 33 | 257.92 | 58.47 | 9.5 | 31 | 64.95 | 32044.25 | 415.7 | 2238.4 | 114.21 | 80.07 | 14900.77 | 0.7 | 0.87 | 6.69 | 0.91 | 1 | 10
35 | 125 | CONCLUIDO | 2.9609 | 33.77 | 29.5 | 55.32 | 0.67 | 32 | 258.38 | 58.47 | 9.75 | 30 | 65.16 | 32100.97 | 413.63 | 2238.43 | 113.05 | 80.07 | 14325.68 | 0.71 | 0.87 | 6.69 | 0.88 | 1 | 10
36 | 125 | CONCLUIDO | 2.9646 | 33.73 | 29.51 | 57.12 | 0.69 | 31 | 258.84 | 58.47 | 10 | 29 | 65.37 | 32157.77 | 411.51 | 2238.42 | 113.33 | 80.07 | 14473.67 | 0.71 | 0.87 | 6.69 | 0.88 | 1 | 10
37 | 125 | CONCLUIDO | 2.9728 | 33.64 | 29.46 | 58.93 | 0.7 | 30 | 259.3 | 58.47 | 10.25 | 28 | 65.58 | 32214.64 | 409.38 | 2238.39 | 112.09 | 80.07 | 13854.95 | 0.71 | 0.87 | 6.68 | 0.84 | 1 | 10
38 | 125 | CONCLUIDO | 2.9807 | 33.55 | 29.42 | 60.88 | 0.72 | 29 | 259.76 | 58.47 | 10.5 | 27 | 65.79 | 32271.6 | 406.47 | 2238.48 | 110.58 | 80.07 | 13105.51 | 0.72 | 0.87 | 6.69 | 0.8 | 1 | 10
39 | 125 | CONCLUIDO | 2.9861 | 33.49 | 29.41 | 63.02 | 0.74 | 28 | 260.23 | 58.47 | 10.75 | 26 | 66 | 32328.64 | 403.71 | 2238.48 | 110.05 | 80.07 | 12844.73 | 0.73 | 0.87 | 6.69 | 0.78 | 1 | 10
40 | 125 | CONCLUIDO | 2.9874 | 33.47 | 29.39 | 62.99 | 0.75 | 28 | 260.69 | 58.47 | 11 | 26 | 66.21 | 32385.75 | 401.3 | 2238.3 | 109.76 | 80.07 | 12701.84 | 0.73 | 0.87 | 6.68 | 0.77 | 1 | 10
41 | 125 | CONCLUIDO | 2.9955 | 33.38 | 29.35 | 65.23 | 0.77 | 27 | 261.15 | 58.47 | 11.25 | 25 | 66.43 | 32442.95 | 399.17 | 2238.32 | 108.56 | 80.07 | 12104.77 | 0.74 | 0.87 | 6.67 | 0.72 | 1 | 10
42 | 125 | CONCLUIDO | 3.002 | 33.31 | 29.33 | 67.68 | 0.78 | 26 | 261.62 | 58.47 | 11.5 | 24 | 66.64 | 32500.22 | 397.24 | 2238.31 | 107.59 | 80.07 | 11624.87 | 0.74 | 0.87 | 6.68 | 0.7 | 1 | 10
43 | 125 | CONCLUIDO | 3.0074 | 33.25 | 29.31 | 70.35 | 0.8 | 25 | 262.08 | 58.47 | 11.75 | 23 | 66.86 | 32557.58 | 393.32 | 2238.31 | 106.88 | 80.07 | 11279.54 | 0.75 | 0.88 | 6.68 | 0.69 | 1 | 10
44 | 125 | CONCLUIDO | 3.0065 | 33.26 | 29.32 | 70.38 | 0.81 | 25 | 262.55 | 58.47 | 12 | 23 | 67.07 | 32615.02 | 392.53 | 2238.31 | 107.37 | 80.07 | 11522.41 | 0.75 | 0.87 | 6.68 | 0.7 | 1 | 10
45 | 125 | CONCLUIDO | 3.0153 | 33.16 | 29.27 | 73.19 | 0.83 | 24 | 263.01 | 58.47 | 12.25 | 22 | 67.29 | 32672.53 | 389.33 | 2238.42 | 105.54 | 80.07 | 10610.11 | 0.76 | 0.88 | 6.68 | 0.65 | 1 | 10
46 | 125 | CONCLUIDO | 3.0215 | 33.1 | 29.25 | 76.31 | 0.84 | 23 | 263.48 | 58.47 | 12.5 | 21 | 67.51 | 32730.13 | 384.1 | 2238.45 | 104.92 | 80.07 | 10306.3 | 0.76 | 0.88 | 6.68 | 0.63 | 1 | 10
47 | 125 | CONCLUIDO | 3.0223 | 33.09 | 29.24 | 76.29 | 0.86 | 23 | 263.95 | 58.47 | 12.75 | 21 | 67.72 | 32787.82 | 384.61 | 2238.35 | 104.7 | 80.07 | 10198.84 | 0.76 | 0.88 | 6.68 | 0.62 | 1 | 10
48 | 125 | CONCLUIDO | 3.0294 | 33.01 | 29.21 | 79.68 | 0.87 | 22 | 264.42 | 58.47 | 13 | 20 | 67.94 | 32845.58 | 381.34 | 2238.33 | 103.86 | 80.07 | 9783.39 | 0.77 | 0.88 | 6.67 | 0.59 | 1 | 10
49 | 125 | CONCLUIDO | 3.0273 | 33.03 | 29.24 | 79.74 | 0.89 | 22 | 264.89 | 58.47 | 13.25 | 20 | 68.16 | 32903.43 | 379.74 | 2238.39 | 104.52 | 80.07 | 10112.29 | 0.77 | 0.88 | 6.68 | 0.61 | 1 | 10
50 | 125 | CONCLUIDO | 3.0361 | 32.94 | 29.19 | 83.4 | 0.91 | 21 | 265.36 | 58.47 | 13.5 | 18 | 68.38 | 32961.36 | 376.4 | 2238.34 | 103.11 | 80.07 | 9410.1 | 0.78 | 0.88 | 6.67 | 0.56 | 1 | 10
51 | 125 | CONCLUIDO | 3.0365 | 32.93 | 29.18 | 83.38 | 0.92 | 21 | 265.83 | 58.47 | 13.75 | 17 | 68.6 | 33019.37 | 375.28 | 2238.5 | 102.7 | 80.07 | 9207.84 | 0.78 | 0.88 | 6.67 | 0.56 | 1 | 10
52 | 125 | CONCLUIDO | 3.0344 | 32.96 | 29.21 | 83.45 | 0.94 | 21 | 266.3 | 58.47 | 14 | 14 | 68.82 | 33077.47 | 370.48 | 2238.52 | 103.26 | 80.07 | 9487.95 | 0.78 | 0.88 | 6.68 | 0.58 | 1 | 10
53 | 125 | CONCLUIDO | 3.0413 | 32.88 | 29.18 | 87.54 | 0.95 | 20 | 266.77 | 58.47 | 14.25 | 13 | 69.04 | 33135.65 | 371.06 | 2238.46 | 102.37 | 80.07 | 9049.33 | 0.78 | 0.88 | 6.68 | 0.55 | 1 | 10
54 | 125 | CONCLUIDO | 3.0408 | 32.89 | 29.18 | 87.55 | 0.97 | 20 | 267.24 | 58.47 | 14.5 | 9 | 69.27 | 33193.92 | 369.4 | 2238.46 | 102.23 | 80.07 | 8976.38 | 0.78 | 0.88 | 6.69 | 0.56 | 1 | 10
55 | 125 | CONCLUIDO | 3.0417 | 32.88 | 29.18 | 87.53 | 0.98 | 20 | 267.71 | 58.47 | 14.75 | 7 | 69.49 | 33252.27 | 369.34 | 2238.4 | 102.23 | 80.07 | 8978.03 | 0.78 | 0.88 | 6.68 | 0.55 | 1 | 10
56 | 125 | CONCLUIDO | 3.0407 | 32.89 | 29.19 | 87.56 | 1 | 20 | 268.19 | 58.47 | 15 | 5 | 69.71 | 33310.7 | 368.85 | 2238.42 | 102.29 | 80.07 | 9006.12 | 0.78 | 0.88 | 6.69 | 0.56 | 1 | 10
57 | 125 | CONCLUIDO | 3.0402 | 32.89 | 29.19 | 87.58 | 1.01 | 20 | 268.66 | 58.47 | 15.25 | 4 | 69.94 | 33369.22 | 367.79 | 2238.42 | 102.68 | 80.07 | 9203.27 | 0.78 | 0.88 | 6.68 | 0.56 | 1 | 10
58 | 125 | CONCLUIDO | 3.0481 | 32.81 | 29.15 | 92.06 | 1.03 | 19 | 269.14 | 58.47 | 15.5 | 3 | 70.16 | 33427.83 | 367.32 | 2238.35 | 101.14 | 80.07 | 8435.79 | 0.79 | 0.88 | 6.69 | 0.53 | 1 | 10
59 | 125 | CONCLUIDO | 3.0481 | 32.81 | 29.15 | 92.06 | 1.04 | 19 | 269.61 | 58.47 | 15.75 | 2 | 70.39 | 33486.53 | 368.28 | 2238.42 | 101.22 | 80.07 | 8475.74 | 0.79 | 0.88 | 6.69 | 0.53 | 1 | 10
60 | 125 | CONCLUIDO | 3.047 | 32.82 | 29.16 | 92.1 | 1.05 | 19 | 270.09 | 58.47 | 16 | 1 | 70.62 | 33545.31 | 369.06 | 2238.44 | 101.43 | 80.07 | 8581.84 | 0.79 | 0.88 | 6.69 | 0.54 | 1 | 10
61 | 125 | CONCLUIDO | 3.0473 | 32.82 | 29.16 | 92.09 | 1.07 | 19 | 270.57 | 58.47 | 16.25 | 0 | 70.84 | 33604.17 | 369.67 | 2238.35 | 101.33 | 80.07 | 8531.15 | 0.79 | 0.88 | 6.69 | 0.54 | 1 | 10