## Sheet1
| Volume de calda [L] | STATUS | Capacidade operacional [ha/h] | Tempo de missao [h] | Tempo util [h] | Tempo por voo [min] | Autonomia Projetada [h] | N° Voos | MTOW [kg] | Massa Estrutura [kg] | Combustível [kg] | Abastecimentos | Massa gerador | Potência gerador [W] | Combustível consumido [L] | Calda cons [L] | Distância percorrida [km] | Distância Pulverizando [km] | RTL ACUMULADO[m] | EOC [km/km] | EOC [h/h] | Tempo de manobra [h] | Tempo rtl_rtw [h] | V pulv [m/s] | V desloc [m/s]
0 | 25 | CONCLUIDO | 2.7669 | 36.14 | 32.48 | 14.55 | 0.28 | 134 | 61.76 | 28.92 | 1 | 132 | 6.84 | 7851.41 | 184.97 | 2238.92 | 210.39 | 80.07 | 62487.59 | 0.38 | 0.79 | 6.85 | 3.85 | 1 | 10
1 | 25 | CONCLUIDO | 2.8772 | 34.76 | 31.56 | 18.75 | 0.35 | 101 | 62.05 | 28.92 | 1.25 | 68 | 6.88 | 7887.12 | 170.9 | 2238.8 | 178.61 | 80.07 | 46763.69 | 0.45 | 0.81 | 6.85 | 2.93 | 1 | 10
2 | 25 | CONCLUIDO | 2.9051 | 34.42 | 31.35 | 20.45 | 0.42 | 92 | 62.34 | 28.92 | 1.5 | 11 | 6.92 | 7922.85 | 167.02 | 2238.94 | 169.69 | 80.07 | 42347.86 | 0.47 | 0.82 | 6.89 | 2.72 | 1 | 10
3 | 25 | CONCLUIDO | 2.9072 | 34.4 | 31.34 | 20.66 | 0.49 | 91 | 62.63 | 28.92 | 1.75 | 1 | 6.96 | 7958.6 | 167.56 | 2238.96 | 168.82 | 80.07 | 41917.33 | 0.47 | 0.82 | 6.91 | 2.71 | 1 | 10
4 | 25 | CONCLUIDO | 2.9078 | 34.39 | 31.33 | 20.66 | 0.55 | 91 | 62.92 | 28.92 | 2 | 0 | 7 | 7994.37 | 168.2 | 2239.04 | 168.73 | 80.07 | 41872.06 | 0.47 | 0.82 | 6.9 | 2.7 | 1 | 10