## Sheet1
| Volume de calda [L] | STATUS | Capacidade operacional [ha/h] | Tempo de missao [h] | Tempo util [h] | Tempo por voo [min] | Autonomia Projetada [h] | N° Voos | MTOW [kg] | Massa Estrutura [kg] | Combustível [kg] | Abastecimentos | Massa gerador | Potência gerador [W] | Combustível consumido [L] | Calda cons [L] | Distância percorrida [km] | Distância Pulverizando [km] | RTL ACUMULADO[m] | EOC [km/km] | EOC [h/h] | Tempo de manobra [h] | Tempo rtl_rtw [h] | V pulv [m/s] | V desloc [m/s]
0 | 60 | CONCLUIDO | 2.1779 | 45.92 | 36.81 | 8.09 | 0.14 | 273 | 124.63 | 45 | 1 | 271 | 18.64 | 15605.44 | 377.2 | 2227.44 | 346.6 | 80.01 | 129906.91 | 0.23 | 0.7 | 7.16 | 8.02 | 1 | 10
1 | 60 | CONCLUIDO | 2.3767 | 42.08 | 34.73 | 10.21 | 0.18 | 204 | 124.96 | 45 | 1.25 | 202 | 18.71 | 15645.96 | 351.81 | 2226.87 | 279.16 | 80.01 | 96529.11 | 0.29 | 0.74 | 7.04 | 5.95 | 1 | 10
2 | 60 | CONCLUIDO | 2.5161 | 39.74 | 33.47 | 12.4 | 0.21 | 162 | 125.29 | 45 | 1.5 | 160 | 18.79 | 15686.51 | 335.26 | 2226.93 | 238.05 | 80.01 | 76185.4 | 0.34 | 0.77 | 6.97 | 4.69 | 1 | 10
3 | 60 | CONCLUIDO | 2.6166 | 38.22 | 32.66 | 14.62 | 0.25 | 134 | 125.62 | 45 | 1.75 | 132 | 18.87 | 15727.09 | 323.15 | 2227.13 | 211.01 | 80.01 | 62804.82 | 0.38 | 0.79 | 6.94 | 3.88 | 1 | 10
4 | 60 | CONCLUIDO | 2.6951 | 37.1 | 32.06 | 16.87 | 0.28 | 114 | 125.95 | 45 | 2 | 112 | 18.95 | 15767.7 | 312.93 | 2226.83 | 191.11 | 80.01 | 52956.96 | 0.42 | 0.81 | 6.92 | 3.28 | 1 | 10
5 | 60 | CONCLUIDO | 2.7618 | 36.21 | 31.57 | 19.33 | 0.31 | 98 | 126.28 | 45 | 2.25 | 96 | 19.03 | 15808.34 | 304.11 | 2226.69 | 175.7 | 80.01 | 45332.41 | 0.46 | 0.82 | 6.88 | 2.8 | 1 | 10
6 | 60 | CONCLUIDO | 2.8082 | 35.61 | 31.25 | 21.55 | 0.35 | 87 | 126.61 | 45 | 2.5 | 85 | 19.11 | 15849 | 297.55 | 2226.7 | 165.64 | 80.01 | 40357.04 | 0.48 | 0.83 | 6.85 | 2.48 | 1 | 10
7 | 60 | CONCLUIDO | 2.8507 | 35.08 | 30.98 | 24.14 | 0.38 | 77 | 126.94 | 45 | 2.75 | 75 | 19.19 | 15889.69 | 290.16 | 2226.5 | 156.47 | 80.01 | 35820.3 | 0.51 | 0.83 | 6.84 | 2.2 | 1 | 10
8 | 60 | CONCLUIDO | 2.8888 | 34.62 | 30.72 | 26.71 | 0.42 | 69 | 127.27 | 45 | 3 | 67 | 19.27 | 15930.42 | 283.59 | 2226.48 | 148.15 | 80.01 | 31700.32 | 0.54 | 0.84 | 6.83 | 1.95 | 1 | 10
9 | 60 | CONCLUIDO | 2.9123 | 34.34 | 30.59 | 29.14 | 0.45 | 63 | 127.6 | 45 | 3.25 | 61 | 19.35 | 15971.17 | 277.98 | 2226.5 | 143.7 | 80.01 | 29506.27 | 0.56 | 0.84 | 6.83 | 1.82 | 1 | 10
10 | 60 | CONCLUIDO | 2.9428 | 33.98 | 30.39 | 31.99 | 0.48 | 57 | 127.93 | 45 | 3.5 | 55 | 19.43 | 16011.95 | 271.7 | 2226.5 | 137.45 | 80.01 | 26411.04 | 0.58 | 0.85 | 6.81 | 1.62 | 1 | 10
11 | 60 | CONCLUIDO | 2.9667 | 33.71 | 30.25 | 34.9 | 0.52 | 52 | 128.26 | 45 | 3.75 | 50 | 19.51 | 16052.76 | 265.22 | 2226.59 | 132.57 | 80.01 | 23993.85 | 0.6 | 0.85 | 6.8 | 1.47 | 1 | 10
12 | 60 | CONCLUIDO | 2.986 | 33.49 | 30.13 | 37.66 | 0.55 | 48 | 128.59 | 45 | 4 | 46 | 19.59 | 16093.6 | 260.64 | 2226.65 | 128.66 | 80.01 | 22059.2 | 0.62 | 0.86 | 6.8 | 1.35 | 1 | 10
13 | 60 | CONCLUIDO | 3.004 | 33.29 | 30.03 | 40.95 | 0.58 | 44 | 128.92 | 45 | 4.25 | 37 | 19.68 | 16134.46 | 254.13 | 2226.43 | 125.66 | 80.01 | 20582.82 | 0.64 | 0.86 | 6.79 | 1.26 | 1 | 10
14 | 60 | CONCLUIDO | 3.0212 | 33.1 | 29.92 | 43.78 | 0.62 | 41 | 129.25 | 45 | 4.5 | 28 | 19.76 | 16175.36 | 248.39 | 2226.48 | 121.55 | 80.01 | 18542.83 | 0.66 | 0.86 | 6.8 | 1.14 | 1 | 10
15 | 60 | CONCLUIDO | 3.0221 | 33.09 | 29.93 | 44.9 | 0.65 | 40 | 129.59 | 45 | 4.75 | 19 | 19.84 | 16216.29 | 246.13 | 2226.48 | 121.44 | 80.01 | 18488.18 | 0.66 | 0.86 | 6.81 | 1.16 | 1 | 10
16 | 60 | CONCLUIDO | 3.0263 | 33.04 | 29.91 | 46.02 | 0.68 | 39 | 129.92 | 45 | 5 | 8 | 19.92 | 16257.24 | 245.95 | 2226.72 | 120.31 | 80.01 | 17931.01 | 0.67 | 0.86 | 6.83 | 1.14 | 1 | 10
17 | 60 | CONCLUIDO | 3.0257 | 33.05 | 29.92 | 46.03 | 0.71 | 39 | 130.25 | 45 | 5.25 | 0 | 20 | 16298.23 | 245.11 | 2226.73 | 120.34 | 80.01 | 17947.54 | 0.66 | 0.86 | 6.83 | 1.15 | 1 | 10