## Sheet1
| Volume de calda [L] | STATUS | Capacidade operacional [ha/h] | Tempo de missao [h] | Tempo util [h] | Tempo por voo [min] | Autonomia Projetada [h] | N° Voos | MTOW [kg] | Massa Estrutura [kg] | Combustível [kg] | Abastecimentos | Massa gerador | Potência gerador [W] | Combustível consumido [L] | Calda cons [L] | Distância percorrida [km] | Distância Pulverizando [km] | RTL ACUMULADO[m] | EOC [km/km] | EOC [h/h] | Tempo de manobra [h] | Tempo rtl_rtw [h] | V pulv [m/s] | V desloc [m/s]
0 | 90 | CONCLUIDO | 1.7888 | 55.9 | 40.04 | 6.36 | 0.1 | 378 | 176.73 | 52.44 | 1 | 376 | 33.29 | 22031.19 | 521.81 | 2227.46 | 452.61 | 80.01 | 182385.05 | 0.18 | 0.64 | 7.34 | 11.26 | 1 | 10
1 | 90 | CONCLUIDO | 2.0316 | 49.22 | 36.95 | 8 | 0.13 | 277 | 177.1 | 52.44 | 1.25 | 275 | 33.41 | 22076.81 | 478.88 | 2227.37 | 351.09 | 80.01 | 132128.69 | 0.23 | 0.7 | 7.18 | 8.17 | 1 | 10
2 | 90 | CONCLUIDO | 2.2021 | 45.41 | 35.2 | 9.65 | 0.15 | 219 | 177.47 | 52.44 | 1.5 | 217 | 33.53 | 22122.46 | 453.64 | 2227.27 | 293.99 | 80.01 | 103869.87 | 0.27 | 0.73 | 7.08 | 6.42 | 1 | 10
3 | 90 | CONCLUIDO | 2.3338 | 42.85 | 34.03 | 11.34 | 0.17 | 180 | 177.84 | 52.44 | 1.75 | 178 | 33.65 | 22168.15 | 435.83 | 2226.97 | 255.39 | 80.01 | 84766.51 | 0.31 | 0.76 | 7.03 | 5.25 | 1 | 10
4 | 90 | CONCLUIDO | 2.4333 | 41.1 | 33.24 | 13.03 | 0.2 | 153 | 178.21 | 52.44 | 2 | 151 | 33.77 | 22213.89 | 423 | 2226.71 | 229.96 | 80.01 | 72186.2 | 0.35 | 0.78 | 6.97 | 4.46 | 1 | 10
5 | 90 | CONCLUIDO | 2.5149 | 39.76 | 32.61 | 14.71 | 0.22 | 133 | 178.59 | 52.44 | 2.25 | 131 | 33.89 | 22259.66 | 412.51 | 2226.88 | 209.9 | 80.01 | 62255.4 | 0.38 | 0.79 | 6.93 | 3.83 | 1 | 10
6 | 90 | CONCLUIDO | 2.5825 | 38.72 | 32.14 | 16.48 | 0.25 | 117 | 178.96 | 52.44 | 2.5 | 115 | 34.02 | 22305.48 | 403.96 | 2226.65 | 194.53 | 80.01 | 54650.74 | 0.41 | 0.8 | 6.9 | 3.36 | 1 | 10
7 | 90 | CONCLUIDO | 2.636 | 37.94 | 31.78 | 18.16 | 0.27 | 105 | 179.33 | 52.44 | 2.75 | 103 | 34.14 | 22351.34 | 397.27 | 2226.66 | 182.23 | 80.01 | 48559.07 | 0.44 | 0.81 | 6.9 | 3.01 | 1 | 10
8 | 90 | CONCLUIDO | 2.6803 | 37.31 | 31.51 | 19.9 | 0.3 | 95 | 179.7 | 52.44 | 3 | 93 | 34.26 | 22397.24 | 390.91 | 2226.64 | 173.45 | 80.01 | 44220.11 | 0.46 | 0.82 | 6.88 | 2.74 | 1 | 10
9 | 90 | CONCLUIDO | 2.7224 | 36.73 | 31.25 | 21.81 | 0.32 | 86 | 180.07 | 52.44 | 3.25 | 84 | 34.38 | 22443.18 | 385.2 | 2226.54 | 165.04 | 80.01 | 40060.18 | 0.48 | 0.83 | 6.87 | 2.48 | 1 | 10
10 | 90 | CONCLUIDO | 2.7594 | 36.24 | 31.01 | 23.55 | 0.34 | 79 | 180.45 | 52.44 | 3.5 | 77 | 34.51 | 22489.16 | 379.4 | 2226.7 | 157.39 | 80.01 | 36271.2 | 0.51 | 0.83 | 6.85 | 2.23 | 1 | 10
11 | 90 | CONCLUIDO | 2.7881 | 35.87 | 30.85 | 25.36 | 0.37 | 73 | 180.82 | 52.44 | 3.75 | 71 | 34.63 | 22535.19 | 374.7 | 2226.54 | 152.34 | 80.01 | 33777.17 | 0.53 | 0.84 | 6.84 | 2.08 | 1 | 10
12 | 90 | CONCLUIDO | 2.8128 | 35.55 | 30.71 | 27.1 | 0.39 | 68 | 181.19 | 52.44 | 4 | 66 | 34.75 | 22581.25 | 370.48 | 2226.66 | 147.86 | 80.01 | 31558.45 | 0.54 | 0.84 | 6.83 | 1.94 | 1 | 10
13 | 90 | CONCLUIDO | 2.8384 | 35.23 | 30.57 | 29.11 | 0.42 | 63 | 181.57 | 52.44 | 4.25 | 61 | 34.88 | 22627.36 | 366.13 | 2226.72 | 143.13 | 80.01 | 29220.67 | 0.56 | 0.84 | 6.82 | 1.79 | 1 | 10
14 | 90 | CONCLUIDO | 2.8602 | 34.96 | 30.44 | 30.96 | 0.44 | 59 | 181.94 | 52.44 | 4.5 | 57 | 35 | 22673.63 | 362.15 | 2226.56 | 139.46 | 80.01 | 27403.96 | 0.57 | 0.85 | 6.8 | 1.67 | 1 | 10
15 | 90 | CONCLUIDO | 2.8808 | 34.71 | 30.34 | 33.09 | 0.46 | 55 | 182.32 | 52.44 | 4.75 | 53 | 35.12 | 22719.83 | 357.71 | 2226.49 | 135.47 | 80.01 | 25429.47 | 0.59 | 0.85 | 6.81 | 1.56 | 1 | 10
16 | 90 | CONCLUIDO | 2.8986 | 34.5 | 30.23 | 34.88 | 0.49 | 52 | 182.69 | 52.44 | 5 | 50 | 35.25 | 22766.06 | 353.13 | 2226.46 | 132.4 | 80.01 | 23910.96 | 0.6 | 0.85 | 6.79 | 1.46 | 1 | 10
17 | 90 | CONCLUIDO | 2.9145 | 34.31 | 30.15 | 36.92 | 0.51 | 49 | 183.07 | 52.44 | 5.25 | 47 | 35.37 | 22812.34 | 350.05 | 2226.6 | 129.11 | 80.01 | 22280.1 | 0.62 | 0.86 | 6.8 | 1.37 | 1 | 10
18 | 90 | CONCLUIDO | 2.9237 | 34.2 | 30.11 | 38.44 | 0.53 | 47 | 183.44 | 52.44 | 5.5 | 45 | 35.5 | 22858.66 | 347.38 | 2226.77 | 128.06 | 80.01 | 21767.17 | 0.62 | 0.86 | 6.8 | 1.33 | 1 | 10
19 | 90 | CONCLUIDO | 2.942 | 33.99 | 30.01 | 40.92 | 0.55 | 44 | 183.82 | 52.44 | 5.75 | 42 | 35.63 | 22905.03 | 342.46 | 2226.42 | 124.9 | 80.01 | 20198.94 | 0.64 | 0.86 | 6.79 | 1.23 | 1 | 10
20 | 90 | CONCLUIDO | 2.9544 | 33.85 | 29.93 | 42.76 | 0.58 | 42 | 184.19 | 52.44 | 6 | 40 | 35.75 | 22951.43 | 338.24 | 2226.52 | 122.61 | 80.01 | 19064.01 | 0.65 | 0.86 | 6.78 | 1.16 | 1 | 10
21 | 90 | CONCLUIDO | 2.9639 | 33.74 | 29.9 | 44.84 | 0.6 | 40 | 184.57 | 52.44 | 6.25 | 38 | 35.88 | 22997.88 | 336.03 | 2226.54 | 121.33 | 80.01 | 18435 | 0.66 | 0.86 | 6.78 | 1.12 | 1 | 10
22 | 90 | CONCLUIDO | 2.9751 | 33.61 | 29.84 | 47.12 | 0.62 | 38 | 184.95 | 52.44 | 6.5 | 36 | 36.01 | 23044.38 | 330.75 | 2226.44 | 119.25 | 80.01 | 17405.39 | 0.67 | 0.86 | 6.78 | 1.07 | 1 | 10
23 | 90 | CONCLUIDO | 2.9867 | 33.48 | 29.78 | 49.63 | 0.65 | 36 | 185.33 | 52.44 | 6.75 | 34 | 36.13 | 23090.91 | 327.31 | 2226.43 | 117.26 | 80.01 | 16419.6 | 0.68 | 0.87 | 6.78 | 1.01 | 1 | 10
24 | 90 | CONCLUIDO | 2.9932 | 33.41 | 29.74 | 50.99 | 0.67 | 35 | 185.7 | 52.44 | 7 | 33 | 36.26 | 23137.49 | 323.38 | 2226.4 | 116.29 | 80.01 | 15939.13 | 0.69 | 0.87 | 6.77 | 0.97 | 1 | 10
25 | 90 | CONCLUIDO | 3.0045 | 33.28 | 29.69 | 53.98 | 0.69 | 33 | 186.08 | 52.44 | 7.25 | 31 | 36.39 | 23184.11 | 320.93 | 2226.5 | 114.76 | 80.01 | 15186.44 | 0.7 | 0.87 | 6.76 | 0.91 | 1 | 10
26 | 90 | CONCLUIDO | 3.0094 | 33.23 | 29.67 | 55.63 | 0.71 | 32 | 186.46 | 52.44 | 7.5 | 30 | 36.52 | 23230.78 | 315.07 | 2226.37 | 114.13 | 80.01 | 14875.85 | 0.7 | 0.87 | 6.76 | 0.9 | 1 | 10
27 | 90 | CONCLUIDO | 3.0211 | 33.1 | 29.61 | 59.23 | 0.74 | 30 | 186.84 | 52.44 | 7.75 | 27 | 36.65 | 23277.49 | 312.33 | 2226.45 | 112.07 | 80.01 | 13856.08 | 0.71 | 0.87 | 6.76 | 0.84 | 1 | 10
28 | 90 | CONCLUIDO | 3.0267 | 33.04 | 29.59 | 61.22 | 0.76 | 29 | 187.22 | 52.44 | 8 | 24 | 36.78 | 23324.24 | 307.48 | 2226.54 | 111 | 80.01 | 13325.79 | 0.72 | 0.87 | 6.77 | 0.81 | 1 | 10
29 | 90 | CONCLUIDO | 3.033 | 32.97 | 29.55 | 63.33 | 0.78 | 28 | 187.6 | 52.44 | 8.25 | 22 | 36.9 | 23371.04 | 304.54 | 2226.41 | 109.82 | 80.01 | 12740.1 | 0.73 | 0.87 | 6.77 | 0.78 | 1 | 10
30 | 90 | CONCLUIDO | 3.0405 | 32.89 | 29.51 | 65.58 | 0.8 | 27 | 187.98 | 52.44 | 8.5 | 16 | 37.03 | 23417.88 | 302.59 | 2226.51 | 108.21 | 80.01 | 11938.77 | 0.74 | 0.87 | 6.77 | 0.73 | 1 | 10
31 | 90 | CONCLUIDO | 3.037 | 32.93 | 29.55 | 65.66 | 0.82 | 27 | 188.36 | 52.44 | 8.75 | 10 | 37.16 | 23464.76 | 300.8 | 2226.46 | 109.29 | 80.01 | 12479.06 | 0.73 | 0.87 | 6.78 | 0.77 | 1 | 10
32 | 90 | CONCLUIDO | 3.044 | 32.85 | 29.51 | 68.09 | 0.85 | 26 | 188.74 | 52.44 | 9 | 4 | 37.3 | 23511.69 | 299.46 | 2226.44 | 107.93 | 80.01 | 11807.17 | 0.74 | 0.87 | 6.78 | 0.73 | 1 | 10
33 | 90 | CONCLUIDO | 3.043 | 32.86 | 29.52 | 68.12 | 0.87 | 26 | 189.12 | 52.44 | 9.25 | 2 | 37.43 | 23558.67 | 299.79 | 2226.44 | 107.96 | 80.01 | 11819.99 | 0.74 | 0.87 | 6.79 | 0.74 | 1 | 10
34 | 90 | CONCLUIDO | 3.0433 | 32.86 | 29.51 | 68.11 | 0.89 | 26 | 189.5 | 52.44 | 9.5 | 0 | 37.56 | 23605.68 | 300.21 | 2226.47 | 107.8 | 80.01 | 11742.09 | 0.74 | 0.87 | 6.79 | 0.74 | 1 | 10