## Sheet1
| Volume de calda [L] | STATUS | Capacidade operacional [ha/h] | Tempo de missao [h] | Tempo util [h] | Tempo por voo [min] | Autonomia Projetada [h] | N° Voos | MTOW [kg] | Massa Estrutura [kg] | Combustível [kg] | Abastecimentos | Massa gerador | Potência gerador [W] | Combustível consumido [L] | Calda cons [L] | Distância percorrida [km] | Distância Pulverizando [km] | RTL ACUMULADO[m] | EOC [km/km] | EOC [h/h] | Tempo de manobra [h] | Tempo rtl_rtw [h] | V pulv [m/s] | V desloc [m/s]
0 | 140 | CONCLUIDO | 1.2463 | 80.24 | 46.68 | 4.77 | 0.06 | 587 | 274.09 | 60.56 | 1 | 585 | 72.53 | 34038.11 | 808.52 | 2228.22 | 670.67 | 80.01 | 290368.8 | 0.12 | 0.55 | 7.68 | 17.89 | 1 | 10
1 | 140 | CONCLUIDO | 1.5257 | 65.54 | 41.13 | 5.99 | 0.08 | 412 | 274.57 | 60.56 | 1.25 | 410 | 72.76 | 34097.72 | 710.78 | 2227.78 | 487.46 | 80.01 | 199642.46 | 0.16 | 0.63 | 7.41 | 12.34 | 1 | 10
2 | 140 | CONCLUIDO | 1.7327 | 57.71 | 38.21 | 7.21 | 0.1 | 318 | 275.05 | 60.56 | 1.5 | 316 | 73 | 34157.42 | 658.83 | 2227.45 | 392.21 | 80.01 | 152487.62 | 0.2 | 0.68 | 7.24 | 9.42 | 1 | 10
3 | 140 | CONCLUIDO | 1.8942 | 52.79 | 36.37 | 8.42 | 0.11 | 259 | 275.54 | 60.56 | 1.75 | 257 | 73.23 | 34217.22 | 625.6 | 2227.03 | 332.58 | 80.01 | 122964.98 | 0.24 | 0.71 | 7.13 | 7.59 | 1 | 10
4 | 140 | CONCLUIDO | 2.018 | 49.55 | 35.22 | 9.65 | 0.13 | 219 | 276.02 | 60.56 | 2 | 217 | 73.47 | 34277.1 | 604.38 | 2227.09 | 294.36 | 80.01 | 104055.64 | 0.27 | 0.73 | 7.09 | 6.43 | 1 | 10
5 | 140 | CONCLUIDO | 2.1266 | 47.02 | 34.25 | 10.87 | 0.14 | 189 | 276.51 | 60.56 | 2.25 | 187 | 73.71 | 34337.08 | 586.31 | 2226.74 | 263.4 | 80.01 | 88725.39 | 0.3 | 0.75 | 7.02 | 5.47 | 1 | 10
6 | 140 | CONCLUIDO | 2.2138 | 45.17 | 33.6 | 12.14 | 0.16 | 166 | 277 | 60.56 | 2.5 | 164 | 73.94 | 34397.15 | 573.67 | 2227.08 | 242.07 | 80.01 | 78174.26 | 0.33 | 0.77 | 6.98 | 4.82 | 1 | 10
7 | 140 | CONCLUIDO | 2.2836 | 43.79 | 33.11 | 13.33 | 0.18 | 149 | 277.48 | 60.56 | 2.75 | 147 | 74.18 | 34457.31 | 563.96 | 2226.95 | 225.89 | 80.01 | 70169.56 | 0.35 | 0.78 | 6.96 | 4.33 | 1 | 10
8 | 140 | CONCLUIDO | 2.3507 | 42.54 | 32.64 | 14.62 | 0.19 | 134 | 277.97 | 60.56 | 3 | 132 | 74.42 | 34517.57 | 554.57 | 2226.63 | 211.01 | 80.01 | 62804.35 | 0.38 | 0.79 | 6.93 | 3.87 | 1 | 10
9 | 140 | CONCLUIDO | 2.4067 | 41.55 | 32.28 | 15.87 | 0.21 | 122 | 278.46 | 60.56 | 3.25 | 120 | 74.66 | 34577.92 | 547.04 | 2226.8 | 198.65 | 80.01 | 56685.49 | 0.4 | 0.8 | 6.92 | 3.5 | 1 | 10
10 | 140 | CONCLUIDO | 2.4556 | 40.72 | 31.97 | 17.13 | 0.22 | 112 | 278.95 | 60.56 | 3.5 | 110 | 74.9 | 34638.36 | 540.69 | 2227.02 | 188.7 | 80.01 | 51760.32 | 0.42 | 0.81 | 6.9 | 3.19 | 1 | 10
11 | 140 | CONCLUIDO | 2.495 | 40.08 | 31.75 | 18.32 | 0.24 | 104 | 279.44 | 60.56 | 3.75 | 102 | 75.14 | 34698.9 | 535.18 | 2226.7 | 181.28 | 80.01 | 48088.61 | 0.44 | 0.81 | 6.89 | 2.97 | 1 | 10
12 | 140 | CONCLUIDO | 2.5362 | 39.43 | 31.52 | 19.7 | 0.25 | 96 | 279.94 | 60.56 | 4 | 94 | 75.38 | 34759.54 | 529.78 | 2226.71 | 174.25 | 80.01 | 44616.75 | 0.46 | 0.82 | 6.87 | 2.74 | 1 | 10
13 | 140 | CONCLUIDO | 2.5671 | 38.95 | 31.35 | 20.9 | 0.27 | 90 | 280.43 | 60.56 | 4.25 | 88 | 75.62 | 34820.27 | 525.71 | 2226.76 | 168.43 | 80.01 | 41734.93 | 0.48 | 0.82 | 6.87 | 2.58 | 1 | 10
14 | 140 | CONCLUIDO | 2.594 | 38.55 | 31.21 | 22.03 | 0.29 | 85 | 280.92 | 60.56 | 4.5 | 83 | 75.87 | 34881.09 | 521.93 | 2226.55 | 164.29 | 80.01 | 39690.85 | 0.49 | 0.83 | 6.85 | 2.43 | 1 | 10
15 | 140 | CONCLUIDO | 2.6218 | 38.14 | 31.06 | 23.3 | 0.3 | 80 | 281.41 | 60.56 | 4.75 | 78 | 76.11 | 34942.02 | 518.3 | 2226.67 | 159.21 | 80.01 | 37175.3 | 0.5 | 0.83 | 6.85 | 2.29 | 1 | 10
16 | 140 | CONCLUIDO | 2.6504 | 37.73 | 30.91 | 24.73 | 0.32 | 75 | 281.91 | 60.56 | 5 | 73 | 76.35 | 35003.04 | 514.31 | 2226.58 | 154.15 | 80.01 | 34670.72 | 0.52 | 0.83 | 6.84 | 2.14 | 1 | 10
17 | 140 | CONCLUIDO | 2.6761 | 37.37 | 30.76 | 25.99 | 0.33 | 71 | 282.4 | 60.56 | 5.25 | 69 | 76.6 | 35064.15 | 510.11 | 2226.52 | 149.23 | 80.01 | 32232.04 | 0.54 | 0.84 | 6.83 | 1.99 | 1 | 10
18 | 140 | CONCLUIDO | 2.6911 | 37.16 | 30.71 | 27.09 | 0.35 | 68 | 282.9 | 60.56 | 5.5 | 66 | 76.85 | 35125.37 | 508.02 | 2226.54 | 147.51 | 80.01 | 31383.42 | 0.54 | 0.84 | 6.83 | 1.93 | 1 | 10
19 | 140 | CONCLUIDO | 2.7143 | 36.84 | 30.6 | 28.69 | 0.36 | 64 | 283.4 | 60.56 | 5.75 | 62 | 77.09 | 35186.68 | 504.98 | 2226.56 | 144.03 | 80.01 | 29665.79 | 0.56 | 0.84 | 6.82 | 1.82 | 1 | 10
20 | 140 | CONCLUIDO | 2.7335 | 36.58 | 30.5 | 30 | 0.38 | 61 | 283.9 | 60.56 | 6 | 59 | 77.34 | 35248.1 | 501.53 | 2226.76 | 140.81 | 80.01 | 28071.72 | 0.57 | 0.85 | 6.81 | 1.72 | 1 | 10
21 | 140 | CONCLUIDO | 2.7455 | 36.42 | 30.44 | 30.96 | 0.39 | 59 | 284.4 | 60.56 | 6.25 | 57 | 77.59 | 35309.61 | 499.5 | 2226.51 | 138.68 | 80.01 | 27016.86 | 0.58 | 0.85 | 6.82 | 1.67 | 1 | 10
22 | 140 | CONCLUIDO | 2.7642 | 36.18 | 30.35 | 32.52 | 0.41 | 56 | 284.89 | 60.56 | 6.5 | 54 | 77.84 | 35371.22 | 496.63 | 2226.43 | 136.02 | 80.01 | 25700.96 | 0.59 | 0.85 | 6.81 | 1.58 | 1 | 10
23 | 140 | CONCLUIDO | 2.7753 | 36.03 | 30.31 | 33.68 | 0.42 | 54 | 285.39 | 60.56 | 6.75 | 52 | 78.09 | 35432.93 | 494.03 | 2226.41 | 135 | 80.01 | 25198.73 | 0.59 | 0.85 | 6.8 | 1.54 | 1 | 10
24 | 140 | CONCLUIDO | 2.788 | 35.87 | 30.25 | 34.9 | 0.44 | 52 | 285.9 | 60.56 | 7 | 50 | 78.34 | 35494.74 | 492.07 | 2226.42 | 132.84 | 80.01 | 24130.34 | 0.6 | 0.85 | 6.8 | 1.48 | 1 | 10
25 | 140 | CONCLUIDO | 2.8005 | 35.71 | 30.2 | 36.24 | 0.45 | 50 | 286.4 | 60.56 | 7.25 | 48 | 78.59 | 35556.78 | 489.81 | 2226.46 | 131.12 | 80.01 | 23280.84 | 0.61 | 0.85 | 6.8 | 1.42 | 1 | 10
26 | 140 | CONCLUIDO | 2.8142 | 35.53 | 30.13 | 37.66 | 0.47 | 48 | 286.9 | 60.56 | 7.5 | 46 | 78.85 | 35618.8 | 487.64 | 2226.5 | 128.9 | 80.01 | 22179.29 | 0.62 | 0.86 | 6.79 | 1.35 | 1 | 10
27 | 140 | CONCLUIDO | 2.8282 | 35.36 | 30.05 | 39.2 | 0.48 | 46 | 287.41 | 60.56 | 7.75 | 44 | 79.1 | 35680.92 | 485.19 | 2226.53 | 126.02 | 80.01 | 20751.34 | 0.63 | 0.86 | 6.8 | 1.28 | 1 | 10
28 | 140 | CONCLUIDO | 2.8324 | 35.31 | 30.05 | 40.07 | 0.49 | 45 | 287.91 | 60.56 | 8 | 43 | 79.36 | 35743.15 | 482.82 | 2226.52 | 125.99 | 80.01 | 20741.05 | 0.64 | 0.86 | 6.8 | 1.28 | 1 | 10
29 | 140 | CONCLUIDO | 2.8469 | 35.13 | 29.98 | 41.83 | 0.51 | 43 | 288.42 | 60.56 | 8.25 | 41 | 79.61 | 35805.48 | 480.7 | 2226.7 | 123.84 | 80.01 | 19676.26 | 0.65 | 0.86 | 6.79 | 1.2 | 1 | 10
30 | 140 | CONCLUIDO | 2.8539 | 35.04 | 29.94 | 42.78 | 0.52 | 42 | 288.92 | 60.56 | 8.5 | 40 | 79.87 | 35867.91 | 478.21 | 2226.47 | 122.63 | 80.01 | 19077.42 | 0.65 | 0.86 | 6.79 | 1.17 | 1 | 10
31 | 140 | CONCLUIDO | 2.8659 | 34.89 | 29.9 | 44.85 | 0.54 | 40 | 289.43 | 60.56 | 8.75 | 38 | 80.12 | 35930.44 | 475.9 | 2226.55 | 121.36 | 80.01 | 18449.54 | 0.66 | 0.86 | 6.78 | 1.13 | 1 | 10
32 | 140 | CONCLUIDO | 2.8752 | 34.78 | 29.84 | 45.91 | 0.55 | 39 | 289.94 | 60.56 | 9 | 37 | 80.38 | 35993.08 | 474.06 | 2226.46 | 119.35 | 80.01 | 17452.6 | 0.67 | 0.86 | 6.78 | 1.07 | 1 | 10
33 | 140 | CONCLUIDO | 2.8816 | 34.7 | 29.82 | 47.08 | 0.57 | 38 | 290.45 | 60.56 | 9.25 | 36 | 80.64 | 36055.83 | 471.71 | 2226.41 | 118.49 | 80.01 | 17024.53 | 0.68 | 0.87 | 6.78 | 1.04 | 1 | 10
34 | 140 | CONCLUIDO | 2.8879 | 34.63 | 29.79 | 48.31 | 0.58 | 37 | 290.96 | 60.56 | 9.5 | 35 | 80.9 | 36118.68 | 470.35 | 2226.66 | 117.91 | 80.01 | 16738.02 | 0.68 | 0.87 | 6.77 | 1.02 | 1 | 10
35 | 140 | CONCLUIDO | 2.8934 | 34.56 | 29.78 | 49.63 | 0.6 | 36 | 291.47 | 60.56 | 9.75 | 34 | 81.16 | 36181.64 | 468.93 | 2226.5 | 117.46 | 80.01 | 16521.6 | 0.68 | 0.87 | 6.77 | 1.01 | 1 | 10
36 | 140 | CONCLUIDO | 2.8976 | 34.51 | 29.78 | 51.06 | 0.61 | 35 | 291.98 | 60.56 | 10 | 33 | 81.42 | 36244.71 | 466.26 | 2226.4 | 117.46 | 80.01 | 16525.43 | 0.68 | 0.87 | 6.78 | 1.01 | 1 | 10
37 | 140 | CONCLUIDO | 2.9056 | 34.42 | 29.74 | 52.48 | 0.62 | 34 | 292.49 | 60.56 | 10.25 | 32 | 81.68 | 36307.88 | 464.47 | 2226.54 | 116.44 | 80.01 | 16018.35 | 0.69 | 0.87 | 6.77 | 0.97 | 1 | 10
38 | 140 | CONCLUIDO | 2.9133 | 34.33 | 29.7 | 54 | 0.64 | 33 | 293 | 60.56 | 10.5 | 31 | 81.95 | 36371.17 | 463.6 | 2226.41 | 115.01 | 80.01 | 15308.42 | 0.7 | 0.87 | 6.77 | 0.93 | 1 | 10
39 | 140 | CONCLUIDO | 2.9202 | 34.24 | 29.67 | 55.64 | 0.65 | 32 | 293.52 | 60.56 | 10.75 | 30 | 82.21 | 36434.56 | 460.15 | 2226.43 | 113.67 | 80.01 | 14643.08 | 0.7 | 0.87 | 6.77 | 0.9 | 1 | 10
40 | 140 | CONCLUIDO | 2.9272 | 34.16 | 29.64 | 57.37 | 0.67 | 31 | 294.03 | 60.56 | 11 | 29 | 82.48 | 36498.06 | 458.28 | 2226.58 | 112.68 | 80.01 | 14156.72 | 0.71 | 0.87 | 6.77 | 0.87 | 1 | 10
41 | 140 | CONCLUIDO | 2.9278 | 34.16 | 29.64 | 57.36 | 0.68 | 31 | 294.55 | 60.56 | 11.25 | 29 | 82.74 | 36561.67 | 456.91 | 2226.38 | 112.92 | 80.01 | 14273.14 | 0.71 | 0.87 | 6.76 | 0.86 | 1 | 10
42 | 140 | CONCLUIDO | 2.9342 | 34.08 | 29.61 | 59.23 | 0.69 | 30 | 295.06 | 60.56 | 11.5 | 28 | 83.01 | 36625.39 | 455.2 | 2226.42 | 112.07 | 80.01 | 13856.11 | 0.71 | 0.87 | 6.76 | 0.84 | 1 | 10
43 | 140 | CONCLUIDO | 2.9414 | 34 | 29.58 | 61.2 | 0.71 | 29 | 295.58 | 60.56 | 11.75 | 27 | 83.28 | 36689.22 | 451.7 | 2226.41 | 110.88 | 80.01 | 13265.59 | 0.72 | 0.87 | 6.77 | 0.81 | 1 | 10
44 | 140 | CONCLUIDO | 2.9485 | 33.92 | 29.55 | 63.33 | 0.72 | 28 | 296.1 | 60.56 | 12 | 26 | 83.54 | 36753.16 | 450.56 | 2226.43 | 109.7 | 80.01 | 12679.77 | 0.73 | 0.87 | 6.77 | 0.78 | 1 | 10
45 | 140 | CONCLUIDO | 2.9475 | 33.93 | 29.56 | 63.35 | 0.74 | 28 | 296.62 | 60.56 | 12.25 | 26 | 83.81 | 36817.22 | 448.75 | 2226.45 | 110.46 | 80.01 | 13058.68 | 0.72 | 0.87 | 6.76 | 0.79 | 1 | 10
46 | 140 | CONCLUIDO | 2.9574 | 33.81 | 29.5 | 65.56 | 0.75 | 27 | 297.14 | 60.56 | 12.5 | 25 | 84.08 | 36881.39 | 447.01 | 2226.56 | 108.18 | 80.01 | 11926.31 | 0.74 | 0.87 | 6.76 | 0.73 | 1 | 10
47 | 140 | CONCLUIDO | 2.9632 | 33.75 | 29.49 | 68.05 | 0.76 | 26 | 297.66 | 60.56 | 12.75 | 24 | 84.36 | 36945.67 | 444.39 | 2226.48 | 107.86 | 80.01 | 11771.92 | 0.74 | 0.88 | 6.76 | 0.71 | 1 | 10
48 | 140 | CONCLUIDO | 2.9631 | 33.75 | 29.49 | 68.05 | 0.78 | 26 | 298.18 | 60.56 | 13 | 24 | 84.63 | 37010.06 | 444.25 | 2226.46 | 108.07 | 80.01 | 11873.48 | 0.74 | 0.88 | 6.76 | 0.72 | 1 | 10
49 | 140 | CONCLUIDO | 2.9699 | 33.67 | 29.46 | 70.72 | 0.79 | 25 | 298.71 | 60.56 | 13.25 | 23 | 84.9 | 37074.57 | 442.43 | 2226.4 | 107.36 | 80.01 | 11523.45 | 0.75 | 0.88 | 6.75 | 0.69 | 1 | 10
50 | 140 | CONCLUIDO | 2.9689 | 33.68 | 29.48 | 70.74 | 0.8 | 25 | 299.23 | 60.56 | 13.5 | 23 | 85.18 | 37139.2 | 440.25 | 2226.37 | 107.46 | 80.01 | 11574.92 | 0.74 | 0.88 | 6.76 | 0.7 | 1 | 10
51 | 140 | CONCLUIDO | 2.9768 | 33.59 | 29.44 | 73.6 | 0.82 | 24 | 299.76 | 60.56 | 13.75 | 22 | 85.45 | 37204.07 | 437.67 | 2226.5 | 106.45 | 80.01 | 11076.52 | 0.75 | 0.88 | 6.75 | 0.66 | 1 | 10
52 | 140 | CONCLUIDO | 2.9762 | 33.6 | 29.45 | 73.61 | 0.83 | 24 | 300.28 | 60.56 | 14 | 22 | 85.73 | 37268.93 | 436.33 | 2226.4 | 106.43 | 80.01 | 11066.84 | 0.75 | 0.88 | 6.76 | 0.67 | 1 | 10
53 | 140 | CONCLUIDO | 2.984 | 33.51 | 29.41 | 76.72 | 0.84 | 23 | 300.81 | 60.56 | 14.25 | 21 | 86 | 37333.9 | 434.49 | 2226.37 | 105.22 | 80.01 | 10466.16 | 0.76 | 0.88 | 6.76 | 0.64 | 1 | 10
54 | 140 | CONCLUIDO | 2.9844 | 33.51 | 29.41 | 76.71 | 0.86 | 23 | 301.34 | 60.56 | 14.5 | 21 | 86.28 | 37399 | 432.4 | 2226.44 | 105.27 | 80.01 | 10488.03 | 0.76 | 0.88 | 6.75 | 0.63 | 1 | 10
55 | 140 | CONCLUIDO | 2.9907 | 33.44 | 29.39 | 80.15 | 0.87 | 22 | 301.86 | 60.56 | 14.75 | 20 | 86.56 | 37464.21 | 430.06 | 2226.37 | 104.54 | 80.01 | 10132.17 | 0.77 | 0.88 | 6.76 | 0.61 | 1 | 10
56 | 140 | CONCLUIDO | 2.9931 | 33.41 | 29.36 | 80.07 | 0.88 | 22 | 302.39 | 60.56 | 15 | 20 | 86.84 | 37529.55 | 428.15 | 2226.42 | 103.94 | 80.01 | 9832.81 | 0.77 | 0.88 | 6.75 | 0.59 | 1 | 10
57 | 140 | CONCLUIDO | 2.999 | 33.34 | 29.35 | 83.85 | 0.9 | 21 | 302.92 | 60.56 | 15.25 | 19 | 87.12 | 37595 | 425.74 | 2226.41 | 103.37 | 80.01 | 9552.28 | 0.77 | 0.88 | 6.75 | 0.57 | 1 | 10
58 | 140 | CONCLUIDO | 2.9991 | 33.34 | 29.35 | 83.84 | 0.91 | 21 | 303.46 | 60.56 | 15.5 | 19 | 87.4 | 37660.57 | 425.35 | 2226.52 | 103.3 | 80.01 | 9513.92 | 0.77 | 0.88 | 6.75 | 0.57 | 1 | 10
59 | 140 | CONCLUIDO | 2.9984 | 33.35 | 29.35 | 83.87 | 0.92 | 21 | 303.99 | 60.56 | 15.75 | 19 | 87.68 | 37726.27 | 423.84 | 2226.58 | 103.59 | 80.01 | 9661.72 | 0.77 | 0.88 | 6.75 | 0.58 | 1 | 10
60 | 140 | CONCLUIDO | 3.0071 | 33.25 | 29.31 | 87.93 | 0.94 | 20 | 304.52 | 60.56 | 16 | 18 | 87.97 | 37792.08 | 419.83 | 2226.43 | 101.96 | 80.01 | 8849.59 | 0.78 | 0.88 | 6.75 | 0.54 | 1 | 10
61 | 140 | CONCLUIDO | 3.0068 | 33.26 | 29.31 | 87.94 | 0.95 | 20 | 305.06 | 60.56 | 16.25 | 18 | 88.25 | 37858.02 | 416.78 | 2226.43 | 102.29 | 80.01 | 9016.95 | 0.78 | 0.88 | 6.75 | 0.54 | 1 | 10
62 | 140 | CONCLUIDO | 3.012 | 33.2 | 29.31 | 92.55 | 0.96 | 19 | 305.59 | 60.56 | 16.5 | 17 | 88.54 | 37924.08 | 415.09 | 2226.4 | 101.85 | 80.01 | 8801.37 | 0.79 | 0.88 | 6.76 | 0.53 | 1 | 10
63 | 140 | CONCLUIDO | 3.0134 | 33.19 | 29.29 | 92.5 | 0.97 | 19 | 306.13 | 60.56 | 16.75 | 16 | 88.83 | 37990.27 | 415.58 | 2226.5 | 101.64 | 80.01 | 8694.49 | 0.79 | 0.88 | 6.75 | 0.52 | 1 | 10
64 | 140 | CONCLUIDO | 3.0141 | 33.18 | 29.28 | 92.48 | 0.99 | 19 | 306.67 | 60.56 | 17 | 16 | 89.11 | 38056.58 | 412.51 | 2226.41 | 101.36 | 80.01 | 8556.84 | 0.79 | 0.88 | 6.75 | 0.51 | 1 | 10
65 | 140 | CONCLUIDO | 3.0126 | 33.19 | 29.3 | 92.53 | 1 | 19 | 307.21 | 60.56 | 17.25 | 16 | 89.4 | 38123.01 | 411.12 | 2226.44 | 101.77 | 80.01 | 8762.28 | 0.79 | 0.88 | 6.75 | 0.53 | 1 | 10
66 | 140 | CONCLUIDO | 3.0193 | 33.12 | 29.28 | 97.6 | 1.01 | 18 | 307.75 | 60.56 | 17.5 | 12 | 89.69 | 38189.58 | 408.9 | 2226.43 | 101.06 | 80.01 | 8411.07 | 0.79 | 0.88 | 6.75 | 0.51 | 1 | 10
67 | 140 | CONCLUIDO | 3.0209 | 33.1 | 29.26 | 97.54 | 1.03 | 18 | 308.29 | 60.56 | 17.75 | 12 | 89.98 | 38256.26 | 408.6 | 2226.37 | 100.39 | 80.01 | 8073.26 | 0.8 | 0.88 | 6.75 | 0.49 | 1 | 10
68 | 140 | CONCLUIDO | 3.0197 | 33.12 | 29.27 | 97.58 | 1.04 | 18 | 308.83 | 60.56 | 18 | 10 | 90.27 | 38323.08 | 408.9 | 2226.45 | 100.73 | 80.01 | 8243.6 | 0.79 | 0.88 | 6.75 | 0.5 | 1 | 10
69 | 140 | CONCLUIDO | 3.0182 | 33.13 | 29.29 | 97.64 | 1.05 | 18 | 309.37 | 60.56 | 18.25 | 9 | 90.57 | 38390.02 | 406.3 | 2226.45 | 101.05 | 80.01 | 8405.84 | 0.79 | 0.88 | 6.76 | 0.52 | 1 | 10
70 | 140 | CONCLUIDO | 3.0279 | 33.03 | 29.24 | 103.19 | 1.06 | 17 | 309.91 | 60.56 | 18.5 | 4 | 90.86 | 38457.09 | 404.04 | 2226.43 | 99.4 | 80.01 | 7586.41 | 0.8 | 0.88 | 6.76 | 0.46 | 1 | 10
71 | 140 | CONCLUIDO | 3.0274 | 33.03 | 29.24 | 103.21 | 1.08 | 17 | 310.46 | 60.56 | 18.75 | 1 | 91.16 | 38524.29 | 404.36 | 2226.4 | 99.48 | 80.01 | 7623.91 | 0.8 | 0.88 | 6.76 | 0.47 | 1 | 10
72 | 140 | CONCLUIDO | 3.0271 | 33.03 | 29.25 | 103.22 | 1.09 | 17 | 311.01 | 60.56 | 19 | 1 | 91.45 | 38591.62 | 404.82 | 2226.41 | 99.54 | 80.01 | 7657.61 | 0.8 | 0.88 | 6.76 | 0.47 | 1 | 10
73 | 140 | CONCLUIDO | 3.0265 | 33.04 | 29.25 | 103.25 | 1.1 | 17 | 311.55 | 60.56 | 19.25 | 0 | 91.75 | 38659.08 | 405.38 | 2226.4 | 99.8 | 80.01 | 7785.46 | 0.8 | 0.88 | 6.76 | 0.48 | 1 | 10