## Sheet1
| Volume de calda [L] | STATUS | Capacidade operacional [ha/h] | Tempo de missao [h] | Tempo util [h] | Tempo por voo [min] | Autonomia Projetada [h] | N° Voos | MTOW [kg] | Massa Estrutura [kg] | Combustível [kg] | Abastecimentos | Massa gerador | Potência gerador [W] | Combustível consumido [L] | Calda cons [L] | Distância percorrida [km] | Distância Pulverizando [km] | RTL ACUMULADO[m] | EOC [km/km] | EOC [h/h] | Tempo de manobra [h] | Tempo rtl_rtw [h] | V pulv [m/s] | V desloc [m/s]
0 | 30 | CONCLUIDO | 2.6468 | 37.78 | 33.45 | 12.54 | 0.24 | 160 | 71.52 | 32.27 | 1 | 158 | 8.25 | 9054.6 | 220.5 | 2226.62 | 236.5 | 80.01 | 75419.7 | 0.34 | 0.77 | 6.99 | 4.67 | 1 | 10
1 | 30 | CONCLUIDO | 2.7835 | 35.93 | 32.23 | 16.25 | 0.3 | 119 | 71.81 | 32.27 | 1.25 | 117 | 8.29 | 9090.98 | 204.45 | 2227.08 | 196.79 | 80.01 | 55771.72 | 0.41 | 0.8 | 6.92 | 3.45 | 1 | 10
2 | 30 | CONCLUIDO | 2.8771 | 34.76 | 31.47 | 20.3 | 0.36 | 93 | 72.11 | 32.27 | 1.5 | 88 | 8.34 | 9127.38 | 191.17 | 2226.59 | 171.78 | 80.01 | 43394.91 | 0.47 | 0.82 | 6.89 | 2.69 | 1 | 10
3 | 30 | CONCLUIDO | 2.9279 | 34.15 | 31.08 | 23.61 | 0.42 | 79 | 72.4 | 32.27 | 1.75 | 39 | 8.38 | 9163.8 | 183.14 | 2226.54 | 157.91 | 80.01 | 36532.35 | 0.51 | 0.83 | 6.9 | 2.31 | 1 | 10
4 | 30 | CONCLUIDO | 2.9371 | 34.05 | 31.02 | 24.49 | 0.48 | 76 | 72.7 | 32.27 | 2 | 1 | 8.43 | 9200.25 | 181.02 | 2226.88 | 154.66 | 80.01 | 34920 | 0.52 | 0.83 | 6.94 | 2.24 | 1 | 10
5 | 30 | CONCLUIDO | 2.9384 | 34.03 | 31.01 | 24.48 | 0.54 | 76 | 73 | 32.27 | 2.25 | 0 | 8.48 | 9236.71 | 181.4 | 2226.85 | 154.3 | 80.01 | 34738.05 | 0.52 | 0.83 | 6.93 | 2.23 | 1 | 10