## Sheet1
| Volume de calda [L] | STATUS | Capacidade operacional [ha/h] | Tempo de missao [h] | Tempo util [h] | Tempo por voo [min] | Autonomia Projetada [h] | N° Voos | MTOW [kg] | Massa Estrutura [kg] | Combustível [kg] | Abastecimentos | Massa gerador | Potência gerador [W] | Combustível consumido [L] | Calda cons [L] | Distância percorrida [km] | Distância Pulverizando [km] | RTL ACUMULADO[m] | EOC [km/km] | EOC [h/h] | Tempo de manobra [h] | Tempo rtl_rtw [h] | V pulv [m/s] | V desloc [m/s]
0 | 80 | CONCLUIDO | 1.9243 | 51.97 | 38.69 | 6.83 | 0.11 | 340 | 159.12 | 50.28 | 1 | 338 | 27.84 | 19859.16 | 469.66 | 2256.09 | 411.98 | 80.09 | 162546.7 | 0.19 | 0.67 | 7.3 | 10.03 | 1 | 10
1 | 80 | CONCLUIDO | 2.1542 | 46.42 | 36.01 | 8.61 | 0.14 | 251 | 159.48 | 50.28 | 1.25 | 249 | 27.95 | 19902.91 | 434.17 | 2255.5 | 323.22 | 80.09 | 118613.89 | 0.25 | 0.72 | 7.19 | 7.36 | 1 | 10
2 | 80 | CONCLUIDO | 2.3178 | 43.14 | 34.41 | 10.37 | 0.17 | 199 | 159.83 | 50.28 | 1.5 | 197 | 28.05 | 19946.71 | 411.73 | 2255.23 | 271.97 | 80.09 | 93245.46 | 0.29 | 0.75 | 7.07 | 5.76 | 1 | 10
3 | 80 | CONCLUIDO | 2.4392 | 41 | 33.39 | 12.22 | 0.19 | 164 | 160.19 | 50.28 | 1.75 | 162 | 28.16 | 19990.53 | 396.64 | 2255.48 | 238.43 | 80.09 | 76651.96 | 0.34 | 0.77 | 7.02 | 4.74 | 1 | 10
4 | 80 | CONCLUIDO | 2.5376 | 39.41 | 32.6 | 14.07 | 0.22 | 139 | 160.54 | 50.28 | 2 | 137 | 28.26 | 20034.4 | 384.32 | 2255.15 | 213.66 | 80.09 | 64391.47 | 0.37 | 0.79 | 6.95 | 3.96 | 1 | 10
5 | 80 | CONCLUIDO | 2.6089 | 38.33 | 32.11 | 15.92 | 0.25 | 121 | 160.9 | 50.28 | 2.25 | 119 | 28.37 | 20078.3 | 375.45 | 2255.29 | 196.55 | 80.09 | 55927.55 | 0.41 | 0.8 | 6.95 | 3.46 | 1 | 10
6 | 80 | CONCLUIDO | 2.6689 | 37.47 | 31.7 | 17.77 | 0.27 | 107 | 161.26 | 50.28 | 2.5 | 105 | 28.48 | 20122.23 | 367.59 | 2255.01 | 183.52 | 80.09 | 49482.98 | 0.44 | 0.81 | 6.92 | 3.05 | 1 | 10
7 | 80 | CONCLUIDO | 2.7225 | 36.73 | 31.34 | 19.8 | 0.3 | 95 | 161.61 | 50.28 | 2.75 | 93 | 28.58 | 20166.2 | 360.4 | 2255.07 | 172.5 | 80.09 | 44032.47 | 0.46 | 0.82 | 6.89 | 2.7 | 1 | 10
8 | 80 | CONCLUIDO | 2.7632 | 36.19 | 31.09 | 21.69 | 0.33 | 86 | 161.97 | 50.28 | 3 | 84 | 28.69 | 20210.21 | 354.66 | 2255.19 | 164.19 | 80.09 | 39923.32 | 0.49 | 0.83 | 6.88 | 2.45 | 1 | 10
9 | 80 | CONCLUIDO | 2.8003 | 35.71 | 30.87 | 23.75 | 0.35 | 78 | 162.33 | 50.28 | 3.25 | 76 | 28.8 | 20254.26 | 348.82 | 2255.2 | 156.6 | 80.09 | 36168.11 | 0.51 | 0.84 | 6.87 | 2.23 | 1 | 10
10 | 80 | CONCLUIDO | 2.829 | 35.35 | 30.7 | 25.59 | 0.38 | 72 | 162.68 | 50.28 | 3.5 | 70 | 28.9 | 20298.34 | 344.37 | 2254.95 | 150.94 | 80.09 | 33366.08 | 0.53 | 0.84 | 6.87 | 2.06 | 1 | 10
11 | 80 | CONCLUIDO | 2.86 | 34.97 | 30.51 | 27.74 | 0.41 | 66 | 163.04 | 50.28 | 3.75 | 64 | 29.01 | 20342.46 | 339.13 | 2254.92 | 144.67 | 80.09 | 30263.52 | 0.55 | 0.85 | 6.86 | 1.87 | 1 | 10
12 | 80 | CONCLUIDO | 2.8852 | 34.66 | 30.37 | 29.87 | 0.43 | 61 | 163.4 | 50.28 | 4 | 59 | 29.12 | 20386.62 | 334.04 | 2255.09 | 140.29 | 80.09 | 28099.74 | 0.57 | 0.85 | 6.85 | 1.73 | 1 | 10
13 | 80 | CONCLUIDO | 2.9052 | 34.42 | 30.26 | 31.85 | 0.46 | 57 | 163.76 | 50.28 | 4.25 | 55 | 29.23 | 20430.81 | 329.21 | 2255.1 | 136.85 | 80.09 | 26396.57 | 0.59 | 0.85 | 6.83 | 1.62 | 1 | 10
14 | 80 | CONCLUIDO | 2.9273 | 34.16 | 30.13 | 34.11 | 0.49 | 53 | 164.12 | 50.28 | 4.5 | 51 | 29.34 | 20475.04 | 324.41 | 2255.05 | 132.72 | 80.09 | 24353.43 | 0.6 | 0.86 | 6.82 | 1.49 | 1 | 10
15 | 80 | CONCLUIDO | 2.9421 | 33.99 | 30.05 | 36.06 | 0.51 | 50 | 164.48 | 50.28 | 4.75 | 48 | 29.45 | 20519.3 | 320.25 | 2254.91 | 130.39 | 80.09 | 23203.75 | 0.61 | 0.86 | 6.82 | 1.41 | 1 | 10
16 | 80 | CONCLUIDO | 2.9594 | 33.79 | 29.95 | 38.24 | 0.54 | 47 | 164.83 | 50.28 | 5 | 45 | 29.55 | 20563.61 | 316.29 | 2254.93 | 126.9 | 80.09 | 21473.68 | 0.63 | 0.86 | 6.82 | 1.31 | 1 | 10
17 | 80 | CONCLUIDO | 2.9744 | 33.62 | 29.88 | 40.74 | 0.56 | 44 | 165.19 | 50.28 | 5.25 | 42 | 29.66 | 20607.95 | 311.21 | 2254.91 | 124.29 | 80.09 | 20183.98 | 0.64 | 0.86 | 6.82 | 1.23 | 1 | 10
18 | 80 | CONCLUIDO | 2.9917 | 33.43 | 29.78 | 43.58 | 0.59 | 41 | 165.55 | 50.28 | 5.5 | 39 | 29.77 | 20652.33 | 306.9 | 2254.83 | 121.05 | 80.09 | 18576.11 | 0.66 | 0.87 | 6.81 | 1.14 | 1 | 10
19 | 80 | CONCLUIDO | 3.0031 | 33.3 | 29.72 | 45.72 | 0.61 | 39 | 165.91 | 50.28 | 5.75 | 37 | 29.88 | 20696.74 | 301.36 | 2254.86 | 119.13 | 80.09 | 17626.39 | 0.67 | 0.87 | 6.81 | 1.08 | 1 | 10
20 | 80 | CONCLUIDO | 3.0114 | 33.21 | 29.69 | 48.15 | 0.64 | 37 | 166.27 | 50.28 | 6 | 35 | 29.99 | 20741.2 | 298.78 | 2254.85 | 118.16 | 80.09 | 17150.73 | 0.68 | 0.87 | 6.81 | 1.05 | 1 | 10
21 | 80 | CONCLUIDO | 3.0218 | 33.09 | 29.64 | 50.81 | 0.66 | 35 | 166.64 | 50.28 | 6.25 | 33 | 30.11 | 20785.69 | 294.5 | 2254.83 | 116.55 | 80.09 | 16357.51 | 0.69 | 0.87 | 6.8 | 1 | 1 | 10
22 | 80 | CONCLUIDO | 3.0366 | 32.93 | 29.54 | 53.72 | 0.69 | 33 | 167 | 50.28 | 6.5 | 31 | 30.22 | 20830.22 | 288.81 | 2254.82 | 113.18 | 80.09 | 14683.98 | 0.71 | 0.87 | 6.8 | 0.9 | 1 | 10
23 | 80 | CONCLUIDO | 3.0412 | 32.88 | 29.53 | 55.36 | 0.71 | 32 | 167.36 | 50.28 | 6.75 | 23 | 30.33 | 20874.78 | 285.5 | 2254.92 | 112.55 | 80.09 | 14373.15 | 0.71 | 0.87 | 6.8 | 0.88 | 1 | 10
24 | 80 | CONCLUIDO | 3.0449 | 32.84 | 29.52 | 57.13 | 0.74 | 31 | 167.72 | 50.28 | 7 | 16 | 30.44 | 20919.39 | 283.73 | 2255.08 | 112.28 | 80.09 | 14245.03 | 0.71 | 0.87 | 6.81 | 0.88 | 1 | 10
25 | 80 | CONCLUIDO | 3.051 | 32.78 | 29.48 | 58.97 | 0.76 | 30 | 168.08 | 50.28 | 7.25 | 11 | 30.55 | 20964.03 | 282.26 | 2255.08 | 110.71 | 80.09 | 13460.92 | 0.72 | 0.88 | 6.82 | 0.84 | 1 | 10
26 | 80 | CONCLUIDO | 3.0469 | 32.82 | 29.53 | 59.06 | 0.79 | 30 | 168.44 | 50.28 | 7.5 | 3 | 30.66 | 21008.71 | 281.38 | 2255.31 | 111.73 | 80.09 | 13972.77 | 0.72 | 0.87 | 6.83 | 0.88 | 1 | 10
27 | 80 | CONCLUIDO | 3.0462 | 32.83 | 29.54 | 59.07 | 0.81 | 30 | 168.81 | 50.28 | 7.75 | 1 | 30.78 | 21053.43 | 281.81 | 2255.26 | 111.83 | 80.09 | 14025.08 | 0.72 | 0.87 | 6.84 | 0.89 | 1 | 10
28 | 80 | CONCLUIDO | 3.0463 | 32.83 | 29.54 | 59.07 | 0.84 | 30 | 169.17 | 50.28 | 8 | 1 | 30.89 | 21098.19 | 282.28 | 2255.23 | 111.76 | 80.09 | 13988.27 | 0.72 | 0.87 | 6.84 | 0.89 | 1 | 10
29 | 80 | CONCLUIDO | 3.0461 | 32.83 | 29.54 | 59.07 | 0.86 | 30 | 169.53 | 50.28 | 8.25 | 0 | 31 | 21142.98 | 282.87 | 2255.26 | 111.76 | 80.09 | 13986.5 | 0.72 | 0.87 | 6.84 | 0.89 | 1 | 10