## Sheet1
| Volume de calda [L] | STATUS | Capacidade operacional [ha/h] | Tempo de missao [h] | Tempo util [h] | Tempo por voo [min] | Autonomia Projetada [h] | N° Voos | MTOW [kg] | Massa Estrutura [kg] | Combustível [kg] | Abastecimentos | Massa gerador | Potência gerador [W] | Combustível consumido [L] | Calda cons [L] | Distância percorrida [km] | Distância Pulverizando [km] | RTL ACUMULADO[m] | EOC [km/km] | EOC [h/h] | Tempo de manobra [h] | Tempo rtl_rtw [h] | V pulv [m/s] | V desloc [m/s]
0 | 90 | CONCLUIDO | 1.8019 | 55.5 | 39.74 | 6.36 | 0.1 | 375 | 176.73 | 52.44 | 1 | 373 | 33.29 | 22031.19 | 517.75 | 2256.01 | 446.81 | 80.09 | 179788.61 | 0.18 | 0.65 | 7.34 | 11.09 | 1 | 10
1 | 90 | CONCLUIDO | 2.0462 | 48.87 | 36.67 | 8 | 0.13 | 275 | 177.1 | 52.44 | 1.25 | 273 | 33.41 | 22076.81 | 475.06 | 2255.62 | 346.55 | 80.09 | 130159.99 | 0.23 | 0.7 | 7.17 | 8.02 | 1 | 10
2 | 90 | CONCLUIDO | 2.2182 | 45.08 | 34.95 | 9.66 | 0.15 | 217 | 177.47 | 52.44 | 1.5 | 215 | 33.53 | 22122.46 | 450.1 | 2255.52 | 288.85 | 80.09 | 101595.49 | 0.28 | 0.74 | 7.12 | 6.3 | 1 | 10
3 | 90 | CONCLUIDO | 2.3491 | 42.57 | 33.78 | 11.32 | 0.17 | 179 | 177.84 | 52.44 | 1.75 | 177 | 33.65 | 22168.15 | 432.46 | 2255.36 | 251.84 | 80.09 | 83281.79 | 0.32 | 0.76 | 7.02 | 5.13 | 1 | 10
4 | 90 | CONCLUIDO | 2.4461 | 40.88 | 33.06 | 13.05 | 0.2 | 152 | 178.21 | 52.44 | 2 | 150 | 33.77 | 22213.89 | 420.53 | 2255.3 | 227.11 | 80.09 | 71053.9 | 0.35 | 0.78 | 7.01 | 4.41 | 1 | 10
5 | 90 | CONCLUIDO | 2.5253 | 39.6 | 32.48 | 14.77 | 0.22 | 132 | 178.59 | 52.44 | 2.25 | 130 | 33.89 | 22259.66 | 410.61 | 2255.34 | 208.13 | 80.09 | 61661.45 | 0.38 | 0.79 | 6.99 | 3.84 | 1 | 10
6 | 90 | CONCLUIDO | 2.591 | 38.6 | 32.01 | 16.42 | 0.25 | 117 | 178.96 | 52.44 | 2.5 | 115 | 34.02 | 22305.48 | 402.17 | 2255.05 | 193.44 | 80.09 | 54393.12 | 0.41 | 0.81 | 6.95 | 3.37 | 1 | 10
7 | 90 | CONCLUIDO | 2.65 | 37.74 | 31.62 | 18.24 | 0.27 | 104 | 179.33 | 52.44 | 2.75 | 102 | 34.14 | 22351.34 | 394.7 | 2255.09 | 180.97 | 80.09 | 48223.26 | 0.44 | 0.82 | 6.91 | 2.97 | 1 | 10
8 | 90 | CONCLUIDO | 2.6959 | 37.09 | 31.33 | 20 | 0.3 | 94 | 179.7 | 52.44 | 3 | 92 | 34.26 | 22397.24 | 388.18 | 2255 | 171.68 | 80.09 | 43629.32 | 0.47 | 0.82 | 6.9 | 2.69 | 1 | 10
9 | 90 | CONCLUIDO | 2.7338 | 36.58 | 31.1 | 21.7 | 0.32 | 86 | 180.07 | 52.44 | 3.25 | 84 | 34.38 | 22443.18 | 382.66 | 2255.03 | 163.89 | 80.09 | 39772.14 | 0.49 | 0.83 | 6.89 | 2.46 | 1 | 10
10 | 90 | CONCLUIDO | 2.769 | 36.11 | 30.89 | 23.46 | 0.34 | 79 | 180.45 | 52.44 | 3.5 | 77 | 34.51 | 22489.16 | 377.69 | 2254.96 | 157.07 | 80.09 | 36398.87 | 0.51 | 0.84 | 6.87 | 2.24 | 1 | 10
11 | 90 | CONCLUIDO | 2.7976 | 35.74 | 30.73 | 25.26 | 0.37 | 73 | 180.82 | 52.44 | 3.75 | 71 | 34.63 | 22535.19 | 372.66 | 2254.99 | 151.64 | 80.09 | 33714.86 | 0.53 | 0.84 | 6.87 | 2.08 | 1 | 10
12 | 90 | CONCLUIDO | 2.8285 | 35.35 | 30.55 | 27.36 | 0.39 | 67 | 181.19 | 52.44 | 4 | 65 | 34.75 | 22581.25 | 367.82 | 2255.06 | 146.05 | 80.09 | 30948.04 | 0.55 | 0.84 | 6.86 | 1.91 | 1 | 10
13 | 90 | CONCLUIDO | 2.8513 | 35.07 | 30.41 | 28.96 | 0.42 | 63 | 181.57 | 52.44 | 4.25 | 61 | 34.88 | 22627.36 | 363.22 | 2254.9 | 141.91 | 80.09 | 28897.36 | 0.56 | 0.85 | 6.84 | 1.77 | 1 | 10
14 | 90 | CONCLUIDO | 2.8712 | 34.83 | 30.31 | 30.82 | 0.44 | 59 | 181.94 | 52.44 | 4.5 | 57 | 35 | 22673.63 | 359.07 | 2254.89 | 138.28 | 80.09 | 27101.74 | 0.58 | 0.85 | 6.84 | 1.67 | 1 | 10
15 | 90 | CONCLUIDO | 2.8918 | 34.58 | 30.2 | 32.95 | 0.46 | 55 | 182.32 | 52.44 | 4.75 | 53 | 35.12 | 22719.83 | 355.5 | 2254.97 | 134.64 | 80.09 | 25303.01 | 0.59 | 0.85 | 6.84 | 1.56 | 1 | 10
16 | 90 | CONCLUIDO | 2.9076 | 34.39 | 30.12 | 34.76 | 0.49 | 52 | 182.69 | 52.44 | 5 | 50 | 35.25 | 22766.06 | 351.6 | 2255.01 | 132.35 | 80.09 | 24170.84 | 0.61 | 0.86 | 6.83 | 1.48 | 1 | 10
17 | 90 | CONCLUIDO | 2.9273 | 34.16 | 30 | 36.73 | 0.51 | 49 | 183.07 | 52.44 | 5.25 | 47 | 35.37 | 22812.34 | 347.41 | 2254.96 | 128.62 | 80.09 | 22325.17 | 0.62 | 0.86 | 6.81 | 1.35 | 1 | 10
18 | 90 | CONCLUIDO | 2.9408 | 34 | 29.95 | 39.06 | 0.53 | 46 | 183.44 | 52.44 | 5.5 | 44 | 35.5 | 22858.66 | 343.65 | 2254.86 | 126.87 | 80.09 | 21460.34 | 0.63 | 0.86 | 6.81 | 1.3 | 1 | 10
19 | 90 | CONCLUIDO | 2.9522 | 33.87 | 29.89 | 40.76 | 0.55 | 44 | 183.82 | 52.44 | 5.75 | 42 | 35.63 | 22905.03 | 338.97 | 2254.94 | 124.76 | 80.09 | 20417.28 | 0.64 | 0.86 | 6.81 | 1.24 | 1 | 10
20 | 90 | CONCLUIDO | 2.971 | 33.66 | 29.78 | 43.58 | 0.58 | 41 | 184.19 | 52.44 | 6 | 39 | 35.75 | 22951.43 | 335.29 | 2255.01 | 121.12 | 80.09 | 18612.67 | 0.66 | 0.87 | 6.81 | 1.14 | 1 | 10
21 | 90 | CONCLUIDO | 2.9817 | 33.54 | 29.73 | 45.74 | 0.6 | 39 | 184.57 | 52.44 | 6.25 | 37 | 35.88 | 22997.88 | 331.5 | 2254.89 | 119.51 | 80.09 | 17818.68 | 0.67 | 0.87 | 6.81 | 1.09 | 1 | 10
22 | 90 | CONCLUIDO | 2.9925 | 33.42 | 29.68 | 48.13 | 0.62 | 37 | 184.95 | 52.44 | 6.5 | 35 | 36.01 | 23044.38 | 326.83 | 2254.83 | 117.8 | 80.09 | 16974.11 | 0.68 | 0.87 | 6.81 | 1.04 | 1 | 10
23 | 90 | CONCLUIDO | 2.9992 | 33.34 | 29.64 | 49.4 | 0.65 | 36 | 185.33 | 52.44 | 6.75 | 34 | 36.13 | 23090.91 | 323.74 | 2254.91 | 116.68 | 80.09 | 16418.48 | 0.69 | 0.87 | 6.8 | 1 | 1 | 10
24 | 90 | CONCLUIDO | 3.0103 | 33.22 | 29.59 | 52.22 | 0.67 | 34 | 185.7 | 52.44 | 7 | 32 | 36.26 | 23137.49 | 320 | 2254.95 | 114.96 | 80.09 | 15567.56 | 0.7 | 0.87 | 6.8 | 0.95 | 1 | 10
25 | 90 | CONCLUIDO | 3.0166 | 33.15 | 29.56 | 53.74 | 0.69 | 33 | 186.08 | 52.44 | 7.25 | 31 | 36.39 | 23184.11 | 316.14 | 2254.79 | 113.73 | 80.09 | 14958.04 | 0.7 | 0.87 | 6.8 | 0.91 | 1 | 10
26 | 90 | CONCLUIDO | 3.0274 | 33.03 | 29.51 | 57.11 | 0.71 | 31 | 186.46 | 52.44 | 7.5 | 29 | 36.52 | 23230.78 | 312.98 | 2254.81 | 112.02 | 80.09 | 14115.06 | 0.71 | 0.87 | 6.8 | 0.87 | 1 | 10
27 | 90 | CONCLUIDO | 3.0331 | 32.97 | 29.48 | 58.96 | 0.74 | 30 | 186.84 | 52.44 | 7.75 | 27 | 36.65 | 23277.49 | 308.1 | 2254.84 | 111.54 | 80.09 | 13878.62 | 0.72 | 0.88 | 6.79 | 0.84 | 1 | 10
28 | 90 | CONCLUIDO | 3.0391 | 32.9 | 29.45 | 60.94 | 0.76 | 29 | 187.22 | 52.44 | 8 | 24 | 36.78 | 23324.24 | 304.08 | 2254.91 | 110.24 | 80.09 | 13235.18 | 0.73 | 0.88 | 6.8 | 0.81 | 1 | 10
29 | 90 | CONCLUIDO | 3.0454 | 32.84 | 29.42 | 63.04 | 0.78 | 28 | 187.6 | 52.44 | 8.25 | 16 | 36.9 | 23371.04 | 303.23 | 2254.97 | 109.03 | 80.09 | 12635.14 | 0.73 | 0.88 | 6.8 | 0.78 | 1 | 10
30 | 90 | CONCLUIDO | 3.0523 | 32.76 | 29.38 | 65.29 | 0.8 | 27 | 187.98 | 52.44 | 8.5 | 12 | 37.03 | 23417.88 | 300.41 | 2254.9 | 107.72 | 80.09 | 11981.47 | 0.74 | 0.88 | 6.8 | 0.74 | 1 | 10
31 | 90 | CONCLUIDO | 3.0496 | 32.79 | 29.41 | 65.36 | 0.82 | 27 | 188.36 | 52.44 | 8.75 | 5 | 37.16 | 23464.76 | 299.52 | 2254.95 | 108.13 | 80.09 | 12187.93 | 0.74 | 0.88 | 6.82 | 0.77 | 1 | 10
32 | 90 | CONCLUIDO | 3.0492 | 32.8 | 29.41 | 65.37 | 0.85 | 27 | 188.74 | 52.44 | 9 | 2 | 37.3 | 23511.69 | 299.33 | 2255.04 | 108.24 | 80.09 | 12241.51 | 0.74 | 0.88 | 6.82 | 0.77 | 1 | 10
33 | 90 | CONCLUIDO | 3.0496 | 32.79 | 29.41 | 65.36 | 0.87 | 27 | 189.12 | 52.44 | 9.25 | 2 | 37.43 | 23558.67 | 299.35 | 2254.87 | 108.31 | 80.09 | 12278.44 | 0.74 | 0.88 | 6.81 | 0.77 | 1 | 10
34 | 90 | CONCLUIDO | 3.0492 | 32.8 | 29.42 | 65.37 | 0.89 | 27 | 189.5 | 52.44 | 9.5 | 1 | 37.56 | 23605.68 | 300 | 2254.94 | 108.41 | 80.09 | 12330.14 | 0.74 | 0.88 | 6.81 | 0.77 | 1 | 10
35 | 90 | CONCLUIDO | 3.0496 | 32.79 | 29.41 | 65.36 | 0.91 | 27 | 189.88 | 52.44 | 9.75 | 0 | 37.69 | 23652.75 | 300.47 | 2254.85 | 108.41 | 80.09 | 12329.98 | 0.74 | 0.88 | 6.81 | 0.77 | 1 | 10