## Sheet1
| Volume de calda [L] | STATUS | Capacidade operacional [ha/h] | Tempo de missao [h] | Tempo util [h] | Tempo por voo [min] | Autonomia Projetada [h] | N° Voos | MTOW [kg] | Massa Estrutura [kg] | Combustível [kg] | Abastecimentos | Massa gerador | Potência gerador [W] | Combustível consumido [L] | Calda cons [L] | Distância percorrida [km] | Distância Pulverizando [km] | RTL ACUMULADO[m] | EOC [km/km] | EOC [h/h] | Tempo de manobra [h] | Tempo rtl_rtw [h] | V pulv [m/s] | V desloc [m/s]
0 | 120 | CONCLUIDO | 1.4575 | 68.61 | 43.49 | 5.3 | 0.08 | 492 | 232.68 | 57.72 | 1 | 490 | 53.95 | 28931.02 | 678.43 | 2256.71 | 567.8 | 80.09 | 239697.06 | 0.14 | 0.59 | 7.6 | 14.83 | 1 | 10
1 | 120 | CONCLUIDO | 1.7331 | 57.7 | 39 | 6.67 | 0.1 | 351 | 233.1 | 57.72 | 1.25 | 349 | 54.13 | 28983.75 | 606.44 | 2255.93 | 422.26 | 80.09 | 167630.72 | 0.19 | 0.66 | 7.32 | 10.35 | 1 | 10
2 | 120 | CONCLUIDO | 1.9282 | 51.86 | 36.67 | 8.03 | 0.11 | 274 | 233.53 | 57.72 | 1.5 | 272 | 54.31 | 29036.54 | 568.25 | 2255.5 | 346.2 | 80.09 | 129986.06 | 0.23 | 0.7 | 7.18 | 8.02 | 1 | 10
3 | 120 | CONCLUIDO | 2.0763 | 48.16 | 35.2 | 9.39 | 0.13 | 225 | 233.96 | 57.72 | 1.75 | 223 | 54.49 | 29089.39 | 543.7 | 2255.51 | 297.57 | 80.09 | 105917.55 | 0.27 | 0.73 | 7.12 | 6.55 | 1 | 10
4 | 120 | CONCLUIDO | 2.1958 | 45.54 | 34.18 | 10.79 | 0.15 | 190 | 234.39 | 57.72 | 2 | 188 | 54.67 | 29142.31 | 525.98 | 2255.54 | 264.07 | 80.09 | 89340.48 | 0.3 | 0.76 | 7.07 | 5.53 | 1 | 10
5 | 120 | CONCLUIDO | 2.2901 | 43.67 | 33.44 | 12.16 | 0.17 | 165 | 234.82 | 57.72 | 2.25 | 163 | 54.85 | 29195.29 | 512.74 | 2255.36 | 239.96 | 80.09 | 77412.62 | 0.33 | 0.77 | 7.03 | 4.79 | 1 | 10
6 | 120 | CONCLUIDO | 2.3735 | 42.13 | 32.82 | 13.58 | 0.19 | 145 | 235.25 | 57.72 | 2.5 | 143 | 55.03 | 29248.33 | 501.24 | 2255.22 | 220.42 | 80.09 | 67743.09 | 0.36 | 0.79 | 6.97 | 4.17 | 1 | 10
7 | 120 | CONCLUIDO | 2.4372 | 41.03 | 32.4 | 14.95 | 0.21 | 130 | 235.68 | 57.72 | 2.75 | 128 | 55.21 | 29301.44 | 493.05 | 2255.4 | 206.2 | 80.09 | 60705.44 | 0.39 | 0.8 | 6.96 | 3.75 | 1 | 10
8 | 120 | CONCLUIDO | 2.499 | 40.02 | 31.98 | 16.4 | 0.23 | 117 | 236.11 | 57.72 | 3 | 115 | 55.39 | 29354.61 | 484.68 | 2255.51 | 192.42 | 80.09 | 53882.02 | 0.42 | 0.81 | 6.94 | 3.33 | 1 | 10
9 | 120 | CONCLUIDO | 2.5471 | 39.26 | 31.68 | 17.76 | 0.24 | 107 | 236.54 | 57.72 | 3.25 | 105 | 55.57 | 29407.85 | 478.4 | 2255.23 | 183.31 | 80.09 | 49375.74 | 0.44 | 0.81 | 6.91 | 3.03 | 1 | 10
10 | 120 | CONCLUIDO | 2.5896 | 38.62 | 31.44 | 19.25 | 0.26 | 98 | 236.98 | 57.72 | 3.5 | 96 | 55.75 | 29461.15 | 473.32 | 2255.29 | 175.05 | 80.09 | 45294.68 | 0.46 | 0.82 | 6.91 | 2.8 | 1 | 10
11 | 120 | CONCLUIDO | 2.6245 | 38.1 | 31.25 | 20.6 | 0.28 | 91 | 237.41 | 57.72 | 3.75 | 89 | 55.93 | 29514.51 | 468.45 | 2254.94 | 169.11 | 80.09 | 42359.89 | 0.47 | 0.83 | 6.89 | 2.6 | 1 | 10
12 | 120 | CONCLUIDO | 2.6617 | 37.57 | 31.03 | 22.17 | 0.3 | 84 | 237.84 | 57.72 | 4 | 82 | 56.12 | 29567.95 | 463.23 | 2254.98 | 162.01 | 80.09 | 38842.51 | 0.49 | 0.83 | 6.88 | 2.39 | 1 | 10
13 | 120 | CONCLUIDO | 2.6872 | 37.21 | 30.91 | 23.47 | 0.32 | 79 | 238.28 | 57.72 | 4.25 | 77 | 56.3 | 29621.44 | 459.88 | 2255.01 | 157.38 | 80.09 | 36553.8 | 0.51 | 0.83 | 6.88 | 2.26 | 1 | 10
14 | 120 | CONCLUIDO | 2.7142 | 36.84 | 30.76 | 24.94 | 0.34 | 74 | 238.71 | 57.72 | 4.5 | 72 | 56.49 | 29675.01 | 455.41 | 2255.06 | 153.05 | 80.09 | 34412.54 | 0.52 | 0.84 | 6.87 | 2.12 | 1 | 10
15 | 120 | CONCLUIDO | 2.7377 | 36.53 | 30.63 | 26.25 | 0.35 | 70 | 239.14 | 57.72 | 4.75 | 68 | 56.67 | 29728.63 | 451.95 | 2254.96 | 149.19 | 80.09 | 32503.74 | 0.54 | 0.84 | 6.85 | 1.99 | 1 | 10
16 | 120 | CONCLUIDO | 2.7616 | 36.21 | 30.49 | 27.72 | 0.37 | 66 | 239.58 | 57.72 | 5 | 64 | 56.86 | 29782.33 | 447.85 | 2255.03 | 144.58 | 80.09 | 30220.1 | 0.55 | 0.85 | 6.84 | 1.85 | 1 | 10
17 | 120 | CONCLUIDO | 2.7837 | 35.92 | 30.39 | 29.41 | 0.39 | 62 | 240.02 | 57.72 | 5.25 | 60 | 57.04 | 29836.09 | 444.55 | 2255.02 | 140.93 | 80.09 | 28410.99 | 0.57 | 0.85 | 6.85 | 1.75 | 1 | 10
18 | 120 | CONCLUIDO | 2.8015 | 35.7 | 30.3 | 30.81 | 0.41 | 59 | 240.45 | 57.72 | 5.5 | 57 | 57.23 | 29890.04 | 440.8 | 2254.92 | 138.3 | 80.09 | 27114 | 0.58 | 0.85 | 6.83 | 1.66 | 1 | 10
19 | 120 | CONCLUIDO | 2.8186 | 35.48 | 30.22 | 32.38 | 0.42 | 56 | 240.89 | 57.72 | 5.75 | 54 | 57.42 | 29943.94 | 437.6 | 2254.93 | 135.15 | 80.09 | 25555.05 | 0.59 | 0.85 | 6.84 | 1.57 | 1 | 10
20 | 120 | CONCLUIDO | 2.8365 | 35.26 | 30.13 | 34.11 | 0.44 | 53 | 241.33 | 57.72 | 6 | 51 | 57.6 | 29997.9 | 434.39 | 2254.93 | 132.44 | 80.09 | 24213.48 | 0.6 | 0.86 | 6.83 | 1.49 | 1 | 10
21 | 120 | CONCLUIDO | 2.8476 | 35.12 | 30.09 | 35.39 | 0.46 | 51 | 241.77 | 57.72 | 6.25 | 49 | 57.79 | 30051.93 | 432.91 | 2254.79 | 130.98 | 80.09 | 23495.12 | 0.61 | 0.86 | 6.83 | 1.44 | 1 | 10
22 | 120 | CONCLUIDO | 2.8608 | 34.96 | 30.01 | 36.75 | 0.48 | 49 | 242.2 | 57.72 | 6.5 | 47 | 57.98 | 30106.03 | 429.94 | 2254.82 | 128.97 | 80.09 | 22499 | 0.62 | 0.86 | 6.82 | 1.37 | 1 | 10
23 | 120 | CONCLUIDO | 2.8728 | 34.81 | 29.96 | 38.25 | 0.49 | 47 | 242.64 | 57.72 | 6.75 | 45 | 58.17 | 30160.2 | 427.19 | 2254.87 | 126.89 | 80.09 | 21467.95 | 0.63 | 0.86 | 6.82 | 1.32 | 1 | 10
24 | 120 | CONCLUIDO | 2.8839 | 34.67 | 29.92 | 39.89 | 0.51 | 45 | 243.08 | 57.72 | 7 | 43 | 58.36 | 30214.44 | 424.63 | 2254.8 | 125.54 | 80.09 | 20801.91 | 0.64 | 0.86 | 6.82 | 1.27 | 1 | 10
25 | 120 | CONCLUIDO | 2.9004 | 34.48 | 29.81 | 41.59 | 0.53 | 43 | 243.52 | 57.72 | 7.25 | 41 | 58.55 | 30268.74 | 421.11 | 2254.87 | 122.34 | 80.09 | 19212.75 | 0.65 | 0.87 | 6.8 | 1.17 | 1 | 10
26 | 120 | CONCLUIDO | 2.9103 | 34.36 | 29.78 | 43.59 | 0.55 | 41 | 243.96 | 57.72 | 7.5 | 39 | 58.74 | 30323.11 | 418.22 | 2255.01 | 121.04 | 80.09 | 18570.55 | 0.66 | 0.87 | 6.82 | 1.14 | 1 | 10
27 | 120 | CONCLUIDO | 2.916 | 34.29 | 29.76 | 44.64 | 0.56 | 40 | 244.41 | 57.72 | 7.75 | 38 | 58.93 | 30377.55 | 415.96 | 2254.93 | 120.72 | 80.09 | 18416.35 | 0.66 | 0.87 | 6.81 | 1.12 | 1 | 10
28 | 120 | CONCLUIDO | 2.9299 | 34.13 | 29.69 | 46.88 | 0.58 | 38 | 244.85 | 57.72 | 8 | 36 | 59.12 | 30432.06 | 412.21 | 2254.78 | 118.41 | 80.09 | 17271.88 | 0.68 | 0.87 | 6.8 | 1.05 | 1 | 10
29 | 120 | CONCLUIDO | 2.9339 | 34.08 | 29.69 | 48.15 | 0.6 | 37 | 245.29 | 57.72 | 8.25 | 35 | 59.32 | 30486.64 | 410.88 | 2254.94 | 118.05 | 80.09 | 17097.98 | 0.68 | 0.87 | 6.81 | 1.05 | 1 | 10
30 | 120 | CONCLUIDO | 2.9422 | 33.99 | 29.64 | 49.4 | 0.62 | 36 | 245.73 | 57.72 | 8.5 | 34 | 59.51 | 30541.29 | 407.74 | 2254.87 | 116.62 | 80.09 | 16387.27 | 0.69 | 0.87 | 6.8 | 1 | 1 | 10
31 | 120 | CONCLUIDO | 2.9447 | 33.96 | 29.66 | 50.84 | 0.63 | 35 | 246.18 | 57.72 | 8.75 | 33 | 59.7 | 30596.01 | 405.86 | 2254.88 | 117.08 | 80.09 | 16621.21 | 0.68 | 0.87 | 6.81 | 1.01 | 1 | 10
32 | 120 | CONCLUIDO | 2.9627 | 33.75 | 29.54 | 53.71 | 0.65 | 33 | 246.62 | 57.72 | 9 | 31 | 59.9 | 30650.8 | 402.48 | 2254.89 | 113.16 | 80.09 | 14672.95 | 0.71 | 0.87 | 6.8 | 0.9 | 1 | 10
33 | 120 | CONCLUIDO | 2.9679 | 33.69 | 29.53 | 55.36 | 0.67 | 32 | 247.07 | 57.72 | 9.25 | 30 | 60.09 | 30705.66 | 400.01 | 2254.93 | 112.9 | 80.09 | 14547.12 | 0.71 | 0.87 | 6.8 | 0.88 | 1 | 10
34 | 120 | CONCLUIDO | 2.9741 | 33.62 | 29.5 | 57.1 | 0.68 | 31 | 247.51 | 57.72 | 9.5 | 29 | 60.29 | 30760.6 | 397.76 | 2254.91 | 112.17 | 80.09 | 14186.56 | 0.71 | 0.87 | 6.79 | 0.86 | 1 | 10
35 | 120 | CONCLUIDO | 2.9747 | 33.62 | 29.5 | 57.09 | 0.7 | 31 | 247.96 | 57.72 | 9.75 | 29 | 60.48 | 30815.6 | 396.54 | 2254.98 | 111.84 | 80.09 | 14023.7 | 0.72 | 0.87 | 6.79 | 0.85 | 1 | 10
36 | 120 | CONCLUIDO | 2.9796 | 33.56 | 29.49 | 58.97 | 0.72 | 30 | 248.4 | 57.72 | 10 | 28 | 60.68 | 30870.67 | 393.41 | 2254.81 | 111.38 | 80.09 | 13799.61 | 0.72 | 0.87 | 6.8 | 0.84 | 1 | 10
37 | 120 | CONCLUIDO | 2.9875 | 33.47 | 29.44 | 60.92 | 0.73 | 29 | 248.85 | 57.72 | 10.25 | 27 | 60.88 | 30925.82 | 389.63 | 2254.81 | 110.05 | 80.09 | 13138.86 | 0.73 | 0.88 | 6.8 | 0.8 | 1 | 10
38 | 120 | CONCLUIDO | 2.9931 | 33.41 | 29.43 | 63.05 | 0.75 | 28 | 249.3 | 57.72 | 10.5 | 26 | 61.07 | 30981.04 | 387.71 | 2254.95 | 109.49 | 80.09 | 12860.75 | 0.73 | 0.88 | 6.79 | 0.78 | 1 | 10
39 | 120 | CONCLUIDO | 3.0017 | 33.31 | 29.38 | 65.28 | 0.77 | 27 | 249.75 | 57.72 | 10.75 | 25 | 61.27 | 31036.33 | 385.75 | 2254.88 | 107.81 | 80.09 | 12027.59 | 0.74 | 0.88 | 6.79 | 0.73 | 1 | 10
40 | 120 | CONCLUIDO | 3.0068 | 33.26 | 29.36 | 67.77 | 0.78 | 26 | 250.2 | 57.72 | 11 | 24 | 61.47 | 31091.69 | 382.09 | 2254.87 | 107.42 | 80.09 | 11835.85 | 0.75 | 0.88 | 6.79 | 0.72 | 1 | 10
41 | 120 | CONCLUIDO | 3.0128 | 33.19 | 29.34 | 70.42 | 0.8 | 25 | 250.65 | 57.72 | 11.25 | 23 | 61.67 | 31147.12 | 377.43 | 2254.89 | 106.86 | 80.09 | 11563.31 | 0.75 | 0.88 | 6.79 | 0.7 | 1 | 10
42 | 120 | CONCLUIDO | 3.0139 | 33.18 | 29.33 | 70.4 | 0.81 | 25 | 251.1 | 57.72 | 11.5 | 23 | 61.87 | 31202.63 | 378.75 | 2254.94 | 106.67 | 80.09 | 11469.87 | 0.75 | 0.88 | 6.78 | 0.69 | 1 | 10
43 | 120 | CONCLUIDO | 3.0223 | 33.09 | 29.29 | 73.21 | 0.83 | 24 | 251.55 | 57.72 | 11.75 | 22 | 62.07 | 31258.21 | 374.08 | 2254.79 | 104.84 | 80.09 | 10556.65 | 0.76 | 0.88 | 6.79 | 0.64 | 1 | 10
44 | 120 | CONCLUIDO | 3.0209 | 33.1 | 29.3 | 73.25 | 0.85 | 24 | 252 | 57.72 | 12 | 22 | 62.27 | 31313.87 | 371.29 | 2254.87 | 105.48 | 80.09 | 10877.26 | 0.76 | 0.88 | 6.79 | 0.66 | 1 | 10
45 | 120 | CONCLUIDO | 3.0268 | 33.04 | 29.28 | 76.39 | 0.86 | 23 | 252.45 | 57.72 | 12.25 | 21 | 62.48 | 31369.6 | 369.23 | 2254.82 | 104.93 | 80.09 | 10607.68 | 0.76 | 0.88 | 6.78 | 0.64 | 1 | 10
46 | 120 | CONCLUIDO | 3.0266 | 33.04 | 29.28 | 76.39 | 0.88 | 23 | 252.9 | 57.72 | 12.5 | 21 | 62.68 | 31425.4 | 367.69 | 2254.9 | 104.96 | 80.09 | 10623.39 | 0.76 | 0.88 | 6.78 | 0.64 | 1 | 10
47 | 120 | CONCLUIDO | 3.0343 | 32.96 | 29.25 | 79.76 | 0.9 | 22 | 253.35 | 57.72 | 12.75 | 18 | 62.88 | 31481.28 | 363.82 | 2254.81 | 103.72 | 80.09 | 10007.75 | 0.77 | 0.88 | 6.78 | 0.6 | 1 | 10
48 | 120 | CONCLUIDO | 3.0404 | 32.89 | 29.22 | 83.5 | 0.91 | 21 | 253.81 | 57.72 | 13 | 16 | 63.08 | 31537.23 | 362.1 | 2254.92 | 102.86 | 80.09 | 9581.81 | 0.78 | 0.88 | 6.79 | 0.58 | 1 | 10
49 | 120 | CONCLUIDO | 3.0421 | 32.87 | 29.21 | 83.45 | 0.93 | 21 | 254.26 | 57.72 | 13.25 | 13 | 63.29 | 31593.26 | 362.51 | 2254.96 | 102.21 | 80.09 | 9257.87 | 0.78 | 0.88 | 6.79 | 0.56 | 1 | 10
50 | 120 | CONCLUIDO | 3.0407 | 32.89 | 29.22 | 83.49 | 0.94 | 21 | 254.72 | 57.72 | 13.5 | 8 | 63.49 | 31649.36 | 357.02 | 2255.24 | 102.46 | 80.09 | 9381.87 | 0.78 | 0.88 | 6.79 | 0.58 | 1 | 10
51 | 120 | CONCLUIDO | 3.0389 | 32.91 | 29.24 | 83.55 | 0.96 | 21 | 255.17 | 57.72 | 13.75 | 6 | 63.7 | 31705.54 | 357.03 | 2255.04 | 102.96 | 80.09 | 9633.44 | 0.78 | 0.88 | 6.8 | 0.6 | 1 | 10
52 | 120 | CONCLUIDO | 3.0464 | 32.83 | 29.21 | 87.62 | 0.97 | 20 | 255.63 | 57.72 | 14 | 3 | 63.91 | 31761.8 | 357.18 | 2255.16 | 101.71 | 80.09 | 9014.37 | 0.79 | 0.88 | 6.8 | 0.56 | 1 | 10
53 | 120 | CONCLUIDO | 3.0449 | 32.84 | 29.22 | 87.66 | 0.99 | 20 | 256.09 | 57.72 | 14.25 | 2 | 64.11 | 31818.13 | 358.06 | 2255.08 | 102.09 | 80.09 | 9202.8 | 0.78 | 0.88 | 6.8 | 0.58 | 1 | 10
54 | 120 | CONCLUIDO | 3.0447 | 32.84 | 29.22 | 87.67 | 1.01 | 20 | 256.54 | 57.72 | 14.5 | 1 | 64.32 | 31874.54 | 358.93 | 2255.05 | 102.18 | 80.09 | 9245.42 | 0.78 | 0.88 | 6.8 | 0.58 | 1 | 10
55 | 120 | CONCLUIDO | 3.0452 | 32.84 | 29.22 | 87.66 | 1.02 | 20 | 257 | 57.72 | 14.75 | 0 | 64.53 | 31931.15 | 359.63 | 2255.05 | 102 | 80.09 | 9159.93 | 0.79 | 0.88 | 6.8 | 0.58 | 1 | 10