## Sheet1
| Volume de calda [L] | STATUS | Capacidade operacional [ha/h] | Tempo de missao [h] | Tempo util [h] | Tempo por voo [min] | Autonomia Projetada [h] | N° Voos | MTOW [kg] | Massa Estrutura [kg] | Combustível [kg] | Abastecimentos | Massa gerador | Potência gerador [W] | Combustível consumido [L] | Calda cons [L] | Distância percorrida [km] | Distância Pulverizando [km] | RTL ACUMULADO[m] | EOC [km/km] | EOC [h/h] | Tempo de manobra [h] | Tempo rtl_rtw [h] | V pulv [m/s] | V desloc [m/s]
0 | 35 | CONCLUIDO | 2.5784 | 38.78 | 33.81 | 11.33 | 0.22 | 179 | 80.84 | 35.1 | 1 | 177 | 9.74 | 10204.21 | 247.62 | 2255.57 | 252.3 | 80.09 | 83510.67 | 0.32 | 0.76 | 7.04 | 5.16 | 1 | 10
1 | 35 | CONCLUIDO | 2.7254 | 36.69 | 32.49 | 14.55 | 0.27 | 134 | 81.14 | 35.1 | 1.25 | 132 | 9.79 | 10241.25 | 231.24 | 2255.04 | 209.49 | 80.09 | 62332.17 | 0.38 | 0.79 | 6.97 | 3.85 | 1 | 10
2 | 35 | CONCLUIDO | 2.8256 | 35.39 | 31.67 | 17.93 | 0.32 | 106 | 81.44 | 35.1 | 1.5 | 104 | 9.84 | 10278.32 | 218.66 | 2255.14 | 182.87 | 80.09 | 49161.7 | 0.44 | 0.81 | 6.91 | 3.03 | 1 | 10
3 | 35 | CONCLUIDO | 2.8989 | 34.5 | 31.12 | 21.71 | 0.38 | 86 | 81.74 | 35.1 | 1.75 | 83 | 9.89 | 10315.41 | 207.23 | 2254.93 | 164.48 | 80.09 | 40067.8 | 0.49 | 0.83 | 6.9 | 2.48 | 1 | 10
4 | 35 | CONCLUIDO | 2.949 | 33.91 | 30.76 | 25.28 | 0.43 | 73 | 82.04 | 35.1 | 2 | 54 | 9.94 | 10352.53 | 197.31 | 2255.01 | 152.02 | 80.09 | 33901.78 | 0.53 | 0.84 | 6.9 | 2.12 | 1 | 10
5 | 35 | CONCLUIDO | 2.9731 | 33.64 | 30.59 | 27.39 | 0.48 | 67 | 82.34 | 35.1 | 2.25 | 16 | 9.99 | 10389.66 | 193.57 | 2255.03 | 145.42 | 80.09 | 30634.68 | 0.55 | 0.84 | 6.91 | 1.95 | 1 | 10
6 | 35 | CONCLUIDO | 2.9742 | 33.62 | 30.59 | 27.81 | 0.53 | 66 | 82.65 | 35.1 | 2.5 | 2 | 10.04 | 10426.82 | 193.57 | 2255.17 | 145.01 | 80.09 | 30433.03 | 0.55 | 0.84 | 6.93 | 1.95 | 1 | 10
7 | 35 | CONCLUIDO | 2.9738 | 33.63 | 30.6 | 27.82 | 0.58 | 66 | 82.95 | 35.1 | 2.75 | 0 | 10.1 | 10463.99 | 194.06 | 2255.34 | 144.99 | 80.09 | 30421.31 | 0.55 | 0.84 | 6.94 | 1.95 | 1 | 10