## RESULTADOS_18
Unnamed: 0 | Volume de calda [L] | STATUS | Capacidade operacional [ha/h] | Tempo de missao [h] | Tempo util [h] | Tempo por voo [min] | Autonomia Projetada [h] | N° Voos | MTOW [kg] | Massa Estrutura [kg] | Combustível [kg] | Abastecimentos | Massa gerador | Potência gerador [W] | Combustível consumido [L] | Calda cons [L] | Distância percorrida [km] | Distância Pulverizando [km] | RTL ACUMULADO[m] | EOC [km/km] | EOC [h/h] | Tempo de manobra [h] | Tempo rtl_rtw [h] | V pulv [m/s] | V desloc [m/s]
0 | 100 | CONCLUIDO | 1.6809 | 59.49 | 40.95 | 5.96 | 0.09 | 412 | 194.77 | 54.38 | 1 | 410 | 39.4 | 24256.19 | 569.09 | 2256 | 484.86 | 80.09 | 198629.54 | 0.17 | 0.63 | 7.46 | 12.3 | 1 | 10
1 | 100 | CONCLUIDO | 1.9352 | 51.67 | 37.49 | 7.5 | 0.11 | 300 | 195.16 | 54.38 | 1.25 | 298 | 39.53 | 24303.87 | 518.56 | 2255.62 | 372.43 | 80.09 | 142972.79 | 0.22 | 0.69 | 7.25 | 8.84 | 1 | 10
2 | 100 | CONCLUIDO | 2.117 | 47.24 | 35.54 | 9.04 | 0.14 | 236 | 195.55 | 54.38 | 1.5 | 234 | 39.67 | 24351.61 | 489.27 | 2255.56 | 308.77 | 80.09 | 111461.61 | 0.26 | 0.73 | 7.14 | 6.89 | 1 | 10
3 | 100 | CONCLUIDO | 2.2551 | 44.34 | 34.28 | 10.6 | 0.16 | 194 | 195.93 | 54.38 | 1.75 | 192 | 39.81 | 24399.39 | 469.54 | 2255.58 | 267.17 | 80.09 | 90874.21 | 0.3 | 0.75 | 7.08 | 5.63 | 1 | 10
4 | 100 | CONCLUIDO | 2.362 | 42.34 | 33.4 | 12.15 | 0.18 | 165 | 196.32 | 54.38 | 2 | 163 | 39.95 | 24447.22 | 455.12 | 2255.24 | 239.09 | 80.09 | 76978.25 | 0.33 | 0.77 | 7.02 | 4.76 | 1 | 10
5 | 100 | CONCLUIDO | 2.4478 | 40.85 | 32.78 | 13.75 | 0.2 | 143 | 196.71 | 54.38 | 2.25 | 141 | 40.08 | 24495.09 | 444.12 | 2255.23 | 218.72 | 80.09 | 66900.63 | 0.37 | 0.79 | 6.98 | 4.13 | 1 | 10
6 | 100 | CONCLUIDO | 2.5216 | 39.66 | 32.24 | 15.35 | 0.23 | 126 | 197.1 | 54.38 | 2.5 | 124 | 40.22 | 24543.01 | 434.69 | 2255.15 | 201.36 | 80.09 | 58305.33 | 0.4 | 0.8 | 6.95 | 3.59 | 1 | 10
7 | 100 | CONCLUIDO | 2.5779 | 38.79 | 31.88 | 16.93 | 0.25 | 113 | 197.49 | 54.38 | 2.75 | 111 | 40.36 | 24590.98 | 427.52 | 2255.14 | 189.52 | 80.09 | 52451.34 | 0.42 | 0.81 | 6.93 | 3.23 | 1 | 10
8 | 100 | CONCLUIDO | 2.6283 | 38.05 | 31.56 | 18.57 | 0.27 | 102 | 197.88 | 54.38 | 3 | 100 | 40.5 | 24639 | 420.91 | 2255.12 | 179.33 | 80.09 | 47412.15 | 0.45 | 0.82 | 6.91 | 2.92 | 1 | 10
9 | 100 | CONCLUIDO | 2.6713 | 37.43 | 31.3 | 20.19 | 0.29 | 93 | 198.27 | 54.38 | 3.25 | 91 | 40.64 | 24687.06 | 415.04 | 2255.11 | 170.8 | 80.09 | 43194.49 | 0.47 | 0.82 | 6.89 | 2.66 | 1 | 10
10 | 100 | CONCLUIDO | 2.7132 | 36.86 | 31.03 | 21.91 | 0.31 | 85 | 198.66 | 54.38 | 3.5 | 83 | 40.78 | 24735.17 | 409.17 | 2255.13 | 162.06 | 80.09 | 38863.87 | 0.49 | 0.83 | 6.88 | 2.39 | 1 | 10
11 | 100 | CONCLUIDO | 2.7427 | 36.46 | 30.87 | 23.45 | 0.33 | 79 | 199.05 | 54.38 | 3.75 | 77 | 40.92 | 24783.33 | 405 | 2254.86 | 157 | 80.09 | 36364.69 | 0.51 | 0.84 | 6.86 | 2.23 | 1 | 10
12 | 100 | CONCLUIDO | 2.7715 | 36.08 | 30.73 | 25.25 | 0.36 | 73 | 199.44 | 54.38 | 4 | 71 | 41.06 | 24831.54 | 400.53 | 2254.89 | 151.51 | 80.09 | 33648.28 | 0.53 | 0.84 | 6.88 | 2.08 | 1 | 10
13 | 100 | CONCLUIDO | 2.7996 | 35.72 | 30.56 | 26.96 | 0.38 | 68 | 199.83 | 54.38 | 4.25 | 66 | 41.2 | 24879.79 | 395.91 | 2254.92 | 146.23 | 80.09 | 31034.54 | 0.55 | 0.84 | 6.86 | 1.92 | 1 | 10
14 | 100 | CONCLUIDO | 2.8213 | 35.44 | 30.44 | 28.54 | 0.4 | 64 | 200.22 | 54.38 | 4.5 | 62 | 41.35 | 24928.09 | 391.86 | 2254.93 | 142.53 | 80.09 | 29204.49 | 0.56 | 0.85 | 6.85 | 1.8 | 1 | 10
15 | 100 | CONCLUIDO | 2.8414 | 35.19 | 30.34 | 30.34 | 0.42 | 60 | 200.61 | 54.38 | 4.75 | 58 | 41.49 | 24976.45 | 388.52 | 2254.93 | 139.55 | 80.09 | 27735 | 0.57 | 0.85 | 6.84 | 1.7 | 1 | 10
16 | 100 | CONCLUIDO | 2.8562 | 35.01 | 30.28 | 31.87 | 0.44 | 57 | 201.01 | 54.38 | 5 | 55 | 41.63 | 25024.84 | 384.98 | 2254.97 | 137.25 | 80.09 | 26597.54 | 0.58 | 0.85 | 6.84 | 1.63 | 1 | 10
17 | 100 | CONCLUIDO | 2.8801 | 34.72 | 30.14 | 34.12 | 0.46 | 53 | 201.4 | 54.38 | 5.25 | 51 | 41.77 | 25073.29 | 380.08 | 2254.9 | 132.52 | 80.09 | 24255.22 | 0.6 | 0.86 | 6.84 | 1.5 | 1 | 10
18 | 100 | CONCLUIDO | 2.8911 | 34.59 | 30.09 | 35.4 | 0.48 | 51 | 201.79 | 54.38 | 5.5 | 49 | 41.92 | 25121.79 | 377.37 | 2255.1 | 130.88 | 80.09 | 23440.65 | 0.61 | 0.86 | 6.84 | 1.45 | 1 | 10
19 | 100 | CONCLUIDO | 2.9089 | 34.38 | 29.99 | 37.49 | 0.51 | 48 | 202.19 | 54.38 | 5.75 | 46 | 42.06 | 25170.34 | 373.53 | 2254.98 | 128.01 | 80.09 | 22022.68 | 0.63 | 0.86 | 6.83 | 1.35 | 1 | 10
20 | 100 | CONCLUIDO | 2.9213 | 34.23 | 29.93 | 39.03 | 0.53 | 46 | 202.58 | 54.38 | 6 | 44 | 42.2 | 25218.93 | 370.68 | 2255.06 | 125.86 | 80.09 | 20960.12 | 0.64 | 0.86 | 6.82 | 1.28 | 1 | 10
21 | 100 | CONCLUIDO | 2.9314 | 34.11 | 29.89 | 40.75 | 0.55 | 44 | 202.98 | 54.38 | 6.25 | 42 | 42.35 | 25267.7 | 367.5 | 2254.95 | 124.57 | 80.09 | 20321.52 | 0.64 | 0.86 | 6.82 | 1.24 | 1 | 10
22 | 100 | CONCLUIDO | 2.9501 | 33.9 | 29.79 | 43.59 | 0.57 | 41 | 203.37 | 54.38 | 6.5 | 39 | 42.49 | 25316.39 | 363.2 | 2254.88 | 121.03 | 80.09 | 18569.11 | 0.66 | 0.87 | 6.82 | 1.14 | 1 | 10
23 | 100 | CONCLUIDO | 2.9546 | 33.85 | 29.77 | 44.66 | 0.59 | 40 | 203.77 | 54.38 | 6.75 | 38 | 42.64 | 25365.14 | 360.07 | 2255 | 120.73 | 80.09 | 18420.39 | 0.66 | 0.87 | 6.82 | 1.13 | 1 | 10
24 | 100 | CONCLUIDO | 2.9674 | 33.7 | 29.7 | 46.9 | 0.61 | 38 | 204.16 | 54.38 | 7 | 36 | 42.78 | 25413.94 | 355.53 | 2254.96 | 118.65 | 80.09 | 17390.61 | 0.68 | 0.87 | 6.81 | 1.06 | 1 | 10
25 | 100 | CONCLUIDO | 2.9795 | 33.56 | 29.65 | 49.41 | 0.63 | 36 | 204.56 | 54.38 | 7.25 | 34 | 42.93 | 25462.78 | 352.71 | 2255.01 | 116.97 | 80.09 | 16562.82 | 0.68 | 0.87 | 6.8 | 1 | 1 | 10
26 | 100 | CONCLUIDO | 2.9838 | 33.51 | 29.64 | 50.8 | 0.65 | 35 | 204.95 | 54.38 | 7.5 | 33 | 43.08 | 25511.67 | 350.74 | 2254.95 | 116.28 | 80.09 | 16225.2 | 0.69 | 0.87 | 6.81 | 0.99 | 1 | 10
27 | 100 | CONCLUIDO | 2.9995 | 33.34 | 29.54 | 53.71 | 0.67 | 33 | 205.35 | 54.38 | 7.75 | 31 | 43.22 | 25560.62 | 346.61 | 2254.81 | 113.23 | 80.09 | 14708.07 | 0.71 | 0.87 | 6.8 | 0.9 | 1 | 10
28 | 100 | CONCLUIDO | 3.0026 | 33.3 | 29.54 | 55.39 | 0.69 | 32 | 205.75 | 54.38 | 8 | 30 | 43.37 | 25609.61 | 343.41 | 2254.81 | 113.32 | 80.09 | 14759.56 | 0.71 | 0.87 | 6.8 | 0.9 | 1 | 10
29 | 100 | CONCLUIDO | 3.0095 | 33.23 | 29.51 | 57.11 | 0.71 | 31 | 206.15 | 54.38 | 8.25 | 29 | 43.52 | 25658.66 | 340.83 | 2254.87 | 112.13 | 80.09 | 14168.56 | 0.71 | 0.87 | 6.8 | 0.86 | 1 | 10
30 | 100 | CONCLUIDO | 3.0147 | 33.17 | 29.49 | 58.98 | 0.73 | 30 | 206.54 | 54.38 | 8.5 | 28 | 43.67 | 25707.76 | 337.3 | 2254.85 | 111.53 | 80.09 | 13875.2 | 0.72 | 0.87 | 6.8 | 0.85 | 1 | 10
31 | 100 | CONCLUIDO | 3.0226 | 33.08 | 29.44 | 60.91 | 0.75 | 29 | 206.94 | 54.38 | 8.75 | 27 | 43.81 | 25756.9 | 332.56 | 2254.81 | 110.2 | 80.09 | 13215.14 | 0.73 | 0.88 | 6.79 | 0.8 | 1 | 10
32 | 100 | CONCLUIDO | 3.0284 | 33.02 | 29.42 | 63.03 | 0.77 | 28 | 207.34 | 54.38 | 9 | 26 | 43.96 | 25806.1 | 330.35 | 2254.98 | 109.05 | 80.09 | 12644.74 | 0.73 | 0.88 | 6.8 | 0.77 | 1 | 10
33 | 100 | CONCLUIDO | 3.0329 | 32.97 | 29.4 | 65.34 | 0.79 | 27 | 207.74 | 54.38 | 9.25 | 24 | 44.11 | 25855.35 | 325.85 | 2254.8 | 109.03 | 80.09 | 12636.69 | 0.73 | 0.88 | 6.79 | 0.76 | 1 | 10
34 | 100 | CONCLUIDO | 3.0408 | 32.89 | 29.36 | 67.75 | 0.81 | 26 | 208.14 | 54.38 | 9.5 | 22 | 44.26 | 25904.65 | 321.82 | 2254.88 | 107.3 | 80.09 | 11776.39 | 0.75 | 0.88 | 6.79 | 0.72 | 1 | 10
35 | 100 | CONCLUIDO | 3.0456 | 32.83 | 29.35 | 70.43 | 0.83 | 25 | 208.54 | 54.38 | 9.75 | 13 | 44.41 | 25954 | 320.9 | 2254.82 | 106.75 | 80.09 | 11505.92 | 0.75 | 0.88 | 6.79 | 0.7 | 1 | 10
36 | 100 | CONCLUIDO | 3.0448 | 32.84 | 29.35 | 70.45 | 0.85 | 25 | 208.94 | 54.38 | 10 | 12 | 44.56 | 26003.41 | 321.38 | 2254.88 | 106.97 | 80.09 | 11616.7 | 0.75 | 0.88 | 6.8 | 0.71 | 1 | 10
37 | 100 | CONCLUIDO | 3.0502 | 32.78 | 29.33 | 73.34 | 0.87 | 24 | 209.34 | 54.38 | 10.25 | 5 | 44.71 | 26052.86 | 317.73 | 2254.9 | 105.94 | 80.09 | 11108.97 | 0.76 | 0.88 | 6.81 | 0.69 | 1 | 10
38 | 100 | CONCLUIDO | 3.0512 | 32.77 | 29.32 | 73.31 | 0.89 | 24 | 209.74 | 54.38 | 10.5 | 4 | 44.87 | 26102.37 | 318.09 | 2254.81 | 105.52 | 80.09 | 10898.93 | 0.76 | 0.88 | 6.81 | 0.68 | 1 | 10
39 | 100 | CONCLUIDO | 3.0512 | 32.77 | 29.32 | 73.31 | 0.91 | 24 | 210.14 | 54.38 | 10.75 | 1 | 45.02 | 26151.93 | 318.03 | 2254.91 | 105.39 | 80.09 | 10832.36 | 0.76 | 0.88 | 6.81 | 0.68 | 1 | 10
40 | 100 | CONCLUIDO | 3.0515 | 32.77 | 29.32 | 73.3 | 0.93 | 24 | 210.55 | 54.38 | 11 | 0 | 45.17 | 26201.54 | 318.51 | 2254.99 | 105.35 | 80.09 | 10812.35 | 0.76 | 0.88 | 6.81 | 0.68 | 1 | 10

## RESULTADOS_26
Unnamed: 0 | Volume de calda [L] | STATUS | Capacidade operacional [ha/h] | Tempo de missao [h] | Tempo util [h] | Tempo por voo [min] | Autonomia Projetada [h] | N° Voos | MTOW [kg] | Massa Estrutura [kg] | Combustível [kg] | Abastecimentos | Massa gerador | Potência gerador [W] | Combustível consumido [L] | Calda cons [L] | Distância percorrida [km] | Distância Pulverizando [km] | RTL ACUMULADO[m] | EOC [km/km] | EOC [h/h] | Tempo de manobra [h] | Tempo rtl_rtw [h] | V pulv [m/s] | V desloc [m/s]
0 | 140 | CONCLUIDO | 1.2546 | 79.71 | 46.36 | 4.77 | 0.06 | 583 | 274.09 | 60.56 | 1 | 581 | 72.53 | 34038.11 | 802.91 | 2256.42 | 663.96 | 80.09 | 287323.4 | 0.12 | 0.56 | 7.69 | 17.7 | 1 | 10
1 | 140 | CONCLUIDO | 1.5363 | 65.09 | 40.83 | 5.99 | 0.08 | 409 | 274.57 | 60.56 | 1.25 | 407 | 72.76 | 34097.72 | 705.59 | 2255.88 | 482.02 | 80.09 | 197220.68 | 0.17 | 0.63 | 7.42 | 12.18 | 1 | 10
2 | 140 | CONCLUIDO | 1.7464 | 57.26 | 37.91 | 7.22 | 0.1 | 315 | 275.05 | 60.56 | 1.5 | 313 | 73 | 34157.42 | 653.56 | 2255.87 | 386.26 | 80.09 | 149815.14 | 0.21 | 0.68 | 7.26 | 9.26 | 1 | 10
3 | 140 | CONCLUIDO | 1.905 | 52.49 | 36.17 | 8.44 | 0.11 | 257 | 275.54 | 60.56 | 1.75 | 255 | 73.23 | 34217.22 | 622.13 | 2255.64 | 329.14 | 80.09 | 121541.13 | 0.24 | 0.71 | 7.18 | 7.52 | 1 | 10
4 | 140 | CONCLUIDO | 2.0333 | 49.18 | 34.95 | 9.66 | 0.13 | 217 | 276.02 | 60.56 | 2 | 215 | 73.47 | 34277.1 | 599.69 | 2255.49 | 289.27 | 80.09 | 101806.19 | 0.28 | 0.74 | 7.11 | 6.3 | 1 | 10
5 | 140 | CONCLUIDO | 2.1367 | 46.8 | 34.08 | 10.88 | 0.14 | 188 | 276.51 | 60.56 | 2.25 | 186 | 73.71 | 34337.08 | 583.29 | 2255.34 | 261.64 | 80.09 | 88139.26 | 0.31 | 0.76 | 7.04 | 5.43 | 1 | 10
6 | 140 | CONCLUIDO | 2.2251 | 44.94 | 33.42 | 12.15 | 0.16 | 165 | 277 | 60.56 | 2.5 | 163 | 73.94 | 34397.15 | 570.59 | 2255.22 | 239.89 | 80.09 | 77375.67 | 0.33 | 0.77 | 7.01 | 4.78 | 1 | 10
7 | 140 | CONCLUIDO | 2.2971 | 43.53 | 32.9 | 13.34 | 0.18 | 148 | 277.48 | 60.56 | 2.75 | 146 | 74.18 | 34457.31 | 560.2 | 2255.47 | 222.8 | 80.09 | 68917.18 | 0.36 | 0.78 | 6.98 | 4.25 | 1 | 10
8 | 140 | CONCLUIDO | 2.3636 | 42.31 | 32.46 | 14.64 | 0.19 | 133 | 277.97 | 60.56 | 3 | 131 | 74.42 | 34517.57 | 551 | 2255.23 | 208.26 | 80.09 | 61722.42 | 0.38 | 0.79 | 6.96 | 3.81 | 1 | 10
9 | 140 | CONCLUIDO | 2.4145 | 41.42 | 32.14 | 15.81 | 0.21 | 122 | 278.46 | 60.56 | 3.25 | 120 | 74.66 | 34577.92 | 544.48 | 2255.12 | 198.59 | 80.09 | 56943.27 | 0.4 | 0.8 | 6.93 | 3.5 | 1 | 10
10 | 140 | CONCLUIDO | 2.4622 | 40.61 | 31.86 | 17.07 | 0.22 | 112 | 278.95 | 60.56 | 3.5 | 110 | 74.9 | 34638.36 | 538.23 | 2255.16 | 188.64 | 80.09 | 52019.06 | 0.42 | 0.81 | 6.94 | 3.22 | 1 | 10
11 | 140 | CONCLUIDO | 2.5086 | 39.86 | 31.58 | 18.4 | 0.24 | 103 | 279.44 | 60.56 | 3.75 | 101 | 75.14 | 34698.9 | 531.91 | 2255.06 | 179.83 | 80.09 | 47655.69 | 0.45 | 0.82 | 6.92 | 2.94 | 1 | 10
12 | 140 | CONCLUIDO | 2.545 | 39.29 | 31.38 | 19.61 | 0.25 | 96 | 279.94 | 60.56 | 4 | 94 | 75.38 | 34759.54 | 527.18 | 2254.95 | 173.12 | 80.09 | 44338.21 | 0.46 | 0.82 | 6.9 | 2.73 | 1 | 10
13 | 140 | CONCLUIDO | 2.5753 | 38.83 | 31.23 | 20.82 | 0.27 | 90 | 280.43 | 60.56 | 4.25 | 88 | 75.62 | 34820.27 | 523.38 | 2254.93 | 168.17 | 80.09 | 41891.9 | 0.48 | 0.83 | 6.9 | 2.59 | 1 | 10
14 | 140 | CONCLUIDO | 2.6103 | 38.31 | 31.02 | 22.16 | 0.29 | 84 | 280.92 | 60.56 | 4.5 | 82 | 75.87 | 34881.09 | 518.19 | 2255.18 | 161.57 | 80.09 | 38624.01 | 0.5 | 0.83 | 6.88 | 2.38 | 1 | 10
15 | 140 | CONCLUIDO | 2.6371 | 37.92 | 30.89 | 23.46 | 0.3 | 79 | 281.41 | 60.56 | 4.75 | 77 | 76.11 | 34942.02 | 515.06 | 2255.21 | 157.15 | 80.09 | 36438.16 | 0.51 | 0.84 | 6.88 | 2.25 | 1 | 10
16 | 140 | CONCLUIDO | 2.6598 | 37.6 | 30.78 | 24.62 | 0.32 | 75 | 281.91 | 60.56 | 5 | 73 | 76.35 | 35003.04 | 511.08 | 2255.1 | 153.57 | 80.09 | 34669.98 | 0.52 | 0.84 | 6.87 | 2.13 | 1 | 10
17 | 140 | CONCLUIDO | 2.6808 | 37.3 | 30.69 | 25.94 | 0.33 | 71 | 282.4 | 60.56 | 5.25 | 69 | 76.6 | 35064.15 | 508.82 | 2255.14 | 150.66 | 80.09 | 33232.91 | 0.53 | 0.84 | 6.87 | 2.05 | 1 | 10
18 | 140 | CONCLUIDO | 2.707 | 36.94 | 30.54 | 27.35 | 0.35 | 67 | 282.9 | 60.56 | 5.5 | 65 | 76.85 | 35125.37 | 504.77 | 2254.87 | 145.97 | 80.09 | 30909.58 | 0.55 | 0.84 | 6.85 | 1.9 | 1 | 10
19 | 140 | CONCLUIDO | 2.7268 | 36.67 | 30.43 | 28.53 | 0.36 | 64 | 283.4 | 60.56 | 5.75 | 62 | 77.09 | 35186.68 | 501.27 | 2254.89 | 142.37 | 80.09 | 29124.26 | 0.56 | 0.85 | 6.84 | 1.79 | 1 | 10
20 | 140 | CONCLUIDO | 2.7424 | 36.46 | 30.38 | 29.88 | 0.38 | 61 | 283.9 | 60.56 | 6 | 59 | 77.34 | 35248.1 | 499.16 | 2254.94 | 140.33 | 80.09 | 28115.83 | 0.57 | 0.85 | 6.85 | 1.73 | 1 | 10
21 | 140 | CONCLUIDO | 2.7619 | 36.21 | 30.28 | 31.32 | 0.39 | 58 | 284.4 | 60.56 | 6.25 | 56 | 77.59 | 35309.61 | 495.72 | 2254.99 | 137.28 | 80.09 | 26609.29 | 0.58 | 0.85 | 6.84 | 1.63 | 1 | 10
22 | 140 | CONCLUIDO | 2.7738 | 36.05 | 30.23 | 32.39 | 0.41 | 56 | 284.89 | 60.56 | 6.5 | 54 | 77.84 | 35371.22 | 493.23 | 2255.05 | 135.64 | 80.09 | 25797.62 | 0.59 | 0.85 | 6.84 | 1.58 | 1 | 10
23 | 140 | CONCLUIDO | 2.7876 | 35.87 | 30.15 | 33.5 | 0.42 | 54 | 285.39 | 60.56 | 6.75 | 52 | 78.09 | 35432.93 | 490.87 | 2254.99 | 133.55 | 80.09 | 24762.01 | 0.6 | 0.86 | 6.82 | 1.51 | 1 | 10
24 | 140 | CONCLUIDO | 2.8046 | 35.66 | 30.09 | 35.4 | 0.44 | 51 | 285.9 | 60.56 | 7 | 49 | 78.34 | 35494.74 | 488.75 | 2254.9 | 131.2 | 80.09 | 23603.79 | 0.61 | 0.86 | 6.83 | 1.45 | 1 | 10
25 | 140 | CONCLUIDO | 2.8168 | 35.5 | 30.04 | 36.78 | 0.45 | 49 | 286.4 | 60.56 | 7.25 | 47 | 78.59 | 35556.78 | 485.99 | 2254.9 | 129.48 | 80.09 | 22750.63 | 0.62 | 0.86 | 6.83 | 1.4 | 1 | 10
26 | 140 | CONCLUIDO | 2.8238 | 35.41 | 30.01 | 37.51 | 0.47 | 48 | 286.9 | 60.56 | 7.5 | 46 | 78.85 | 35618.8 | 483.67 | 2255 | 128.34 | 80.09 | 22189.18 | 0.62 | 0.86 | 6.83 | 1.36 | 1 | 10
27 | 140 | CONCLUIDO | 2.8372 | 35.25 | 29.94 | 39.06 | 0.48 | 46 | 287.41 | 60.56 | 7.75 | 44 | 79.1 | 35680.92 | 482.22 | 2254.86 | 126.76 | 80.09 | 21409.45 | 0.63 | 0.86 | 6.81 | 1.3 | 1 | 10
28 | 140 | CONCLUIDO | 2.851 | 35.08 | 29.88 | 40.74 | 0.49 | 44 | 287.91 | 60.56 | 8 | 42 | 79.36 | 35743.15 | 478.93 | 2254.97 | 124.01 | 80.09 | 20044.62 | 0.65 | 0.86 | 6.83 | 1.23 | 1 | 10
29 | 140 | CONCLUIDO | 2.8593 | 34.97 | 29.83 | 41.62 | 0.51 | 43 | 288.42 | 60.56 | 8.25 | 41 | 79.61 | 35805.48 | 476.85 | 2254.94 | 122.76 | 80.09 | 19423.65 | 0.65 | 0.87 | 6.81 | 1.18 | 1 | 10
30 | 140 | CONCLUIDO | 2.8717 | 34.82 | 29.78 | 43.58 | 0.52 | 41 | 288.92 | 60.56 | 8.5 | 39 | 79.87 | 35867.91 | 474.58 | 2254.91 | 120.95 | 80.09 | 18529.63 | 0.66 | 0.87 | 6.81 | 1.14 | 1 | 10
31 | 140 | CONCLUIDO | 2.8766 | 34.76 | 29.77 | 44.66 | 0.54 | 40 | 289.43 | 60.56 | 8.75 | 38 | 80.12 | 35930.44 | 473.18 | 2254.86 | 120.92 | 80.09 | 18516.31 | 0.66 | 0.87 | 6.81 | 1.13 | 1 | 10
32 | 140 | CONCLUIDO | 2.8857 | 34.65 | 29.72 | 45.72 | 0.55 | 39 | 289.94 | 60.56 | 9 | 37 | 80.38 | 35993.08 | 469.98 | 2254.84 | 118.92 | 80.09 | 17522.64 | 0.67 | 0.87 | 6.81 | 1.07 | 1 | 10
33 | 140 | CONCLUIDO | 2.8924 | 34.57 | 29.69 | 46.88 | 0.57 | 38 | 290.45 | 60.56 | 9.25 | 36 | 80.64 | 36055.83 | 466.95 | 2254.85 | 118.19 | 80.09 | 17160.62 | 0.68 | 0.87 | 6.8 | 1.05 | 1 | 10
34 | 140 | CONCLUIDO | 2.8971 | 34.52 | 29.68 | 48.14 | 0.58 | 37 | 290.96 | 60.56 | 9.5 | 35 | 80.9 | 36118.68 | 467.85 | 2254.88 | 118.11 | 80.09 | 17125.55 | 0.68 | 0.87 | 6.8 | 1.04 | 1 | 10
35 | 140 | CONCLUIDO | 2.9048 | 34.43 | 29.64 | 49.41 | 0.6 | 36 | 291.47 | 60.56 | 9.75 | 34 | 81.16 | 36181.64 | 464.74 | 2254.77 | 116.96 | 80.09 | 16555.6 | 0.68 | 0.87 | 6.8 | 1 | 1 | 10
36 | 140 | CONCLUIDO | 2.9082 | 34.39 | 29.66 | 50.84 | 0.61 | 35 | 291.98 | 60.56 | 10 | 33 | 81.42 | 36244.71 | 463.23 | 2254.91 | 117.06 | 80.09 | 16610.95 | 0.68 | 0.87 | 6.81 | 1.01 | 1 | 10
37 | 140 | CONCLUIDO | 2.9197 | 34.25 | 29.57 | 52.19 | 0.62 | 34 | 292.49 | 60.56 | 10.25 | 32 | 81.68 | 36307.88 | 461.08 | 2254.77 | 114.3 | 80.09 | 15239.02 | 0.7 | 0.87 | 6.8 | 0.93 | 1 | 10
38 | 140 | CONCLUIDO | 2.9253 | 34.18 | 29.56 | 53.75 | 0.64 | 33 | 293 | 60.56 | 10.5 | 31 | 81.95 | 36371.17 | 458.43 | 2254.89 | 114.15 | 80.09 | 15165.37 | 0.7 | 0.87 | 6.79 | 0.92 | 1 | 10
39 | 140 | CONCLUIDO | 2.9335 | 34.09 | 29.52 | 55.34 | 0.65 | 32 | 293.52 | 60.56 | 10.75 | 30 | 82.21 | 36434.56 | 456.67 | 2254.93 | 112.5 | 80.09 | 14346.3 | 0.71 | 0.87 | 6.8 | 0.87 | 1 | 10
40 | 140 | CONCLUIDO | 2.9384 | 34.03 | 29.51 | 57.12 | 0.67 | 31 | 294.03 | 60.56 | 11 | 29 | 82.48 | 36498.06 | 455.85 | 2254.89 | 112.33 | 80.09 | 14269.91 | 0.71 | 0.87 | 6.8 | 0.87 | 1 | 10
41 | 140 | CONCLUIDO | 2.9461 | 33.94 | 29.48 | 58.95 | 0.68 | 30 | 294.55 | 60.56 | 11.25 | 28 | 82.74 | 36561.67 | 453.48 | 2254.83 | 111.21 | 80.09 | 13714.03 | 0.72 | 0.88 | 6.79 | 0.83 | 1 | 10
42 | 140 | CONCLUIDO | 2.9462 | 33.94 | 29.47 | 58.95 | 0.69 | 30 | 295.06 | 60.56 | 11.5 | 28 | 83.01 | 36625.39 | 451.17 | 2254.82 | 111.18 | 80.09 | 13696.2 | 0.72 | 0.88 | 6.8 | 0.83 | 1 | 10
43 | 140 | CONCLUIDO | 2.9528 | 33.87 | 29.45 | 60.93 | 0.71 | 29 | 295.58 | 60.56 | 11.75 | 27 | 83.28 | 36689.22 | 448.63 | 2254.85 | 110.24 | 80.09 | 13232.58 | 0.73 | 0.88 | 6.8 | 0.81 | 1 | 10
44 | 140 | CONCLUIDO | 2.9614 | 33.77 | 29.4 | 63.01 | 0.72 | 28 | 296.1 | 60.56 | 12 | 26 | 83.54 | 36753.16 | 447.32 | 2254.94 | 108.88 | 80.09 | 12557.45 | 0.74 | 0.88 | 6.79 | 0.76 | 1 | 10
45 | 140 | CONCLUIDO | 2.9689 | 33.68 | 29.37 | 65.27 | 0.74 | 27 | 296.62 | 60.56 | 12.25 | 25 | 83.81 | 36817.22 | 444.55 | 2254.92 | 107.88 | 80.09 | 12060.99 | 0.74 | 0.88 | 6.78 | 0.73 | 1 | 10
46 | 140 | CONCLUIDO | 2.9667 | 33.71 | 29.4 | 65.33 | 0.75 | 27 | 297.14 | 60.56 | 12.5 | 25 | 84.08 | 36881.39 | 444.18 | 2254.78 | 108.66 | 80.09 | 12452.41 | 0.74 | 0.88 | 6.79 | 0.76 | 1 | 10
47 | 140 | CONCLUIDO | 2.9743 | 33.62 | 29.36 | 67.76 | 0.76 | 26 | 297.66 | 60.56 | 12.75 | 24 | 84.36 | 36945.67 | 441.69 | 2254.91 | 107.34 | 80.09 | 11799.34 | 0.75 | 0.88 | 6.79 | 0.72 | 1 | 10
48 | 140 | CONCLUIDO | 2.9746 | 33.62 | 29.36 | 67.75 | 0.78 | 26 | 298.18 | 60.56 | 13 | 24 | 84.63 | 37010.06 | 437.11 | 2254.85 | 107.72 | 80.09 | 11985.55 | 0.74 | 0.88 | 6.78 | 0.72 | 1 | 10
49 | 140 | CONCLUIDO | 2.9811 | 33.54 | 29.34 | 70.41 | 0.79 | 25 | 298.71 | 60.56 | 13.25 | 23 | 84.9 | 37074.57 | 438.44 | 2254.86 | 106.76 | 80.09 | 11514.31 | 0.75 | 0.88 | 6.79 | 0.7 | 1 | 10
50 | 140 | CONCLUIDO | 2.9797 | 33.56 | 29.35 | 70.45 | 0.8 | 25 | 299.23 | 60.56 | 13.5 | 23 | 85.18 | 37139.2 | 435.72 | 2254.77 | 107.49 | 80.09 | 11879 | 0.75 | 0.88 | 6.78 | 0.71 | 1 | 10
51 | 140 | CONCLUIDO | 2.9903 | 33.44 | 29.29 | 73.22 | 0.82 | 24 | 299.76 | 60.56 | 13.75 | 22 | 85.45 | 37204.07 | 433.65 | 2254.81 | 105.08 | 80.09 | 10677.41 | 0.76 | 0.88 | 6.78 | 0.65 | 1 | 10
52 | 140 | CONCLUIDO | 2.9894 | 33.45 | 29.3 | 73.24 | 0.83 | 24 | 300.28 | 60.56 | 14 | 22 | 85.73 | 37268.93 | 431.3 | 2254.83 | 105.52 | 80.09 | 10898.26 | 0.76 | 0.88 | 6.78 | 0.66 | 1 | 10
53 | 140 | CONCLUIDO | 2.9955 | 33.38 | 29.28 | 76.39 | 0.84 | 23 | 300.81 | 60.56 | 14.25 | 21 | 86 | 37333.9 | 429.76 | 2254.83 | 104.95 | 80.09 | 10619.94 | 0.76 | 0.88 | 6.78 | 0.64 | 1 | 10
54 | 140 | CONCLUIDO | 2.9968 | 33.37 | 29.27 | 76.35 | 0.86 | 23 | 301.34 | 60.56 | 14.5 | 21 | 86.28 | 37399 | 428.62 | 2254.9 | 104.6 | 80.09 | 10444.24 | 0.77 | 0.88 | 6.78 | 0.62 | 1 | 10
55 | 140 | CONCLUIDO | 3.005 | 33.28 | 29.23 | 79.71 | 0.87 | 22 | 301.86 | 60.56 | 14.75 | 20 | 86.56 | 37464.21 | 425.68 | 2254.83 | 103.26 | 80.09 | 9779.73 | 0.78 | 0.88 | 6.78 | 0.59 | 1 | 10
56 | 140 | CONCLUIDO | 3.0038 | 33.29 | 29.24 | 79.75 | 0.88 | 22 | 302.39 | 60.56 | 15 | 20 | 86.84 | 37529.55 | 424.41 | 2254.82 | 103.78 | 80.09 | 10040.17 | 0.77 | 0.88 | 6.78 | 0.6 | 1 | 10
57 | 140 | CONCLUIDO | 3.0122 | 33.2 | 29.2 | 83.43 | 0.9 | 21 | 302.92 | 60.56 | 15.25 | 19 | 87.12 | 37595 | 423.52 | 2254.83 | 102.32 | 80.09 | 9311.43 | 0.78 | 0.88 | 6.78 | 0.56 | 1 | 10
58 | 140 | CONCLUIDO | 3.0119 | 33.2 | 29.2 | 83.44 | 0.91 | 21 | 303.46 | 60.56 | 15.5 | 19 | 87.4 | 37660.57 | 419.38 | 2254.87 | 102.45 | 80.09 | 9376.87 | 0.78 | 0.88 | 6.78 | 0.56 | 1 | 10
59 | 140 | CONCLUIDO | 3.0182 | 33.13 | 29.19 | 87.56 | 0.92 | 20 | 303.99 | 60.56 | 15.75 | 18 | 87.68 | 37726.27 | 416.91 | 2254.81 | 101.92 | 80.09 | 9117.88 | 0.79 | 0.88 | 6.77 | 0.54 | 1 | 10
60 | 140 | CONCLUIDO | 3.0194 | 33.12 | 29.17 | 87.52 | 0.94 | 20 | 304.52 | 60.56 | 16 | 18 | 87.97 | 37792.08 | 416.12 | 2254.78 | 101.49 | 80.09 | 8904.88 | 0.79 | 0.88 | 6.78 | 0.53 | 1 | 10
61 | 140 | CONCLUIDO | 3.0186 | 33.13 | 29.18 | 87.55 | 0.95 | 20 | 305.06 | 60.56 | 16.25 | 18 | 88.25 | 37858.02 | 411.39 | 2254.77 | 101.62 | 80.09 | 8969.29 | 0.79 | 0.88 | 6.78 | 0.54 | 1 | 10
62 | 140 | CONCLUIDO | 3.0248 | 33.06 | 29.17 | 92.11 | 0.96 | 19 | 305.59 | 60.56 | 16.5 | 16 | 88.54 | 37924.08 | 411.98 | 2254.86 | 101.21 | 80.09 | 8766.42 | 0.79 | 0.88 | 6.78 | 0.52 | 1 | 10
63 | 140 | CONCLUIDO | 3.025 | 33.06 | 29.16 | 92.1 | 0.97 | 19 | 306.13 | 60.56 | 16.75 | 16 | 88.83 | 37990.27 | 409.86 | 2254.82 | 101.01 | 80.09 | 8668.95 | 0.79 | 0.88 | 6.78 | 0.52 | 1 | 10
64 | 140 | CONCLUIDO | 3.025 | 33.06 | 29.16 | 92.1 | 0.99 | 19 | 306.67 | 60.56 | 17 | 16 | 89.11 | 38056.58 | 406.84 | 2254.83 | 101.18 | 80.09 | 8754.13 | 0.79 | 0.88 | 6.77 | 0.52 | 1 | 10
65 | 140 | CONCLUIDO | 3.0324 | 32.98 | 29.14 | 97.12 | 1 | 18 | 307.21 | 60.56 | 17.25 | 12 | 89.4 | 38123.01 | 406.85 | 2254.81 | 100.08 | 80.09 | 8209.34 | 0.8 | 0.89 | 6.78 | 0.49 | 1 | 10
66 | 140 | CONCLUIDO | 3.0304 | 33 | 29.16 | 97.19 | 1.01 | 18 | 307.75 | 60.56 | 17.5 | 10 | 89.69 | 38189.58 | 405.69 | 2254.92 | 100.55 | 80.09 | 8444.27 | 0.8 | 0.88 | 6.79 | 0.52 | 1 | 10
67 | 140 | CONCLUIDO | 3.03 | 33 | 29.16 | 97.21 | 1.03 | 18 | 308.29 | 60.56 | 17.75 | 6 | 89.98 | 38256.26 | 404.06 | 2254.84 | 100.58 | 80.09 | 8456.94 | 0.8 | 0.88 | 6.79 | 0.52 | 1 | 10
68 | 140 | CONCLUIDO | 3.03 | 33 | 29.16 | 97.21 | 1.04 | 18 | 308.83 | 60.56 | 18 | 4 | 90.27 | 38323.08 | 404.12 | 2254.92 | 100.52 | 80.09 | 8425.26 | 0.8 | 0.88 | 6.79 | 0.52 | 1 | 10
69 | 140 | CONCLUIDO | 3.0303 | 33 | 29.16 | 97.2 | 1.05 | 18 | 309.37 | 60.56 | 18.25 | 2 | 90.57 | 38390.02 | 403.99 | 2254.83 | 100.34 | 80.09 | 8339.72 | 0.8 | 0.88 | 6.79 | 0.52 | 1 | 10
70 | 140 | CONCLUIDO | 3.0303 | 33 | 29.16 | 97.2 | 1.06 | 18 | 309.91 | 60.56 | 18.5 | 2 | 90.86 | 38457.09 | 404.03 | 2254.91 | 100.37 | 80.09 | 8352.24 | 0.8 | 0.88 | 6.79 | 0.52 | 1 | 10
71 | 140 | CONCLUIDO | 3.0296 | 33.01 | 29.17 | 97.22 | 1.08 | 18 | 310.46 | 60.56 | 18.75 | 1 | 91.16 | 38524.29 | 404.29 | 2255 | 100.54 | 80.09 | 8438.54 | 0.8 | 0.88 | 6.8 | 0.52 | 1 | 10
72 | 140 | CONCLUIDO | 3.0295 | 33.01 | 29.17 | 97.23 | 1.09 | 18 | 311.01 | 60.56 | 19 | 1 | 91.45 | 38591.62 | 404.87 | 2254.9 | 100.6 | 80.09 | 8467.12 | 0.8 | 0.88 | 6.8 | 0.53 | 1 | 10
73 | 140 | CONCLUIDO | 3.0296 | 33.01 | 29.17 | 97.22 | 1.1 | 18 | 311.55 | 60.56 | 19.25 | 1 | 91.75 | 38659.08 | 405.1 | 2254.84 | 100.56 | 80.09 | 8445.41 | 0.8 | 0.88 | 6.8 | 0.52 | 1 | 10
74 | 140 | CONCLUIDO | 3.03 | 33 | 29.16 | 97.21 | 1.11 | 18 | 312.1 | 60.56 | 19.5 | 0 | 92.05 | 38726.8 | 405.57 | 2254.83 | 100.47 | 80.09 | 8402.32 | 0.8 | 0.88 | 6.79 | 0.52 | 1 | 10

## RESULTADOS_6
Unnamed: 0 | Volume de calda [L] | STATUS | Capacidade operacional [ha/h] | Tempo de missao [h] | Tempo util [h] | Tempo por voo [min] | Autonomia Projetada [h] | N° Voos | MTOW [kg] | Massa Estrutura [kg] | Combustível [kg] | Abastecimentos | Massa gerador | Potência gerador [W] | Combustível consumido [L] | Calda cons [L] | Distância percorrida [km] | Distância Pulverizando [km] | RTL ACUMULADO[m] | EOC [km/km] | EOC [h/h] | Tempo de manobra [h] | Tempo rtl_rtw [h] | V pulv [m/s] | V desloc [m/s]
0 | 40 | CONCLUIDO | 2.4908 | 40.15 | 34.45 | 10.39 | 0.2 | 199 | 89.87 | 37.55 | 1 | 197 | 11.32 | 11317.98 | 275.44 | 2255.5 | 272.95 | 80.09 | 93735.53 | 0.29 | 0.75 | 7.08 | 5.8 | 1 | 10
1 | 40 | CONCLUIDO | 2.6543 | 37.67 | 32.92 | 13.26 | 0.24 | 149 | 90.18 | 37.55 | 1.25 | 147 | 11.37 | 11355.7 | 257.64 | 2255.12 | 223.02 | 80.09 | 69021.46 | 0.36 | 0.78 | 7 | 4.27 | 1 | 10
2 | 40 | CONCLUIDO | 2.7647 | 36.17 | 32 | 16.27 | 0.29 | 118 | 90.48 | 37.55 | 1.5 | 116 | 11.43 | 11393.43 | 243.88 | 2255.19 | 193.42 | 80.09 | 54376.84 | 0.41 | 0.81 | 6.94 | 3.36 | 1 | 10
3 | 40 | CONCLUIDO | 2.8415 | 35.19 | 31.42 | 19.44 | 0.34 | 97 | 90.79 | 37.55 | 1.75 | 95 | 11.49 | 11431.19 | 233.39 | 2255.06 | 174.56 | 80.09 | 45051.24 | 0.46 | 0.82 | 6.9 | 2.78 | 1 | 10
4 | 40 | CONCLUIDO | 2.902 | 34.46 | 30.97 | 22.66 | 0.39 | 82 | 91.1 | 37.55 | 2 | 80 | 11.54 | 11468.97 | 223.79 | 2255.15 | 159.68 | 80.09 | 37689.97 | 0.5 | 0.83 | 6.88 | 2.33 | 1 | 10
5 | 40 | CONCLUIDO | 2.9479 | 33.92 | 30.66 | 26.28 | 0.43 | 70 | 91.4 | 37.55 | 2.25 | 64 | 11.6 | 11506.78 | 215 | 2254.97 | 149.35 | 80.09 | 32580.8 | 0.54 | 0.84 | 6.87 | 2.02 | 1 | 10
6 | 40 | CONCLUIDO | 2.9822 | 33.53 | 30.42 | 29.44 | 0.48 | 62 | 91.71 | 37.55 | 2.5 | 37 | 11.66 | 11544.61 | 207.38 | 2255.08 | 140.77 | 80.09 | 28332.86 | 0.57 | 0.85 | 6.88 | 1.78 | 1 | 10
7 | 40 | CONCLUIDO | 2.9916 | 33.43 | 30.37 | 30.89 | 0.52 | 59 | 92.02 | 37.55 | 2.75 | 13 | 11.71 | 11582.46 | 204.73 | 2255.44 | 138.56 | 80.09 | 27242.1 | 0.58 | 0.85 | 6.89 | 1.73 | 1 | 10
8 | 40 | CONCLUIDO | 2.9947 | 33.39 | 30.36 | 31.4 | 0.57 | 58 | 92.32 | 37.55 | 3 | 2 | 11.77 | 11620.34 | 204.24 | 2255.31 | 137.35 | 80.09 | 26645.16 | 0.58 | 0.85 | 6.92 | 1.71 | 1 | 10
9 | 40 | CONCLUIDO | 2.9937 | 33.4 | 30.37 | 31.41 | 0.62 | 58 | 92.63 | 37.55 | 3.25 | 0 | 11.83 | 11658.24 | 204.88 | 2255.4 | 137.52 | 80.09 | 26726.1 | 0.58 | 0.85 | 6.92 | 1.72 | 1 | 10

## RESULTADOS_23
Unnamed: 0 | Volume de calda [L] | STATUS | Capacidade operacional [ha/h] | Tempo de missao [h] | Tempo util [h] | Tempo por voo [min] | Autonomia Projetada [h] | N° Voos | MTOW [kg] | Massa Estrutura [kg] | Combustível [kg] | Abastecimentos | Massa gerador | Potência gerador [W] | Combustível consumido [L] | Calda cons [L] | Distância percorrida [km] | Distância Pulverizando [km] | RTL ACUMULADO[m] | EOC [km/km] | EOC [h/h] | Tempo de manobra [h] | Tempo rtl_rtw [h] | V pulv [m/s] | V desloc [m/s]
0 | 125 | CONCLUIDO | 1.4063 | 71.11 | 44.13 | 5.16 | 0.07 | 513 | 242.64 | 58.47 | 1 | 511 | 58.17 | 30160.1 | 707.19 | 2256.53 | 589.87 | 80.09 | 250629.31 | 0.14 | 0.59 | 7.59 | 15.46 | 1 | 10
1 | 125 | CONCLUIDO | 1.6815 | 59.47 | 39.48 | 6.49 | 0.09 | 365 | 243.08 | 58.47 | 1.25 | 363 | 58.36 | 30214.33 | 630.68 | 2256.02 | 437.28 | 80.09 | 175072.03 | 0.18 | 0.65 | 7.35 | 10.82 | 1 | 10
2 | 125 | CONCLUIDO | 1.8818 | 53.14 | 36.97 | 7.81 | 0.11 | 284 | 243.52 | 58.47 | 1.5 | 282 | 58.55 | 30268.64 | 588.91 | 2255.59 | 355.61 | 80.09 | 134642.36 | 0.23 | 0.7 | 7.21 | 8.32 | 1 | 10
3 | 125 | CONCLUIDO | 2.0328 | 49.19 | 35.43 | 9.12 | 0.13 | 233 | 243.96 | 58.47 | 1.75 | 231 | 58.74 | 30323.01 | 562.55 | 2256.07 | 306.02 | 80.09 | 110102.75 | 0.26 | 0.73 | 7.11 | 6.78 | 1 | 10
4 | 125 | CONCLUIDO | 2.1532 | 46.44 | 34.38 | 10.47 | 0.15 | 197 | 244.41 | 58.47 | 2 | 195 | 58.93 | 30377.45 | 544.15 | 2255.28 | 270.55 | 80.09 | 92547.82 | 0.3 | 0.75 | 7.08 | 5.73 | 1 | 10
5 | 125 | CONCLUIDO | 2.2554 | 44.34 | 33.55 | 11.84 | 0.16 | 170 | 244.85 | 58.47 | 2.25 | 168 | 59.12 | 30431.96 | 529.22 | 2255.48 | 243.85 | 80.09 | 79330.74 | 0.33 | 0.77 | 7.03 | 4.9 | 1 | 10
6 | 125 | CONCLUIDO | 2.3361 | 42.81 | 32.97 | 13.19 | 0.18 | 150 | 245.29 | 58.47 | 2.5 | 148 | 59.32 | 30486.54 | 518.27 | 2255.4 | 225.14 | 80.09 | 70079.16 | 0.36 | 0.78 | 6.98 | 4.32 | 1 | 10
7 | 125 | CONCLUIDO | 2.404 | 41.6 | 32.51 | 14.56 | 0.2 | 134 | 245.73 | 58.47 | 2.75 | 132 | 59.51 | 30541.19 | 509.34 | 2255.06 | 209.78 | 80.09 | 62478.23 | 0.38 | 0.79 | 6.97 | 3.87 | 1 | 10
8 | 125 | CONCLUIDO | 2.4656 | 40.56 | 32.09 | 15.91 | 0.22 | 121 | 246.18 | 58.47 | 3 | 119 | 59.7 | 30595.91 | 501.01 | 2255.38 | 196.01 | 80.09 | 55659.84 | 0.41 | 0.8 | 6.94 | 3.44 | 1 | 10
9 | 125 | CONCLUIDO | 2.5119 | 39.81 | 31.81 | 17.2 | 0.23 | 111 | 246.62 | 58.47 | 3.25 | 109 | 59.9 | 30650.7 | 495.11 | 2255.18 | 187.53 | 80.09 | 51470.07 | 0.43 | 0.81 | 6.92 | 3.17 | 1 | 10
10 | 125 | CONCLUIDO | 2.5557 | 39.13 | 31.55 | 18.56 | 0.25 | 102 | 247.07 | 58.47 | 3.5 | 100 | 60.09 | 30705.56 | 489.28 | 2254.99 | 179.09 | 80.09 | 47290.68 | 0.45 | 0.82 | 6.91 | 2.91 | 1 | 10
11 | 125 | CONCLUIDO | 2.5964 | 38.51 | 31.32 | 19.99 | 0.27 | 94 | 247.51 | 58.47 | 3.75 | 92 | 60.29 | 30760.49 | 484.09 | 2254.99 | 170.82 | 80.09 | 43195.87 | 0.47 | 0.82 | 6.91 | 2.67 | 1 | 10
12 | 125 | CONCLUIDO | 2.6325 | 37.99 | 31.12 | 21.46 | 0.29 | 87 | 247.96 | 58.47 | 4 | 85 | 60.48 | 30815.5 | 479.32 | 2255.09 | 164.61 | 80.09 | 40126.9 | 0.49 | 0.83 | 6.89 | 2.47 | 1 | 10
13 | 125 | CONCLUIDO | 2.6589 | 37.61 | 30.98 | 22.67 | 0.3 | 82 | 248.4 | 58.47 | 4.25 | 80 | 60.68 | 30870.57 | 475.22 | 2254.96 | 159.79 | 80.09 | 37741.81 | 0.5 | 0.83 | 6.89 | 2.34 | 1 | 10
14 | 125 | CONCLUIDO | 2.6922 | 37.14 | 30.8 | 24.31 | 0.32 | 76 | 248.85 | 58.47 | 4.5 | 74 | 60.88 | 30925.72 | 470.54 | 2254.97 | 154.29 | 80.09 | 35022.28 | 0.52 | 0.84 | 6.87 | 2.15 | 1 | 10
15 | 125 | CONCLUIDO | 2.7127 | 36.86 | 30.71 | 25.59 | 0.34 | 72 | 249.3 | 58.47 | 4.75 | 70 | 61.07 | 30980.93 | 467.67 | 2255.08 | 150.97 | 80.09 | 33380.64 | 0.53 | 0.84 | 6.87 | 2.06 | 1 | 10
16 | 125 | CONCLUIDO | 2.7367 | 36.54 | 30.57 | 26.98 | 0.36 | 68 | 249.75 | 58.47 | 5 | 66 | 61.27 | 31036.22 | 463.72 | 2255.04 | 147.04 | 80.09 | 31436.19 | 0.54 | 0.84 | 6.85 | 1.93 | 1 | 10
17 | 125 | CONCLUIDO | 2.7605 | 36.23 | 30.45 | 28.54 | 0.37 | 64 | 250.2 | 58.47 | 5.25 | 62 | 61.47 | 31091.59 | 459.91 | 2254.95 | 142.66 | 80.09 | 29269.28 | 0.56 | 0.85 | 6.85 | 1.8 | 1 | 10
18 | 125 | CONCLUIDO | 2.7793 | 35.98 | 30.34 | 29.85 | 0.39 | 61 | 250.64 | 58.47 | 5.5 | 59 | 61.67 | 31147.02 | 456.86 | 2255.02 | 139.95 | 80.09 | 27929.92 | 0.57 | 0.85 | 6.83 | 1.7 | 1 | 10
19 | 125 | CONCLUIDO | 2.7952 | 35.78 | 30.28 | 31.32 | 0.41 | 58 | 251.09 | 58.47 | 5.75 | 56 | 61.87 | 31202.53 | 454.42 | 2254.98 | 137.48 | 80.09 | 26707.2 | 0.58 | 0.85 | 6.83 | 1.64 | 1 | 10
20 | 125 | CONCLUIDO | 2.8111 | 35.57 | 30.22 | 32.97 | 0.42 | 55 | 251.55 | 58.47 | 6 | 53 | 62.07 | 31258.11 | 451.65 | 2254.9 | 135.08 | 80.09 | 25522.34 | 0.59 | 0.85 | 6.85 | 1.58 | 1 | 10
21 | 125 | CONCLUIDO | 2.825 | 35.4 | 30.14 | 34.12 | 0.44 | 53 | 252 | 58.47 | 6.25 | 51 | 62.27 | 31313.77 | 448.14 | 2254.85 | 132.75 | 80.09 | 24368.03 | 0.6 | 0.86 | 6.83 | 1.5 | 1 | 10
22 | 125 | CONCLUIDO | 2.8374 | 35.24 | 30.08 | 35.39 | 0.46 | 51 | 252.45 | 58.47 | 6.5 | 49 | 62.47 | 31369.49 | 445.66 | 2255.08 | 130.79 | 80.09 | 23396.41 | 0.61 | 0.86 | 6.83 | 1.44 | 1 | 10
23 | 125 | CONCLUIDO | 2.8566 | 35.01 | 29.98 | 37.48 | 0.47 | 48 | 252.9 | 58.47 | 6.75 | 46 | 62.68 | 31425.3 | 442.28 | 2254.79 | 127.64 | 80.09 | 21837.74 | 0.63 | 0.86 | 6.83 | 1.34 | 1 | 10
24 | 125 | CONCLUIDO | 2.8686 | 34.86 | 29.93 | 39.04 | 0.49 | 46 | 253.35 | 58.47 | 7 | 44 | 62.88 | 31481.17 | 439.96 | 2254.98 | 125.99 | 80.09 | 21021.41 | 0.64 | 0.86 | 6.82 | 1.29 | 1 | 10
25 | 125 | CONCLUIDO | 2.8735 | 34.8 | 29.92 | 39.89 | 0.51 | 45 | 253.81 | 58.47 | 7.25 | 43 | 63.08 | 31537.13 | 438.11 | 2254.87 | 125.59 | 80.09 | 20828.77 | 0.64 | 0.86 | 6.82 | 1.28 | 1 | 10
26 | 125 | CONCLUIDO | 2.8882 | 34.62 | 29.84 | 41.63 | 0.52 | 43 | 254.26 | 58.47 | 7.5 | 41 | 63.29 | 31593.16 | 434.98 | 2254.98 | 122.66 | 80.09 | 19374.35 | 0.65 | 0.86 | 6.82 | 1.19 | 1 | 10
27 | 125 | CONCLUIDO | 2.9005 | 34.48 | 29.78 | 43.59 | 0.54 | 41 | 254.72 | 58.47 | 7.75 | 39 | 63.49 | 31649.26 | 432.1 | 2254.82 | 121.11 | 80.09 | 18609.95 | 0.66 | 0.87 | 6.82 | 1.14 | 1 | 10
28 | 125 | CONCLUIDO | 2.906 | 34.41 | 29.77 | 44.65 | 0.56 | 40 | 255.17 | 58.47 | 8 | 38 | 63.7 | 31705.44 | 429.98 | 2254.86 | 120.75 | 80.09 | 18435.01 | 0.66 | 0.87 | 6.81 | 1.12 | 1 | 10
29 | 125 | CONCLUIDO | 2.9203 | 34.24 | 29.69 | 46.88 | 0.57 | 38 | 255.63 | 58.47 | 8.25 | 36 | 63.91 | 31761.69 | 426.34 | 2254.94 | 118.18 | 80.09 | 17156.9 | 0.68 | 0.87 | 6.81 | 1.05 | 1 | 10
30 | 125 | CONCLUIDO | 2.9256 | 34.18 | 29.68 | 48.13 | 0.59 | 37 | 256.09 | 58.47 | 8.5 | 35 | 64.11 | 31818.02 | 424.94 | 2254.8 | 117.74 | 80.09 | 16942.1 | 0.68 | 0.87 | 6.81 | 1.04 | 1 | 10
31 | 125 | CONCLUIDO | 2.9306 | 34.12 | 29.67 | 49.44 | 0.61 | 36 | 256.54 | 58.47 | 8.75 | 34 | 64.32 | 31874.43 | 422.82 | 2254.98 | 117.36 | 80.09 | 16758.81 | 0.68 | 0.87 | 6.81 | 1.02 | 1 | 10
32 | 125 | CONCLUIDO | 2.9372 | 34.05 | 29.64 | 50.8 | 0.62 | 35 | 257 | 58.47 | 9 | 33 | 64.53 | 31931.04 | 420.81 | 2254.96 | 116.54 | 80.09 | 16351.6 | 0.69 | 0.87 | 6.8 | 0.99 | 1 | 10
33 | 125 | CONCLUIDO | 2.9474 | 33.93 | 29.57 | 52.18 | 0.64 | 34 | 257.46 | 58.47 | 9.25 | 32 | 64.74 | 31987.61 | 418.23 | 2254.77 | 114.36 | 80.09 | 15269.45 | 0.7 | 0.87 | 6.79 | 0.92 | 1 | 10
34 | 125 | CONCLUIDO | 2.9515 | 33.88 | 29.57 | 53.76 | 0.66 | 33 | 257.92 | 58.47 | 9.5 | 31 | 64.95 | 32044.25 | 415.09 | 2254.89 | 114.11 | 80.09 | 15148.24 | 0.7 | 0.87 | 6.8 | 0.92 | 1 | 10
35 | 125 | CONCLUIDO | 2.9604 | 33.78 | 29.51 | 55.33 | 0.67 | 32 | 258.38 | 58.47 | 9.75 | 30 | 65.16 | 32100.97 | 412.88 | 2255.04 | 112.45 | 80.09 | 14321.64 | 0.71 | 0.87 | 6.79 | 0.87 | 1 | 10
36 | 125 | CONCLUIDO | 2.9646 | 33.73 | 29.51 | 57.12 | 0.69 | 31 | 258.84 | 58.47 | 10 | 29 | 65.37 | 32157.77 | 411.76 | 2254.87 | 112.36 | 80.09 | 14284.13 | 0.71 | 0.87 | 6.8 | 0.87 | 1 | 10
37 | 125 | CONCLUIDO | 2.9718 | 33.65 | 29.48 | 58.95 | 0.7 | 30 | 259.3 | 58.47 | 10.25 | 28 | 65.58 | 32214.64 | 408.11 | 2254.84 | 111.32 | 80.09 | 13767.06 | 0.72 | 0.88 | 6.79 | 0.83 | 1 | 10
38 | 125 | CONCLUIDO | 2.9787 | 33.57 | 29.45 | 60.92 | 0.72 | 29 | 259.76 | 58.47 | 10.5 | 27 | 65.79 | 32271.6 | 405.95 | 2254.83 | 110.21 | 80.09 | 13217.6 | 0.73 | 0.88 | 6.79 | 0.8 | 1 | 10
39 | 125 | CONCLUIDO | 2.9854 | 33.5 | 29.42 | 63.04 | 0.74 | 28 | 260.23 | 58.47 | 10.75 | 26 | 66 | 32328.64 | 403.67 | 2254.85 | 109.34 | 80.09 | 12785.8 | 0.73 | 0.88 | 6.79 | 0.78 | 1 | 10
40 | 125 | CONCLUIDO | 2.985 | 33.5 | 29.42 | 63.05 | 0.75 | 28 | 260.69 | 58.47 | 11 | 26 | 66.21 | 32385.75 | 401.6 | 2254.9 | 109.27 | 80.09 | 12754.36 | 0.73 | 0.88 | 6.8 | 0.78 | 1 | 10
41 | 125 | CONCLUIDO | 2.9911 | 33.43 | 29.4 | 65.33 | 0.77 | 27 | 261.15 | 58.47 | 11.25 | 25 | 66.43 | 32442.95 | 399.26 | 2254.86 | 108.85 | 80.09 | 12546.25 | 0.74 | 0.88 | 6.79 | 0.76 | 1 | 10
42 | 125 | CONCLUIDO | 3.0004 | 33.33 | 29.34 | 67.72 | 0.78 | 26 | 261.62 | 58.47 | 11.5 | 24 | 66.64 | 32500.22 | 395.46 | 2254.94 | 106.85 | 80.09 | 11552.16 | 0.75 | 0.88 | 6.79 | 0.7 | 1 | 10
43 | 125 | CONCLUIDO | 3.0053 | 33.28 | 29.34 | 70.41 | 0.8 | 25 | 262.08 | 58.47 | 11.75 | 23 | 66.86 | 32557.58 | 392.68 | 2254.83 | 106.8 | 80.09 | 11532.37 | 0.75 | 0.88 | 6.79 | 0.7 | 1 | 10
44 | 125 | CONCLUIDO | 3.0063 | 33.26 | 29.33 | 70.38 | 0.81 | 25 | 262.55 | 58.47 | 12 | 23 | 67.07 | 32615.02 | 392.43 | 2254.81 | 106.43 | 80.09 | 11348.25 | 0.75 | 0.88 | 6.78 | 0.68 | 1 | 10
45 | 125 | CONCLUIDO | 3.0142 | 33.18 | 29.29 | 73.21 | 0.83 | 24 | 263.01 | 58.47 | 12.25 | 22 | 67.29 | 32672.53 | 388.52 | 2254.87 | 104.98 | 80.09 | 10626.2 | 0.76 | 0.88 | 6.78 | 0.64 | 1 | 10
46 | 125 | CONCLUIDO | 3.0131 | 33.19 | 29.3 | 73.25 | 0.84 | 24 | 263.48 | 58.47 | 12.5 | 22 | 67.51 | 32730.13 | 385.98 | 2254.82 | 105.55 | 80.09 | 10912.15 | 0.76 | 0.88 | 6.78 | 0.66 | 1 | 10
47 | 125 | CONCLUIDO | 3.019 | 33.12 | 29.28 | 76.38 | 0.86 | 23 | 263.95 | 58.47 | 12.75 | 21 | 67.72 | 32787.82 | 383.77 | 2254.78 | 104.89 | 80.09 | 10587.16 | 0.76 | 0.88 | 6.78 | 0.64 | 1 | 10
48 | 125 | CONCLUIDO | 3.0196 | 33.12 | 29.27 | 76.37 | 0.87 | 23 | 264.42 | 58.47 | 13 | 21 | 67.94 | 32845.58 | 382.48 | 2254.84 | 104.92 | 80.09 | 10603.1 | 0.76 | 0.88 | 6.78 | 0.63 | 1 | 10
49 | 125 | CONCLUIDO | 3.0266 | 33.04 | 29.24 | 79.76 | 0.89 | 22 | 264.89 | 58.47 | 13.25 | 20 | 68.16 | 32903.43 | 378.69 | 2254.78 | 103.81 | 80.09 | 10050.54 | 0.77 | 0.88 | 6.78 | 0.6 | 1 | 10
50 | 125 | CONCLUIDO | 3.0335 | 32.97 | 29.22 | 83.48 | 0.91 | 21 | 265.36 | 58.47 | 13.5 | 18 | 68.38 | 32961.36 | 377.12 | 2254.79 | 102.86 | 80.09 | 9582.75 | 0.78 | 0.88 | 6.78 | 0.57 | 1 | 10
51 | 125 | CONCLUIDO | 3.0339 | 32.96 | 29.21 | 83.46 | 0.92 | 21 | 265.83 | 58.47 | 13.75 | 17 | 68.6 | 33019.37 | 376.93 | 2254.9 | 102.41 | 80.09 | 9355.7 | 0.78 | 0.88 | 6.78 | 0.57 | 1 | 10
52 | 125 | CONCLUIDO | 3.0403 | 32.89 | 29.19 | 87.57 | 0.94 | 20 | 266.3 | 58.47 | 14 | 16 | 68.82 | 33077.47 | 369.93 | 2254.77 | 102.01 | 80.09 | 9160.63 | 0.79 | 0.88 | 6.78 | 0.55 | 1 | 10
53 | 125 | CONCLUIDO | 3.0394 | 32.9 | 29.2 | 87.6 | 0.95 | 20 | 266.77 | 58.47 | 14.25 | 11 | 69.04 | 33135.65 | 370.78 | 2254.83 | 101.87 | 80.09 | 9093.95 | 0.79 | 0.88 | 6.79 | 0.56 | 1 | 10
54 | 125 | CONCLUIDO | 3.0397 | 32.9 | 29.2 | 87.59 | 0.97 | 20 | 267.24 | 58.47 | 14.5 | 8 | 69.27 | 33193.92 | 371.14 | 2254.83 | 101.62 | 80.09 | 8965.73 | 0.79 | 0.88 | 6.79 | 0.55 | 1 | 10
55 | 125 | CONCLUIDO | 3.0392 | 32.9 | 29.2 | 87.61 | 0.98 | 20 | 267.71 | 58.47 | 14.75 | 5 | 69.49 | 33252.27 | 368.52 | 2254.91 | 101.83 | 80.09 | 9071.15 | 0.79 | 0.88 | 6.79 | 0.56 | 1 | 10
56 | 125 | CONCLUIDO | 3.0387 | 32.91 | 29.21 | 87.62 | 1 | 20 | 268.19 | 58.47 | 15 | 1 | 69.71 | 33310.7 | 367.99 | 2254.83 | 101.84 | 80.09 | 9075.88 | 0.79 | 0.88 | 6.8 | 0.57 | 1 | 10
57 | 125 | CONCLUIDO | 3.0385 | 32.91 | 29.21 | 87.63 | 1.01 | 20 | 268.66 | 58.47 | 15.25 | 1 | 69.94 | 33369.22 | 368.24 | 2254.91 | 101.83 | 80.09 | 9074.29 | 0.79 | 0.88 | 6.8 | 0.57 | 1 | 10
58 | 125 | CONCLUIDO | 3.0388 | 32.91 | 29.21 | 87.62 | 1.03 | 20 | 269.14 | 58.47 | 15.5 | 1 | 70.16 | 33427.83 | 368.46 | 2254.93 | 101.71 | 80.09 | 9013.66 | 0.79 | 0.88 | 6.8 | 0.56 | 1 | 10
59 | 125 | CONCLUIDO | 3.0393 | 32.9 | 29.2 | 87.6 | 1.04 | 20 | 269.61 | 58.47 | 15.75 | 0 | 70.39 | 33486.53 | 368.51 | 2254.87 | 101.67 | 80.09 | 8994.04 | 0.79 | 0.88 | 6.8 | 0.56 | 1 | 10

## RESULTADOS_4
Unnamed: 0 | Volume de calda [L] | STATUS | Capacidade operacional [ha/h] | Tempo de missao [h] | Tempo util [h] | Tempo por voo [min] | Autonomia Projetada [h] | N° Voos | MTOW [kg] | Massa Estrutura [kg] | Combustível [kg] | Abastecimentos | Massa gerador | Potência gerador [W] | Combustível consumido [L] | Calda cons [L] | Distância percorrida [km] | Distância Pulverizando [km] | RTL ACUMULADO[m] | EOC [km/km] | EOC [h/h] | Tempo de manobra [h] | Tempo rtl_rtw [h] | V pulv [m/s] | V desloc [m/s]
0 | 30 | CONCLUIDO | 2.6651 | 37.52 | 33.22 | 12.62 | 0.24 | 158 | 71.52 | 32.27 | 1 | 156 | 8.25 | 9054.6 | 218.47 | 2255.58 | 232.81 | 80.09 | 73872.04 | 0.34 | 0.78 | 7.01 | 4.57 | 1 | 10
1 | 30 | CONCLUIDO | 2.8041 | 35.66 | 32 | 16.41 | 0.3 | 117 | 71.81 | 32.27 | 1.25 | 115 | 8.29 | 9090.98 | 202.13 | 2255.21 | 193.27 | 80.09 | 54305.55 | 0.41 | 0.81 | 6.94 | 3.35 | 1 | 10
2 | 30 | CONCLUIDO | 2.8947 | 34.55 | 31.27 | 20.39 | 0.36 | 92 | 72.11 | 32.27 | 1.5 | 84 | 8.34 | 9127.38 | 189.58 | 2255.28 | 169.61 | 80.09 | 42605.18 | 0.47 | 0.83 | 6.89 | 2.63 | 1 | 10
3 | 30 | CONCLUIDO | 2.9365 | 34.05 | 30.97 | 23.22 | 0.42 | 80 | 72.4 | 32.27 | 1.75 | 31 | 8.38 | 9163.8 | 182.4 | 2255.03 | 157.58 | 80.09 | 36647.81 | 0.51 | 0.83 | 6.94 | 2.32 | 1 | 10
4 | 30 | CONCLUIDO | 2.9445 | 33.96 | 30.92 | 24.09 | 0.48 | 77 | 72.7 | 32.27 | 2 | 4 | 8.43 | 9200.25 | 181.19 | 2255.34 | 155.23 | 80.09 | 35489.3 | 0.52 | 0.83 | 6.96 | 2.27 | 1 | 10
5 | 30 | CONCLUIDO | 2.9443 | 33.96 | 30.92 | 24.1 | 0.54 | 77 | 73 | 32.27 | 2.25 | 0 | 8.48 | 9236.71 | 181.73 | 2255.3 | 154.95 | 80.09 | 35349.28 | 0.52 | 0.83 | 6.97 | 2.28 | 1 | 10

## RESULTADOS_1
Unnamed: 0 | Volume de calda [L] | STATUS | Capacidade operacional [ha/h] | Tempo de missao [h] | Tempo util [h] | Tempo por voo [min] | Autonomia Projetada [h] | N° Voos | MTOW [kg] | Massa Estrutura [kg] | Combustível [kg] | Abastecimentos | Massa gerador | Potência gerador [W] | Combustível consumido [L] | Calda cons [L] | Distância percorrida [km] | Distância Pulverizando [km] | RTL ACUMULADO[m] | EOC [km/km] | EOC [h/h] | Tempo de manobra [h] | Tempo rtl_rtw [h] | V pulv [m/s] | V desloc [m/s]
0 | 15 | CONCLUIDO | 2.7384 | 36.52 | 33.13 | 13.08 | 0.43 | 152 | 39.78 | 19.54 | 1 | 0 | 4.24 | 5140 | 131.18 | 2255.69 | 224.08 | 80.09 | 69538.94 | 0.36 | 0.78 | 7.17 | 4.48 | 1 | 10

## RESULTADOS_12
Unnamed: 0 | Volume de calda [L] | STATUS | Capacidade operacional [ha/h] | Tempo de missao [h] | Tempo util [h] | Tempo por voo [min] | Autonomia Projetada [h] | N° Voos | MTOW [kg] | Massa Estrutura [kg] | Combustível [kg] | Abastecimentos | Massa gerador | Potência gerador [W] | Combustível consumido [L] | Calda cons [L] | Distância percorrida [km] | Distância Pulverizando [km] | RTL ACUMULADO[m] | EOC [km/km] | EOC [h/h] | Tempo de manobra [h] | Tempo rtl_rtw [h] | V pulv [m/s] | V desloc [m/s]
0 | 70 | CONCLUIDO | 2.0552 | 48.66 | 37.62 | 7.4 | 0.12 | 305 | 141.81 | 47.83 | 1 | 303 | 22.98 | 17723.39 | 421.99 | 2255.84 | 376.45 | 80.09 | 144959.56 | 0.21 | 0.69 | 7.26 | 8.96 | 1 | 10
1 | 70 | CONCLUIDO | 2.2703 | 44.05 | 35.26 | 9.32 | 0.16 | 227 | 142.15 | 47.83 | 1.25 | 225 | 23.07 | 17765.46 | 392.1 | 2255.5 | 299.11 | 80.09 | 106680.07 | 0.27 | 0.73 | 7.13 | 6.61 | 1 | 10
2 | 70 | CONCLUIDO | 2.4236 | 41.26 | 33.83 | 11.28 | 0.19 | 180 | 142.49 | 47.83 | 1.5 | 178 | 23.16 | 17807.56 | 372.8 | 2255.39 | 253.68 | 80.09 | 84195.73 | 0.32 | 0.76 | 7.03 | 5.19 | 1 | 10
3 | 70 | CONCLUIDO | 2.5343 | 39.46 | 32.93 | 13.26 | 0.22 | 149 | 142.83 | 47.83 | 1.75 | 147 | 23.25 | 17849.7 | 359.43 | 2255.19 | 223.68 | 80.09 | 69351.25 | 0.36 | 0.78 | 6.99 | 4.28 | 1 | 10
4 | 70 | CONCLUIDO | 2.6235 | 38.12 | 32.25 | 15.36 | 0.25 | 126 | 143.17 | 47.83 | 2 | 124 | 23.34 | 17891.86 | 348.43 | 2255.29 | 201.54 | 80.09 | 58398 | 0.4 | 0.8 | 6.95 | 3.6 | 1 | 10
5 | 70 | CONCLUIDO | 2.6876 | 37.21 | 31.8 | 17.35 | 0.28 | 110 | 143.51 | 47.83 | 2.25 | 108 | 23.44 | 17934.06 | 339.99 | 2255.07 | 186.93 | 80.09 | 51172.61 | 0.43 | 0.81 | 6.93 | 3.16 | 1 | 10
6 | 70 | CONCLUIDO | 2.7427 | 36.46 | 31.43 | 19.44 | 0.31 | 97 | 143.86 | 47.83 | 2.5 | 95 | 23.53 | 17976.29 | 332.49 | 2255.2 | 174.58 | 80.09 | 45061.95 | 0.46 | 0.82 | 6.91 | 2.78 | 1 | 10
7 | 70 | CONCLUIDO | 2.7917 | 35.82 | 31.11 | 21.7 | 0.34 | 86 | 144.2 | 47.83 | 2.75 | 84 | 23.62 | 18018.55 | 325.63 | 2255.1 | 164.23 | 80.09 | 39941.79 | 0.49 | 0.83 | 6.89 | 2.46 | 1 | 10
8 | 70 | CONCLUIDO | 2.8309 | 35.32 | 30.84 | 23.72 | 0.37 | 78 | 144.54 | 47.83 | 3 | 76 | 23.71 | 18060.85 | 319.38 | 2254.96 | 156.05 | 80.09 | 35891.24 | 0.51 | 0.84 | 6.86 | 2.2 | 1 | 10
9 | 70 | CONCLUIDO | 2.8614 | 34.95 | 30.67 | 25.92 | 0.4 | 71 | 144.89 | 47.83 | 3.25 | 69 | 23.81 | 18103.18 | 314.48 | 2255.16 | 149.99 | 80.09 | 32896.46 | 0.53 | 0.84 | 6.86 | 2.02 | 1 | 10
10 | 70 | CONCLUIDO | 2.8967 | 34.52 | 30.44 | 28.54 | 0.43 | 64 | 145.23 | 47.83 | 3.5 | 62 | 23.9 | 18145.54 | 307.68 | 2254.94 | 142.92 | 80.09 | 29398.89 | 0.56 | 0.85 | 6.84 | 1.8 | 1 | 10
11 | 70 | CONCLUIDO | 2.9176 | 34.28 | 30.34 | 30.86 | 0.46 | 59 | 145.57 | 47.83 | 3.75 | 57 | 23.99 | 18187.93 | 302.92 | 2254.87 | 139.06 | 80.09 | 27495.09 | 0.58 | 0.85 | 6.86 | 1.7 | 1 | 10
12 | 70 | CONCLUIDO | 2.9397 | 34.02 | 30.2 | 32.95 | 0.49 | 55 | 145.92 | 47.83 | 4 | 53 | 24.09 | 18230.35 | 297.58 | 2254.9 | 134.62 | 80.09 | 25292.29 | 0.59 | 0.85 | 6.84 | 1.56 | 1 | 10
13 | 70 | CONCLUIDO | 2.9602 | 33.78 | 30.08 | 35.39 | 0.51 | 51 | 146.26 | 47.83 | 4.25 | 49 | 24.18 | 18272.81 | 292.27 | 2254.96 | 130.78 | 80.09 | 23390.33 | 0.61 | 0.86 | 6.83 | 1.44 | 1 | 10
14 | 70 | CONCLUIDO | 2.9827 | 33.53 | 29.94 | 38.22 | 0.54 | 47 | 146.61 | 47.83 | 4.5 | 45 | 24.28 | 18315.3 | 287.21 | 2254.88 | 126.45 | 80.09 | 21248.34 | 0.63 | 0.86 | 6.82 | 1.3 | 1 | 10
15 | 70 | CONCLUIDO | 2.9961 | 33.38 | 29.88 | 40.74 | 0.57 | 44 | 146.95 | 47.83 | 4.75 | 42 | 24.37 | 18357.82 | 281.76 | 2254.92 | 124.37 | 80.09 | 20223.04 | 0.64 | 0.86 | 6.82 | 1.23 | 1 | 10
16 | 70 | CONCLUIDO | 3.013 | 33.19 | 29.78 | 43.58 | 0.6 | 41 | 147.3 | 47.83 | 5 | 39 | 24.47 | 18400.38 | 277.65 | 2254.87 | 120.82 | 80.09 | 18464.18 | 0.66 | 0.87 | 6.82 | 1.13 | 1 | 10
17 | 70 | CONCLUIDO | 3.028 | 33.03 | 29.7 | 46.89 | 0.63 | 38 | 147.64 | 47.83 | 5.25 | 34 | 24.56 | 18442.97 | 270.92 | 2254.9 | 118.46 | 80.09 | 17299.62 | 0.68 | 0.87 | 6.81 | 1.06 | 1 | 10
18 | 70 | CONCLUIDO | 3.0302 | 33 | 29.7 | 48.17 | 0.66 | 37 | 147.99 | 47.83 | 5.5 | 27 | 24.66 | 18485.59 | 268.82 | 2254.91 | 118.48 | 80.09 | 17314.55 | 0.68 | 0.87 | 6.81 | 1.06 | 1 | 10
19 | 70 | CONCLUIDO | 3.04 | 32.9 | 29.66 | 50.84 | 0.69 | 35 | 148.33 | 47.83 | 5.75 | 18 | 24.75 | 18528.25 | 264.85 | 2254.81 | 116.43 | 80.09 | 16298.43 | 0.69 | 0.87 | 6.82 | 1.01 | 1 | 10
20 | 70 | CONCLUIDO | 3.0443 | 32.85 | 29.64 | 52.3 | 0.71 | 34 | 148.68 | 47.83 | 6 | 8 | 24.85 | 18570.94 | 262.79 | 2255.14 | 115.61 | 80.09 | 15894.8 | 0.69 | 0.87 | 6.83 | 0.99 | 1 | 10
21 | 70 | CONCLUIDO | 3.0431 | 32.86 | 29.65 | 52.33 | 0.74 | 34 | 149.02 | 47.83 | 6.25 | 3 | 24.95 | 18613.66 | 263.03 | 2254.89 | 115.84 | 80.09 | 16008.7 | 0.69 | 0.87 | 6.84 | 1.01 | 1 | 10
22 | 70 | CONCLUIDO | 3.043 | 32.86 | 29.65 | 52.33 | 0.77 | 34 | 149.37 | 47.83 | 6.5 | 1 | 25.04 | 18656.42 | 263.43 | 2255.04 | 115.75 | 80.09 | 15962.78 | 0.69 | 0.87 | 6.84 | 1.01 | 1 | 10
23 | 70 | CONCLUIDO | 3.0435 | 32.86 | 29.65 | 52.32 | 0.8 | 34 | 149.72 | 47.83 | 6.75 | 0 | 25.14 | 18699.2 | 264.07 | 2254.96 | 115.71 | 80.09 | 15943.12 | 0.69 | 0.87 | 6.84 | 1 | 1 | 10

## RESULTADOS_16
Unnamed: 0 | Volume de calda [L] | STATUS | Capacidade operacional [ha/h] | Tempo de missao [h] | Tempo util [h] | Tempo por voo [min] | Autonomia Projetada [h] | N° Voos | MTOW [kg] | Massa Estrutura [kg] | Combustível [kg] | Abastecimentos | Massa gerador | Potência gerador [W] | Combustível consumido [L] | Calda cons [L] | Distância percorrida [km] | Distância Pulverizando [km] | RTL ACUMULADO[m] | EOC [km/km] | EOC [h/h] | Tempo de manobra [h] | Tempo rtl_rtw [h] | V pulv [m/s] | V desloc [m/s]
0 | 90 | CONCLUIDO | 1.8019 | 55.5 | 39.74 | 6.36 | 0.1 | 375 | 176.73 | 52.44 | 1 | 373 | 33.29 | 22031.19 | 517.75 | 2256.01 | 446.81 | 80.09 | 179788.61 | 0.18 | 0.65 | 7.34 | 11.09 | 1 | 10
1 | 90 | CONCLUIDO | 2.0462 | 48.87 | 36.67 | 8 | 0.13 | 275 | 177.1 | 52.44 | 1.25 | 273 | 33.41 | 22076.81 | 475.06 | 2255.62 | 346.55 | 80.09 | 130159.99 | 0.23 | 0.7 | 7.17 | 8.02 | 1 | 10
2 | 90 | CONCLUIDO | 2.2182 | 45.08 | 34.95 | 9.66 | 0.15 | 217 | 177.47 | 52.44 | 1.5 | 215 | 33.53 | 22122.46 | 450.1 | 2255.52 | 288.85 | 80.09 | 101595.49 | 0.28 | 0.74 | 7.12 | 6.3 | 1 | 10
3 | 90 | CONCLUIDO | 2.3491 | 42.57 | 33.78 | 11.32 | 0.17 | 179 | 177.84 | 52.44 | 1.75 | 177 | 33.65 | 22168.15 | 432.46 | 2255.36 | 251.84 | 80.09 | 83281.79 | 0.32 | 0.76 | 7.02 | 5.13 | 1 | 10
4 | 90 | CONCLUIDO | 2.4461 | 40.88 | 33.06 | 13.05 | 0.2 | 152 | 178.21 | 52.44 | 2 | 150 | 33.77 | 22213.89 | 420.53 | 2255.3 | 227.11 | 80.09 | 71053.9 | 0.35 | 0.78 | 7.01 | 4.41 | 1 | 10
5 | 90 | CONCLUIDO | 2.5253 | 39.6 | 32.48 | 14.77 | 0.22 | 132 | 178.59 | 52.44 | 2.25 | 130 | 33.89 | 22259.66 | 410.61 | 2255.34 | 208.13 | 80.09 | 61661.45 | 0.38 | 0.79 | 6.99 | 3.84 | 1 | 10
6 | 90 | CONCLUIDO | 2.591 | 38.6 | 32.01 | 16.42 | 0.25 | 117 | 178.96 | 52.44 | 2.5 | 115 | 34.02 | 22305.48 | 402.17 | 2255.05 | 193.44 | 80.09 | 54393.12 | 0.41 | 0.81 | 6.95 | 3.37 | 1 | 10
7 | 90 | CONCLUIDO | 2.65 | 37.74 | 31.62 | 18.24 | 0.27 | 104 | 179.33 | 52.44 | 2.75 | 102 | 34.14 | 22351.34 | 394.7 | 2255.09 | 180.97 | 80.09 | 48223.26 | 0.44 | 0.82 | 6.91 | 2.97 | 1 | 10
8 | 90 | CONCLUIDO | 2.6959 | 37.09 | 31.33 | 20 | 0.3 | 94 | 179.7 | 52.44 | 3 | 92 | 34.26 | 22397.24 | 388.18 | 2255 | 171.68 | 80.09 | 43629.32 | 0.47 | 0.82 | 6.9 | 2.69 | 1 | 10
9 | 90 | CONCLUIDO | 2.7338 | 36.58 | 31.1 | 21.7 | 0.32 | 86 | 180.07 | 52.44 | 3.25 | 84 | 34.38 | 22443.18 | 382.66 | 2255.03 | 163.89 | 80.09 | 39772.14 | 0.49 | 0.83 | 6.89 | 2.46 | 1 | 10
10 | 90 | CONCLUIDO | 2.769 | 36.11 | 30.89 | 23.46 | 0.34 | 79 | 180.45 | 52.44 | 3.5 | 77 | 34.51 | 22489.16 | 377.69 | 2254.96 | 157.07 | 80.09 | 36398.87 | 0.51 | 0.84 | 6.87 | 2.24 | 1 | 10
11 | 90 | CONCLUIDO | 2.7976 | 35.74 | 30.73 | 25.26 | 0.37 | 73 | 180.82 | 52.44 | 3.75 | 71 | 34.63 | 22535.19 | 372.66 | 2254.99 | 151.64 | 80.09 | 33714.86 | 0.53 | 0.84 | 6.87 | 2.08 | 1 | 10
12 | 90 | CONCLUIDO | 2.8285 | 35.35 | 30.55 | 27.36 | 0.39 | 67 | 181.19 | 52.44 | 4 | 65 | 34.75 | 22581.25 | 367.82 | 2255.06 | 146.05 | 80.09 | 30948.04 | 0.55 | 0.84 | 6.86 | 1.91 | 1 | 10
13 | 90 | CONCLUIDO | 2.8513 | 35.07 | 30.41 | 28.96 | 0.42 | 63 | 181.57 | 52.44 | 4.25 | 61 | 34.88 | 22627.36 | 363.22 | 2254.9 | 141.91 | 80.09 | 28897.36 | 0.56 | 0.85 | 6.84 | 1.77 | 1 | 10
14 | 90 | CONCLUIDO | 2.8712 | 34.83 | 30.31 | 30.82 | 0.44 | 59 | 181.94 | 52.44 | 4.5 | 57 | 35 | 22673.63 | 359.07 | 2254.89 | 138.28 | 80.09 | 27101.74 | 0.58 | 0.85 | 6.84 | 1.67 | 1 | 10
15 | 90 | CONCLUIDO | 2.8918 | 34.58 | 30.2 | 32.95 | 0.46 | 55 | 182.32 | 52.44 | 4.75 | 53 | 35.12 | 22719.83 | 355.5 | 2254.97 | 134.64 | 80.09 | 25303.01 | 0.59 | 0.85 | 6.84 | 1.56 | 1 | 10
16 | 90 | CONCLUIDO | 2.9076 | 34.39 | 30.12 | 34.76 | 0.49 | 52 | 182.69 | 52.44 | 5 | 50 | 35.25 | 22766.06 | 351.6 | 2255.01 | 132.35 | 80.09 | 24170.84 | 0.61 | 0.86 | 6.83 | 1.48 | 1 | 10
17 | 90 | CONCLUIDO | 2.9273 | 34.16 | 30 | 36.73 | 0.51 | 49 | 183.07 | 52.44 | 5.25 | 47 | 35.37 | 22812.34 | 347.41 | 2254.96 | 128.62 | 80.09 | 22325.17 | 0.62 | 0.86 | 6.81 | 1.35 | 1 | 10
18 | 90 | CONCLUIDO | 2.9408 | 34 | 29.95 | 39.06 | 0.53 | 46 | 183.44 | 52.44 | 5.5 | 44 | 35.5 | 22858.66 | 343.65 | 2254.86 | 126.87 | 80.09 | 21460.34 | 0.63 | 0.86 | 6.81 | 1.3 | 1 | 10
19 | 90 | CONCLUIDO | 2.9522 | 33.87 | 29.89 | 40.76 | 0.55 | 44 | 183.82 | 52.44 | 5.75 | 42 | 35.63 | 22905.03 | 338.97 | 2254.94 | 124.76 | 80.09 | 20417.28 | 0.64 | 0.86 | 6.81 | 1.24 | 1 | 10
20 | 90 | CONCLUIDO | 2.971 | 33.66 | 29.78 | 43.58 | 0.58 | 41 | 184.19 | 52.44 | 6 | 39 | 35.75 | 22951.43 | 335.29 | 2255.01 | 121.12 | 80.09 | 18612.67 | 0.66 | 0.87 | 6.81 | 1.14 | 1 | 10
21 | 90 | CONCLUIDO | 2.9817 | 33.54 | 29.73 | 45.74 | 0.6 | 39 | 184.57 | 52.44 | 6.25 | 37 | 35.88 | 22997.88 | 331.5 | 2254.89 | 119.51 | 80.09 | 17818.68 | 0.67 | 0.87 | 6.81 | 1.09 | 1 | 10
22 | 90 | CONCLUIDO | 2.9925 | 33.42 | 29.68 | 48.13 | 0.62 | 37 | 184.95 | 52.44 | 6.5 | 35 | 36.01 | 23044.38 | 326.83 | 2254.83 | 117.8 | 80.09 | 16974.11 | 0.68 | 0.87 | 6.81 | 1.04 | 1 | 10
23 | 90 | CONCLUIDO | 2.9992 | 33.34 | 29.64 | 49.4 | 0.65 | 36 | 185.33 | 52.44 | 6.75 | 34 | 36.13 | 23090.91 | 323.74 | 2254.91 | 116.68 | 80.09 | 16418.48 | 0.69 | 0.87 | 6.8 | 1 | 1 | 10
24 | 90 | CONCLUIDO | 3.0103 | 33.22 | 29.59 | 52.22 | 0.67 | 34 | 185.7 | 52.44 | 7 | 32 | 36.26 | 23137.49 | 320 | 2254.95 | 114.96 | 80.09 | 15567.56 | 0.7 | 0.87 | 6.8 | 0.95 | 1 | 10
25 | 90 | CONCLUIDO | 3.0166 | 33.15 | 29.56 | 53.74 | 0.69 | 33 | 186.08 | 52.44 | 7.25 | 31 | 36.39 | 23184.11 | 316.14 | 2254.79 | 113.73 | 80.09 | 14958.04 | 0.7 | 0.87 | 6.8 | 0.91 | 1 | 10
26 | 90 | CONCLUIDO | 3.0274 | 33.03 | 29.51 | 57.11 | 0.71 | 31 | 186.46 | 52.44 | 7.5 | 29 | 36.52 | 23230.78 | 312.98 | 2254.81 | 112.02 | 80.09 | 14115.06 | 0.71 | 0.87 | 6.8 | 0.87 | 1 | 10
27 | 90 | CONCLUIDO | 3.0331 | 32.97 | 29.48 | 58.96 | 0.74 | 30 | 186.84 | 52.44 | 7.75 | 27 | 36.65 | 23277.49 | 308.1 | 2254.84 | 111.54 | 80.09 | 13878.62 | 0.72 | 0.88 | 6.79 | 0.84 | 1 | 10
28 | 90 | CONCLUIDO | 3.0391 | 32.9 | 29.45 | 60.94 | 0.76 | 29 | 187.22 | 52.44 | 8 | 24 | 36.78 | 23324.24 | 304.08 | 2254.91 | 110.24 | 80.09 | 13235.18 | 0.73 | 0.88 | 6.8 | 0.81 | 1 | 10
29 | 90 | CONCLUIDO | 3.0454 | 32.84 | 29.42 | 63.04 | 0.78 | 28 | 187.6 | 52.44 | 8.25 | 16 | 36.9 | 23371.04 | 303.23 | 2254.97 | 109.03 | 80.09 | 12635.14 | 0.73 | 0.88 | 6.8 | 0.78 | 1 | 10
30 | 90 | CONCLUIDO | 3.0523 | 32.76 | 29.38 | 65.29 | 0.8 | 27 | 187.98 | 52.44 | 8.5 | 12 | 37.03 | 23417.88 | 300.41 | 2254.9 | 107.72 | 80.09 | 11981.47 | 0.74 | 0.88 | 6.8 | 0.74 | 1 | 10
31 | 90 | CONCLUIDO | 3.0496 | 32.79 | 29.41 | 65.36 | 0.82 | 27 | 188.36 | 52.44 | 8.75 | 5 | 37.16 | 23464.76 | 299.52 | 2254.95 | 108.13 | 80.09 | 12187.93 | 0.74 | 0.88 | 6.82 | 0.77 | 1 | 10
32 | 90 | CONCLUIDO | 3.0492 | 32.8 | 29.41 | 65.37 | 0.85 | 27 | 188.74 | 52.44 | 9 | 2 | 37.3 | 23511.69 | 299.33 | 2255.04 | 108.24 | 80.09 | 12241.51 | 0.74 | 0.88 | 6.82 | 0.77 | 1 | 10
33 | 90 | CONCLUIDO | 3.0496 | 32.79 | 29.41 | 65.36 | 0.87 | 27 | 189.12 | 52.44 | 9.25 | 2 | 37.43 | 23558.67 | 299.35 | 2254.87 | 108.31 | 80.09 | 12278.44 | 0.74 | 0.88 | 6.81 | 0.77 | 1 | 10
34 | 90 | CONCLUIDO | 3.0492 | 32.8 | 29.42 | 65.37 | 0.89 | 27 | 189.5 | 52.44 | 9.5 | 1 | 37.56 | 23605.68 | 300 | 2254.94 | 108.41 | 80.09 | 12330.14 | 0.74 | 0.88 | 6.81 | 0.77 | 1 | 10
35 | 90 | CONCLUIDO | 3.0496 | 32.79 | 29.41 | 65.36 | 0.91 | 27 | 189.88 | 52.44 | 9.75 | 0 | 37.69 | 23652.75 | 300.47 | 2254.85 | 108.41 | 80.09 | 12329.98 | 0.74 | 0.88 | 6.81 | 0.77 | 1 | 10

## RESULTADOS_20
Unnamed: 0 | Volume de calda [L] | STATUS | Capacidade operacional [ha/h] | Tempo de missao [h] | Tempo util [h] | Tempo por voo [min] | Autonomia Projetada [h] | N° Voos | MTOW [kg] | Massa Estrutura [kg] | Combustível [kg] | Abastecimentos | Massa gerador | Potência gerador [W] | Combustível consumido [L] | Calda cons [L] | Distância percorrida [km] | Distância Pulverizando [km] | RTL ACUMULADO[m] | EOC [km/km] | EOC [h/h] | Tempo de manobra [h] | Tempo rtl_rtw [h] | V pulv [m/s] | V desloc [m/s]
0 | 110 | CONCLUIDO | 1.5702 | 63.69 | 42.08 | 5.61 | 0.08 | 450 | 213.37 | 56.13 | 1 | 448 | 46.25 | 26550.29 | 620.56 | 2256.6 | 523.82 | 80.09 | 217917.13 | 0.15 | 0.61 | 7.45 | 13.41 | 1 | 10
1 | 110 | CONCLUIDO | 1.8336 | 54.54 | 38.2 | 7.05 | 0.1 | 325 | 213.78 | 56.13 | 1.25 | 323 | 46.4 | 26600.32 | 561.27 | 2256.06 | 396.16 | 80.09 | 154710.54 | 0.2 | 0.68 | 7.27 | 9.55 | 1 | 10
2 | 110 | CONCLUIDO | 2.0212 | 49.48 | 36.1 | 8.49 | 0.12 | 255 | 214.19 | 56.13 | 1.5 | 253 | 46.56 | 26650.41 | 528.18 | 2255.65 | 326.98 | 80.09 | 120473.82 | 0.24 | 0.71 | 7.16 | 7.45 | 1 | 10
3 | 110 | CONCLUIDO | 2.1669 | 46.15 | 34.71 | 9.96 | 0.14 | 209 | 214.59 | 56.13 | 1.75 | 207 | 46.72 | 26700.55 | 505.87 | 2255.5 | 281.6 | 80.09 | 98011.95 | 0.28 | 0.74 | 7.09 | 6.06 | 1 | 10
4 | 110 | CONCLUIDO | 2.2801 | 43.86 | 33.77 | 11.45 | 0.17 | 177 | 215 | 56.13 | 2 | 175 | 46.87 | 26750.75 | 490.06 | 2255.39 | 250.69 | 80.09 | 82718.97 | 0.32 | 0.76 | 7.05 | 5.12 | 1 | 10
5 | 110 | CONCLUIDO | 2.3694 | 42.2 | 33.09 | 12.89 | 0.19 | 154 | 215.41 | 56.13 | 2.25 | 152 | 47.03 | 26801 | 478.01 | 2254.97 | 228.72 | 80.09 | 71846.2 | 0.35 | 0.78 | 7 | 4.44 | 1 | 10
6 | 110 | CONCLUIDO | 2.4437 | 40.92 | 32.57 | 14.37 | 0.21 | 136 | 215.82 | 56.13 | 2.5 | 134 | 47.19 | 26851.31 | 468.39 | 2255.25 | 211.24 | 80.09 | 63195.46 | 0.38 | 0.79 | 6.99 | 3.92 | 1 | 10
7 | 110 | CONCLUIDO | 2.5108 | 39.83 | 32.11 | 15.92 | 0.23 | 121 | 216.22 | 56.13 | 2.75 | 119 | 47.35 | 26901.66 | 459.78 | 2255.45 | 196.61 | 80.09 | 55958.46 | 0.41 | 0.8 | 6.95 | 3.46 | 1 | 10
8 | 110 | CONCLUIDO | 2.561 | 39.05 | 31.79 | 17.34 | 0.25 | 110 | 216.63 | 56.13 | 3 | 108 | 47.51 | 26952.08 | 453.02 | 2255 | 186.89 | 80.09 | 51151.6 | 0.43 | 0.81 | 6.92 | 3.15 | 1 | 10
9 | 110 | CONCLUIDO | 2.6088 | 38.33 | 31.5 | 18.9 | 0.27 | 100 | 217.04 | 56.13 | 3.25 | 98 | 47.66 | 27002.55 | 446.95 | 2255.06 | 177.05 | 80.09 | 46284.65 | 0.45 | 0.82 | 6.91 | 2.85 | 1 | 10
10 | 110 | CONCLUIDO | 2.6471 | 37.78 | 31.28 | 20.4 | 0.29 | 92 | 217.45 | 56.13 | 3.5 | 90 | 47.82 | 27053.07 | 441.96 | 2254.84 | 169.9 | 80.09 | 42749.69 | 0.47 | 0.82 | 6.9 | 2.64 | 1 | 10
11 | 110 | CONCLUIDO | 2.6837 | 37.26 | 31.06 | 21.93 | 0.31 | 85 | 217.86 | 56.13 | 3.75 | 83 | 47.98 | 27103.65 | 436.45 | 2255.04 | 163.26 | 80.09 | 39461.42 | 0.49 | 0.83 | 6.87 | 2.42 | 1 | 10
12 | 110 | CONCLUIDO | 2.7143 | 36.84 | 30.89 | 23.46 | 0.33 | 79 | 218.27 | 56.13 | 4 | 77 | 48.15 | 27154.29 | 432.49 | 2255.1 | 157.41 | 80.09 | 36566.26 | 0.51 | 0.84 | 6.87 | 2.25 | 1 | 10
13 | 110 | CONCLUIDO | 2.7405 | 36.49 | 30.75 | 24.93 | 0.35 | 74 | 218.68 | 56.13 | 4.25 | 72 | 48.31 | 27204.98 | 428.07 | 2255.06 | 152.88 | 80.09 | 34329.47 | 0.52 | 0.84 | 6.86 | 2.11 | 1 | 10
14 | 110 | CONCLUIDO | 2.7678 | 36.13 | 30.6 | 26.61 | 0.36 | 69 | 219.09 | 56.13 | 4.5 | 67 | 48.47 | 27255.72 | 423.92 | 2254.94 | 147.9 | 80.09 | 31864.73 | 0.54 | 0.84 | 6.86 | 1.96 | 1 | 10
15 | 110 | CONCLUIDO | 2.789 | 35.86 | 30.5 | 28.15 | 0.38 | 65 | 219.51 | 56.13 | 4.75 | 63 | 48.63 | 27306.53 | 420.71 | 2254.91 | 144.35 | 80.09 | 30108.43 | 0.55 | 0.85 | 6.86 | 1.86 | 1 | 10
16 | 110 | CONCLUIDO | 2.8123 | 35.56 | 30.37 | 29.87 | 0.4 | 61 | 219.92 | 56.13 | 5 | 59 | 48.79 | 27357.39 | 416.58 | 2254.95 | 140.41 | 80.09 | 28155.89 | 0.57 | 0.85 | 6.84 | 1.73 | 1 | 10
17 | 110 | CONCLUIDO | 2.8287 | 35.35 | 30.29 | 31.33 | 0.42 | 58 | 220.33 | 56.13 | 5.25 | 56 | 48.95 | 27408.3 | 413.85 | 2255.27 | 137.27 | 80.09 | 26601.28 | 0.58 | 0.85 | 6.85 | 1.64 | 1 | 10
18 | 110 | CONCLUIDO | 2.8473 | 35.12 | 30.19 | 32.93 | 0.44 | 55 | 220.74 | 56.13 | 5.5 | 53 | 49.12 | 27459.27 | 409.99 | 2254.84 | 134.4 | 80.09 | 25183.03 | 0.6 | 0.85 | 6.83 | 1.54 | 1 | 10
19 | 110 | CONCLUIDO | 2.863 | 34.93 | 30.12 | 34.75 | 0.46 | 52 | 221.16 | 56.13 | 5.75 | 50 | 49.28 | 27510.3 | 406.55 | 2255 | 132.32 | 80.09 | 24157.38 | 0.61 | 0.86 | 6.83 | 1.48 | 1 | 10
20 | 110 | CONCLUIDO | 2.875 | 34.78 | 30.06 | 36.07 | 0.48 | 50 | 221.57 | 56.13 | 6 | 48 | 49.45 | 27561.39 | 403.36 | 2254.86 | 130.4 | 80.09 | 23205.98 | 0.61 | 0.86 | 6.82 | 1.42 | 1 | 10
21 | 110 | CONCLUIDO | 2.8937 | 34.56 | 29.96 | 38.25 | 0.5 | 47 | 221.99 | 56.13 | 6.25 | 45 | 49.61 | 27612.53 | 400.09 | 2255.12 | 126.58 | 80.09 | 21310.68 | 0.63 | 0.86 | 6.83 | 1.32 | 1 | 10
22 | 110 | CONCLUIDO | 2.9057 | 34.42 | 29.9 | 39.87 | 0.52 | 45 | 222.4 | 56.13 | 6.5 | 43 | 49.78 | 27663.85 | 397.12 | 2255.11 | 124.73 | 80.09 | 20399.09 | 0.64 | 0.86 | 6.83 | 1.26 | 1 | 10
23 | 110 | CONCLUIDO | 2.9186 | 34.26 | 29.83 | 41.63 | 0.54 | 43 | 222.82 | 56.13 | 6.75 | 41 | 49.94 | 27715.11 | 393.92 | 2255.05 | 122.65 | 80.09 | 19367.09 | 0.65 | 0.86 | 6.82 | 1.19 | 1 | 10
24 | 110 | CONCLUIDO | 2.9295 | 34.14 | 29.79 | 43.6 | 0.56 | 41 | 223.23 | 56.13 | 7 | 39 | 50.11 | 27766.43 | 390.81 | 2254.84 | 120.97 | 80.09 | 18538.32 | 0.66 | 0.87 | 6.83 | 1.15 | 1 | 10
25 | 110 | CONCLUIDO | 2.9348 | 34.07 | 29.77 | 44.66 | 0.58 | 40 | 223.65 | 56.13 | 7.25 | 38 | 50.27 | 27817.81 | 388.24 | 2254.91 | 120.96 | 80.09 | 18538.46 | 0.66 | 0.87 | 6.81 | 1.13 | 1 | 10
26 | 110 | CONCLUIDO | 2.9482 | 33.92 | 29.7 | 46.9 | 0.59 | 38 | 224.07 | 56.13 | 7.5 | 36 | 50.44 | 27869.24 | 384.75 | 2255.08 | 118.7 | 80.09 | 17415.5 | 0.67 | 0.87 | 6.8 | 1.06 | 1 | 10
27 | 110 | CONCLUIDO | 2.9526 | 33.87 | 29.69 | 48.15 | 0.61 | 37 | 224.49 | 56.13 | 7.75 | 35 | 50.61 | 27920.73 | 383.47 | 2254.94 | 118.27 | 80.09 | 17207.29 | 0.68 | 0.87 | 6.81 | 1.05 | 1 | 10
28 | 110 | CONCLUIDO | 2.9658 | 33.72 | 29.63 | 50.79 | 0.63 | 35 | 224.9 | 56.13 | 8 | 33 | 50.78 | 27972.28 | 379.5 | 2254.83 | 116.23 | 80.09 | 16196.28 | 0.69 | 0.87 | 6.8 | 0.98 | 1 | 10
29 | 110 | CONCLUIDO | 2.9733 | 33.63 | 29.58 | 52.21 | 0.65 | 34 | 225.32 | 56.13 | 8.25 | 32 | 50.95 | 28023.89 | 376.34 | 2254.93 | 114.8 | 80.09 | 15487.86 | 0.7 | 0.87 | 6.8 | 0.94 | 1 | 10
30 | 110 | CONCLUIDO | 2.9785 | 33.57 | 29.57 | 53.76 | 0.67 | 33 | 225.74 | 56.13 | 8.5 | 31 | 51.11 | 28075.56 | 373.44 | 2254.88 | 114.07 | 80.09 | 15129.49 | 0.7 | 0.87 | 6.8 | 0.93 | 1 | 10
31 | 110 | CONCLUIDO | 2.987 | 33.48 | 29.51 | 55.34 | 0.69 | 32 | 226.16 | 56.13 | 8.75 | 30 | 51.28 | 28127.29 | 370.64 | 2254.87 | 112.57 | 80.09 | 14381.31 | 0.71 | 0.87 | 6.79 | 0.87 | 1 | 10
32 | 110 | CONCLUIDO | 2.9908 | 33.44 | 29.51 | 57.12 | 0.71 | 31 | 226.58 | 56.13 | 9 | 29 | 51.45 | 28179.08 | 369.62 | 2255.01 | 112.45 | 80.09 | 14327.97 | 0.71 | 0.87 | 6.8 | 0.87 | 1 | 10
33 | 110 | CONCLUIDO | 2.9983 | 33.35 | 29.47 | 58.95 | 0.72 | 30 | 227 | 56.13 | 9.25 | 28 | 51.62 | 28230.92 | 365.47 | 2254.84 | 111.23 | 80.09 | 13723.27 | 0.72 | 0.88 | 6.79 | 0.83 | 1 | 10
34 | 110 | CONCLUIDO | 3.0054 | 33.27 | 29.44 | 60.9 | 0.74 | 29 | 227.42 | 56.13 | 9.5 | 27 | 51.8 | 28282.83 | 360.92 | 2254.91 | 110.13 | 80.09 | 13179.99 | 0.73 | 0.88 | 6.79 | 0.79 | 1 | 10
35 | 110 | CONCLUIDO | 3.0108 | 33.21 | 29.42 | 63.04 | 0.76 | 28 | 227.84 | 56.13 | 9.75 | 26 | 51.97 | 28334.8 | 358.89 | 2254.85 | 109.37 | 80.09 | 12802.97 | 0.73 | 0.88 | 6.79 | 0.78 | 1 | 10
36 | 110 | CONCLUIDO | 3.0176 | 33.14 | 29.39 | 65.3 | 0.78 | 27 | 228.27 | 56.13 | 10 | 25 | 52.14 | 28386.82 | 356.37 | 2254.9 | 108.39 | 80.09 | 12317.84 | 0.74 | 0.88 | 6.79 | 0.74 | 1 | 10
37 | 110 | CONCLUIDO | 3.0249 | 33.06 | 29.35 | 67.73 | 0.8 | 26 | 228.69 | 56.13 | 10.25 | 24 | 52.31 | 28438.91 | 352.07 | 2254.86 | 107.11 | 80.09 | 11681.11 | 0.75 | 0.88 | 6.79 | 0.71 | 1 | 10
38 | 110 | CONCLUIDO | 3.0296 | 33.01 | 29.34 | 70.41 | 0.81 | 25 | 229.11 | 56.13 | 10.5 | 23 | 52.48 | 28491.06 | 349.61 | 2254.89 | 106.8 | 80.09 | 11532.39 | 0.75 | 0.88 | 6.79 | 0.7 | 1 | 10
39 | 110 | CONCLUIDO | 3.0375 | 32.92 | 29.3 | 73.24 | 0.83 | 24 | 229.53 | 56.13 | 10.75 | 22 | 52.66 | 28543.27 | 344.82 | 2254.83 | 105.46 | 80.09 | 10867.66 | 0.76 | 0.88 | 6.78 | 0.65 | 1 | 10
40 | 110 | CONCLUIDO | 3.036 | 32.94 | 29.31 | 73.28 | 0.85 | 24 | 229.96 | 56.13 | 11 | 20 | 52.83 | 28595.54 | 343.95 | 2254.88 | 105.76 | 80.09 | 11016.19 | 0.76 | 0.88 | 6.79 | 0.67 | 1 | 10
41 | 110 | CONCLUIDO | 3.0425 | 32.87 | 29.28 | 76.39 | 0.87 | 23 | 230.38 | 56.13 | 11.25 | 15 | 53 | 28647.87 | 340.84 | 2254.89 | 104.69 | 80.09 | 10485.91 | 0.77 | 0.88 | 6.79 | 0.64 | 1 | 10
42 | 110 | CONCLUIDO | 3.0425 | 32.87 | 29.28 | 76.39 | 0.89 | 23 | 230.81 | 56.13 | 11.5 | 12 | 53.18 | 28700.26 | 339.19 | 2254.98 | 104.55 | 80.09 | 10417.17 | 0.77 | 0.88 | 6.8 | 0.64 | 1 | 10
43 | 110 | CONCLUIDO | 3.0485 | 32.8 | 29.26 | 79.8 | 0.9 | 22 | 231.23 | 56.13 | 11.75 | 8 | 53.36 | 28752.71 | 338.33 | 2254.95 | 103.63 | 80.09 | 9964.62 | 0.77 | 0.88 | 6.8 | 0.62 | 1 | 10
44 | 110 | CONCLUIDO | 3.0489 | 32.8 | 29.26 | 79.79 | 0.92 | 22 | 231.66 | 56.13 | 12 | 4 | 53.53 | 28805.23 | 338.22 | 2254.92 | 103.55 | 80.09 | 9924.14 | 0.77 | 0.88 | 6.8 | 0.61 | 1 | 10
45 | 110 | CONCLUIDO | 3.0476 | 32.81 | 29.27 | 79.83 | 0.94 | 22 | 232.08 | 56.13 | 12.25 | 3 | 53.71 | 28857.81 | 338.32 | 2255.09 | 103.91 | 80.09 | 10100.54 | 0.77 | 0.88 | 6.8 | 0.63 | 1 | 10
46 | 110 | CONCLUIDO | 3.0474 | 32.81 | 29.27 | 79.84 | 0.96 | 22 | 232.51 | 56.13 | 12.5 | 1 | 53.88 | 28910.45 | 338.27 | 2255 | 103.82 | 80.09 | 10059.27 | 0.77 | 0.88 | 6.81 | 0.63 | 1 | 10
47 | 110 | CONCLUIDO | 3.0468 | 32.82 | 29.28 | 79.85 | 0.97 | 22 | 232.94 | 56.13 | 12.75 | 0 | 54.06 | 28963.15 | 338.57 | 2255 | 103.97 | 80.09 | 10135.05 | 0.77 | 0.88 | 6.81 | 0.64 | 1 | 10

## RESULTADOS_28
Unnamed: 0 | Volume de calda [L] | STATUS | Capacidade operacional [ha/h] | Tempo de missao [h] | Tempo util [h] | Tempo por voo [min] | Autonomia Projetada [h] | N° Voos | MTOW [kg] | Massa Estrutura [kg] | Combustível [kg] | Abastecimentos | Massa gerador | Potência gerador [W] | Combustível consumido [L] | Calda cons [L] | Distância percorrida [km] | Distância Pulverizando [km] | RTL ACUMULADO[m] | EOC [km/km] | EOC [h/h] | Tempo de manobra [h] | Tempo rtl_rtw [h] | V pulv [m/s] | V desloc [m/s]
0 | 150 | CONCLUIDO | 1.1575 | 86.4 | 48.07 | 4.53 | 0.06 | 636 | 296.65 | 61.82 | 1 | 634 | 83.83 | 36821.52 | 875.13 | 2256.89 | 719.45 | 80.09 | 314801.26 | 0.11 | 0.54 | 7.79 | 19.4 | 1 | 10
1 | 150 | CONCLUIDO | 1.4446 | 69.22 | 41.78 | 5.7 | 0.07 | 440 | 297.17 | 61.82 | 1.25 | 438 | 84.1 | 36885.7 | 759.37 | 2256.27 | 513.45 | 80.09 | 212780.97 | 0.16 | 0.62 | 7.46 | 13.12 | 1 | 10
2 | 150 | CONCLUIDO | 1.6548 | 60.43 | 38.65 | 6.86 | 0.09 | 338 | 297.7 | 61.82 | 1.5 | 336 | 84.37 | 36949.99 | 701.13 | 2255.92 | 409.79 | 80.09 | 161464.4 | 0.2 | 0.67 | 7.32 | 10 | 1 | 10
3 | 150 | CONCLUIDO | 1.8223 | 54.88 | 36.66 | 8.03 | 0.1 | 274 | 298.22 | 61.82 | 1.75 | 272 | 84.65 | 37014.39 | 663.61 | 2255.44 | 345.41 | 80.09 | 129594.25 | 0.23 | 0.7 | 7.19 | 8.01 | 1 | 10
4 | 150 | CONCLUIDO | 1.9537 | 51.18 | 35.35 | 9.18 | 0.12 | 231 | 298.74 | 61.82 | 2 | 229 | 84.92 | 37078.91 | 638.65 | 2255.39 | 303.21 | 80.09 | 108709.28 | 0.26 | 0.73 | 7.11 | 6.71 | 1 | 10
5 | 150 | CONCLUIDO | 2.0601 | 48.54 | 34.43 | 10.33 | 0.13 | 200 | 299.26 | 61.82 | 2.25 | 198 | 85.19 | 37143.54 | 620.67 | 2255.32 | 273.03 | 80.09 | 93772.34 | 0.29 | 0.75 | 7.07 | 5.78 | 1 | 10
6 | 150 | CONCLUIDO | 2.1495 | 46.52 | 33.75 | 11.51 | 0.15 | 176 | 299.79 | 61.82 | 2.5 | 174 | 85.47 | 37208.42 | 607.13 | 2255.14 | 250.23 | 80.09 | 82491.27 | 0.32 | 0.76 | 7.04 | 5.1 | 1 | 10
7 | 150 | CONCLUIDO | 2.2276 | 44.89 | 33.17 | 12.68 | 0.16 | 157 | 300.32 | 61.82 | 2.75 | 155 | 85.74 | 37273.29 | 595.55 | 2255.21 | 231.88 | 80.09 | 73414.23 | 0.35 | 0.78 | 6.99 | 4.53 | 1 | 10
8 | 150 | CONCLUIDO | 2.2923 | 43.62 | 32.74 | 13.83 | 0.18 | 142 | 300.84 | 61.82 | 3 | 140 | 86.02 | 37338.27 | 586.69 | 2254.97 | 217.69 | 80.09 | 66393.39 | 0.37 | 0.79 | 6.98 | 4.09 | 1 | 10
9 | 150 | CONCLUIDO | 2.3521 | 42.51 | 32.35 | 15.05 | 0.19 | 129 | 301.37 | 61.82 | 3.25 | 127 | 86.3 | 37403.38 | 578.22 | 2255.09 | 204.6 | 80.09 | 59911.02 | 0.39 | 0.8 | 6.96 | 3.71 | 1 | 10
10 | 150 | CONCLUIDO | 2.4002 | 41.66 | 32.05 | 16.16 | 0.21 | 119 | 301.9 | 61.82 | 3.5 | 117 | 86.58 | 37468.6 | 571.7 | 2255.14 | 195.1 | 80.09 | 55214.72 | 0.41 | 0.8 | 6.94 | 3.41 | 1 | 10
11 | 150 | CONCLUIDO | 2.445 | 40.9 | 31.79 | 17.34 | 0.22 | 110 | 302.43 | 61.82 | 3.75 | 108 | 86.86 | 37533.94 | 565.59 | 2255.17 | 186.9 | 80.09 | 51158.1 | 0.43 | 0.81 | 6.91 | 3.15 | 1 | 10
12 | 150 | CONCLUIDO | 2.4856 | 40.23 | 31.57 | 18.57 | 0.24 | 102 | 302.96 | 61.82 | 4 | 100 | 87.14 | 37599.4 | 560.61 | 2255.32 | 179.37 | 80.09 | 47430.4 | 0.45 | 0.82 | 6.91 | 2.92 | 1 | 10
13 | 150 | CONCLUIDO | 2.5237 | 39.62 | 31.35 | 19.8 | 0.25 | 95 | 303.49 | 61.82 | 4.25 | 93 | 87.42 | 37664.98 | 555.47 | 2255.11 | 171.95 | 80.09 | 43758.59 | 0.47 | 0.82 | 6.91 | 2.7 | 1 | 10
14 | 150 | CONCLUIDO | 2.5545 | 39.15 | 31.2 | 21.04 | 0.26 | 89 | 304.03 | 61.82 | 4.5 | 87 | 87.7 | 37730.68 | 551.76 | 2255.13 | 167.24 | 80.09 | 41434.61 | 0.48 | 0.83 | 6.9 | 2.56 | 1 | 10
15 | 150 | CONCLUIDO | 2.5847 | 38.69 | 31.02 | 22.16 | 0.28 | 84 | 304.56 | 61.82 | 4.75 | 82 | 87.99 | 37796.51 | 547.01 | 2255 | 161.47 | 80.09 | 38573.39 | 0.5 | 0.83 | 6.89 | 2.38 | 1 | 10
16 | 150 | CONCLUIDO | 2.6136 | 38.26 | 30.87 | 23.45 | 0.29 | 79 | 305.09 | 61.82 | 5 | 77 | 88.27 | 37862.45 | 543.39 | 2254.98 | 156.77 | 80.09 | 36245.78 | 0.51 | 0.84 | 6.87 | 2.23 | 1 | 10
17 | 150 | CONCLUIDO | 2.636 | 37.94 | 30.77 | 24.62 | 0.31 | 75 | 305.63 | 61.82 | 5.25 | 73 | 88.56 | 37928.52 | 540.05 | 2255 | 153.23 | 80.09 | 34495.39 | 0.52 | 0.84 | 6.87 | 2.13 | 1 | 10
18 | 150 | CONCLUIDO | 2.6608 | 37.58 | 30.64 | 25.89 | 0.32 | 71 | 306.17 | 61.82 | 5.5 | 69 | 88.84 | 37994.72 | 536.25 | 2254.95 | 149.34 | 80.09 | 32574.89 | 0.54 | 0.84 | 6.85 | 2 | 1 | 10
19 | 150 | CONCLUIDO | 2.6782 | 37.34 | 30.56 | 26.97 | 0.33 | 68 | 306.7 | 61.82 | 5.75 | 66 | 89.13 | 38061.04 | 534.3 | 2255.09 | 146.49 | 80.09 | 31160.82 | 0.55 | 0.84 | 6.86 | 1.92 | 1 | 10
20 | 150 | CONCLUIDO | 2.6951 | 37.1 | 30.5 | 28.15 | 0.35 | 65 | 307.24 | 61.82 | 6 | 63 | 89.42 | 38127.48 | 532.08 | 2254.97 | 144.09 | 80.09 | 29976.72 | 0.56 | 0.85 | 6.86 | 1.85 | 1 | 10
21 | 150 | CONCLUIDO | 2.7148 | 36.84 | 30.39 | 29.41 | 0.36 | 62 | 307.78 | 61.82 | 6.25 | 60 | 89.71 | 38194.05 | 528.77 | 2254.98 | 140.98 | 80.09 | 28436.53 | 0.57 | 0.85 | 6.85 | 1.75 | 1 | 10
22 | 150 | CONCLUIDO | 2.7331 | 36.59 | 30.31 | 30.83 | 0.38 | 59 | 308.32 | 61.82 | 6.5 | 57 | 90 | 38260.74 | 525.81 | 2255.07 | 138.31 | 80.09 | 27119.33 | 0.58 | 0.85 | 6.85 | 1.67 | 1 | 10
23 | 150 | CONCLUIDO | 2.7464 | 36.41 | 30.25 | 31.84 | 0.39 | 57 | 308.86 | 61.82 | 6.75 | 55 | 90.29 | 38327.57 | 523.53 | 2254.89 | 136.47 | 80.09 | 26205.49 | 0.59 | 0.85 | 6.83 | 1.6 | 1 | 10
24 | 150 | CONCLUIDO | 2.7585 | 36.25 | 30.2 | 32.94 | 0.4 | 55 | 309.41 | 61.82 | 7 | 53 | 90.59 | 38394.52 | 521.97 | 2254.91 | 134.72 | 80.09 | 25345.16 | 0.59 | 0.85 | 6.83 | 1.56 | 1 | 10
25 | 150 | CONCLUIDO | 2.7713 | 36.08 | 30.14 | 34.12 | 0.42 | 53 | 309.95 | 61.82 | 7.25 | 51 | 90.88 | 38461.6 | 519.28 | 2255.03 | 133.09 | 80.09 | 24535.86 | 0.6 | 0.86 | 6.83 | 1.5 | 1 | 10
26 | 150 | CONCLUIDO | 2.7855 | 35.9 | 30.07 | 35.38 | 0.43 | 51 | 310.5 | 61.82 | 7.5 | 49 | 91.18 | 38528.81 | 517.01 | 2254.95 | 130.77 | 80.09 | 23387.22 | 0.61 | 0.86 | 6.82 | 1.43 | 1 | 10
27 | 150 | CONCLUIDO | 2.797 | 35.75 | 30.03 | 36.78 | 0.44 | 49 | 311.04 | 61.82 | 7.75 | 47 | 91.47 | 38596.15 | 515.18 | 2254.97 | 129.17 | 80.09 | 22596.37 | 0.62 | 0.86 | 6.83 | 1.39 | 1 | 10
28 | 150 | CONCLUIDO | 2.8126 | 35.55 | 29.95 | 38.23 | 0.46 | 47 | 311.59 | 61.82 | 8 | 45 | 91.77 | 38663.62 | 512.23 | 2254.94 | 126.6 | 80.09 | 21323.74 | 0.63 | 0.86 | 6.82 | 1.3 | 1 | 10
29 | 150 | CONCLUIDO | 2.8182 | 35.48 | 29.93 | 39.04 | 0.47 | 46 | 312.14 | 61.82 | 8.25 | 44 | 92.07 | 38731.35 | 510.74 | 2254.9 | 125.76 | 80.09 | 20908.62 | 0.64 | 0.86 | 6.83 | 1.29 | 1 | 10
30 | 150 | CONCLUIDO | 2.8314 | 35.32 | 29.88 | 40.74 | 0.48 | 44 | 312.69 | 61.82 | 8.5 | 42 | 92.37 | 38799.09 | 508.22 | 2254.82 | 124.23 | 80.09 | 20150.81 | 0.64 | 0.86 | 6.82 | 1.23 | 1 | 10
31 | 150 | CONCLUIDO | 2.8399 | 35.21 | 29.83 | 41.62 | 0.5 | 43 | 313.24 | 61.82 | 8.75 | 41 | 92.67 | 38866.96 | 506.37 | 2254.84 | 122.87 | 80.09 | 19478.65 | 0.65 | 0.87 | 6.81 | 1.18 | 1 | 10
32 | 150 | CONCLUIDO | 2.8446 | 35.15 | 29.82 | 42.6 | 0.51 | 42 | 313.79 | 61.82 | 9 | 40 | 92.97 | 38934.97 | 505.11 | 2254.91 | 122.44 | 80.09 | 19268.85 | 0.65 | 0.87 | 6.82 | 1.18 | 1 | 10
33 | 150 | CONCLUIDO | 2.8584 | 34.98 | 29.77 | 44.65 | 0.52 | 40 | 314.34 | 61.82 | 9.25 | 38 | 93.27 | 39003.11 | 503.41 | 2254.9 | 120.24 | 80.09 | 18179.57 | 0.67 | 0.87 | 6.82 | 1.12 | 1 | 10
34 | 150 | CONCLUIDO | 2.8667 | 34.88 | 29.72 | 45.72 | 0.54 | 39 | 314.9 | 61.82 | 9.5 | 37 | 93.57 | 39071.38 | 500.68 | 2254.85 | 119.08 | 80.09 | 17601.78 | 0.67 | 0.87 | 6.81 | 1.08 | 1 | 10
35 | 150 | CONCLUIDO | 2.8719 | 34.82 | 29.71 | 46.91 | 0.55 | 38 | 315.45 | 61.82 | 9.75 | 36 | 93.88 | 39139.8 | 499.09 | 2254.97 | 118.83 | 80.09 | 17483.58 | 0.67 | 0.87 | 6.81 | 1.07 | 1 | 10
36 | 150 | CONCLUIDO | 2.8786 | 34.74 | 29.69 | 48.14 | 0.56 | 37 | 316.01 | 61.82 | 10 | 35 | 94.18 | 39208.35 | 497.53 | 2254.78 | 118.04 | 80.09 | 17092.64 | 0.68 | 0.87 | 6.81 | 1.04 | 1 | 10
37 | 150 | CONCLUIDO | 2.8853 | 34.66 | 29.66 | 49.44 | 0.58 | 36 | 316.56 | 61.82 | 10.25 | 34 | 94.49 | 39277.04 | 495.59 | 2254.89 | 117.25 | 80.09 | 16702.95 | 0.68 | 0.87 | 6.81 | 1.02 | 1 | 10
38 | 150 | CONCLUIDO | 2.8927 | 34.57 | 29.63 | 50.79 | 0.59 | 35 | 317.12 | 61.82 | 10.5 | 33 | 94.8 | 39345.87 | 494.3 | 2254.8 | 116.13 | 80.09 | 16145.4 | 0.69 | 0.87 | 6.81 | 0.99 | 1 | 10
39 | 150 | CONCLUIDO | 2.8997 | 34.49 | 29.6 | 52.24 | 0.6 | 34 | 317.68 | 61.82 | 10.75 | 32 | 95.11 | 39414.84 | 491.75 | 2254.83 | 115.32 | 80.09 | 15745.97 | 0.69 | 0.87 | 6.8 | 0.96 | 1 | 10
40 | 150 | CONCLUIDO | 2.9097 | 34.37 | 29.54 | 53.7 | 0.62 | 33 | 318.24 | 61.82 | 11 | 31 | 95.42 | 39483.95 | 490.06 | 2254.81 | 113.26 | 80.09 | 14724.27 | 0.71 | 0.87 | 6.8 | 0.89 | 1 | 10
41 | 150 | CONCLUIDO | 2.9166 | 34.29 | 29.51 | 55.33 | 0.63 | 32 | 318.8 | 61.82 | 11.25 | 30 | 95.73 | 39553.2 | 487.31 | 2254.86 | 112.45 | 80.09 | 14321.18 | 0.71 | 0.87 | 6.79 | 0.87 | 1 | 10
42 | 150 | CONCLUIDO | 2.9166 | 34.29 | 29.51 | 55.33 | 0.64 | 32 | 319.36 | 61.82 | 11.5 | 30 | 96.04 | 39622.59 | 486.88 | 2254.86 | 112.42 | 80.09 | 14309.03 | 0.71 | 0.87 | 6.79 | 0.87 | 1 | 10
43 | 150 | CONCLUIDO | 2.9218 | 34.23 | 29.51 | 57.11 | 0.65 | 31 | 319.93 | 61.82 | 11.75 | 29 | 96.36 | 39692.13 | 486.28 | 2254.81 | 112.2 | 80.09 | 14205.07 | 0.71 | 0.87 | 6.8 | 0.86 | 1 | 10
44 | 150 | CONCLUIDO | 2.93 | 34.13 | 29.47 | 58.93 | 0.67 | 30 | 320.49 | 61.82 | 12 | 28 | 96.67 | 39761.81 | 483.86 | 2254.94 | 111.08 | 80.09 | 13646.63 | 0.72 | 0.88 | 6.79 | 0.82 | 1 | 10
45 | 150 | CONCLUIDO | 2.9292 | 34.14 | 29.48 | 58.95 | 0.68 | 30 | 321.06 | 61.82 | 12.25 | 28 | 96.99 | 39831.64 | 482.82 | 2254.96 | 111.16 | 80.09 | 13689.78 | 0.72 | 0.88 | 6.8 | 0.83 | 1 | 10
46 | 150 | CONCLUIDO | 2.9361 | 34.06 | 29.45 | 60.93 | 0.69 | 29 | 321.63 | 61.82 | 12.5 | 27 | 97.31 | 39901.61 | 480.83 | 2254.9 | 110.2 | 80.09 | 13214.25 | 0.73 | 0.88 | 6.8 | 0.81 | 1 | 10
47 | 150 | CONCLUIDO | 2.9428 | 33.98 | 29.43 | 63.06 | 0.71 | 28 | 322.2 | 61.82 | 12.75 | 26 | 97.62 | 39971.73 | 478.78 | 2254.85 | 109.55 | 80.09 | 12892.27 | 0.73 | 0.88 | 6.79 | 0.79 | 1 | 10
48 | 150 | CONCLUIDO | 2.9436 | 33.97 | 29.42 | 63.04 | 0.72 | 28 | 322.77 | 61.82 | 13 | 26 | 97.94 | 40042 | 477.52 | 2254.87 | 109.37 | 80.09 | 12804.49 | 0.73 | 0.88 | 6.79 | 0.78 | 1 | 10
49 | 150 | CONCLUIDO | 2.9523 | 33.87 | 29.37 | 65.28 | 0.73 | 27 | 323.34 | 61.82 | 13.25 | 25 | 98.27 | 40112.54 | 475.67 | 2254.82 | 107.74 | 80.09 | 11990.59 | 0.74 | 0.88 | 6.79 | 0.73 | 1 | 10
50 | 150 | CONCLUIDO | 2.9499 | 33.9 | 29.4 | 65.34 | 0.74 | 27 | 323.91 | 61.82 | 13.5 | 25 | 98.59 | 40183.11 | 473.65 | 2254.89 | 108.75 | 80.09 | 12495.3 | 0.74 | 0.88 | 6.79 | 0.76 | 1 | 10
51 | 150 | CONCLUIDO | 2.9592 | 33.79 | 29.35 | 67.73 | 0.76 | 26 | 324.48 | 61.82 | 13.75 | 24 | 98.91 | 40253.84 | 471.71 | 2254.86 | 107.08 | 80.09 | 11665.8 | 0.75 | 0.88 | 6.79 | 0.71 | 1 | 10
52 | 150 | CONCLUIDO | 2.9642 | 33.74 | 29.35 | 70.44 | 0.77 | 25 | 325.06 | 61.82 | 14 | 23 | 99.24 | 40324.71 | 468.92 | 2254.85 | 107.07 | 80.09 | 11666.23 | 0.75 | 0.88 | 6.79 | 0.71 | 1 | 10
53 | 150 | CONCLUIDO | 2.9649 | 33.73 | 29.34 | 70.42 | 0.78 | 25 | 325.63 | 61.82 | 14.25 | 23 | 99.56 | 40395.74 | 469.96 | 2254.81 | 106.68 | 80.09 | 11474.4 | 0.75 | 0.88 | 6.79 | 0.7 | 1 | 10
54 | 150 | CONCLUIDO | 2.9634 | 33.75 | 29.36 | 70.46 | 0.79 | 25 | 326.21 | 61.82 | 14.5 | 23 | 99.89 | 40466.92 | 467.85 | 2254.87 | 107.4 | 80.09 | 11834.17 | 0.75 | 0.88 | 6.79 | 0.72 | 1 | 10
55 | 150 | CONCLUIDO | 2.9757 | 33.61 | 29.27 | 73.19 | 0.8 | 24 | 326.79 | 61.82 | 14.75 | 22 | 100.22 | 40538.25 | 465.17 | 2254.83 | 104.89 | 80.09 | 10581.62 | 0.76 | 0.88 | 6.78 | 0.63 | 1 | 10
56 | 150 | CONCLUIDO | 2.9735 | 33.63 | 29.3 | 73.25 | 0.82 | 24 | 327.37 | 61.82 | 15 | 22 | 100.55 | 40609.74 | 463.38 | 2254.86 | 105.53 | 80.09 | 10903.73 | 0.76 | 0.88 | 6.78 | 0.66 | 1 | 10
57 | 150 | CONCLUIDO | 2.9808 | 33.55 | 29.27 | 76.36 | 0.83 | 23 | 327.95 | 61.82 | 15.25 | 21 | 100.88 | 40681.39 | 461.68 | 2254.88 | 104.5 | 80.09 | 10393.13 | 0.77 | 0.88 | 6.79 | 0.63 | 1 | 10
58 | 150 | CONCLUIDO | 2.9822 | 33.53 | 29.26 | 76.32 | 0.84 | 23 | 328.53 | 61.82 | 15.5 | 21 | 101.21 | 40753.2 | 461.01 | 2254.79 | 104.35 | 80.09 | 10317.25 | 0.77 | 0.88 | 6.78 | 0.62 | 1 | 10
59 | 150 | CONCLUIDO | 2.9883 | 33.46 | 29.24 | 79.76 | 0.85 | 22 | 329.12 | 61.82 | 15.75 | 20 | 101.54 | 40825.16 | 459.31 | 2254.8 | 103.7 | 80.09 | 9996.79 | 0.77 | 0.88 | 6.78 | 0.6 | 1 | 10
60 | 150 | CONCLUIDO | 2.9885 | 33.46 | 29.24 | 79.75 | 0.86 | 22 | 329.7 | 61.82 | 16 | 20 | 101.88 | 40897.29 | 457.23 | 2254.79 | 103.64 | 80.09 | 9966.02 | 0.77 | 0.88 | 6.78 | 0.6 | 1 | 10
61 | 150 | CONCLUIDO | 2.9878 | 33.47 | 29.25 | 79.77 | 0.88 | 22 | 330.29 | 61.82 | 16.25 | 20 | 102.21 | 40969.57 | 456.65 | 2254.85 | 103.97 | 80.09 | 10133.96 | 0.77 | 0.88 | 6.78 | 0.61 | 1 | 10
62 | 150 | CONCLUIDO | 2.9977 | 33.36 | 29.2 | 83.42 | 0.89 | 21 | 330.87 | 61.82 | 16.5 | 19 | 102.55 | 41042.02 | 456.18 | 2254.82 | 102.18 | 80.09 | 9241.55 | 0.78 | 0.88 | 6.78 | 0.55 | 1 | 10
63 | 150 | CONCLUIDO | 2.9963 | 33.38 | 29.21 | 83.46 | 0.9 | 21 | 331.46 | 61.82 | 16.75 | 19 | 102.89 | 41114.63 | 450.87 | 2254.83 | 102.69 | 80.09 | 9497.72 | 0.78 | 0.88 | 6.78 | 0.57 | 1 | 10
64 | 150 | CONCLUIDO | 3.0036 | 33.29 | 29.19 | 87.56 | 0.91 | 20 | 332.05 | 61.82 | 17 | 18 | 103.23 | 41187.41 | 449.83 | 2254.79 | 101.9 | 80.09 | 9107.68 | 0.79 | 0.88 | 6.77 | 0.54 | 1 | 10
65 | 150 | CONCLUIDO | 3.0053 | 33.27 | 29.17 | 87.5 | 0.92 | 20 | 332.64 | 61.82 | 17.25 | 18 | 103.57 | 41260.35 | 449.63 | 2254.77 | 101.19 | 80.09 | 8750.75 | 0.79 | 0.88 | 6.78 | 0.52 | 1 | 10
66 | 150 | CONCLUIDO | 3.0027 | 33.3 | 29.2 | 87.59 | 0.94 | 20 | 333.24 | 61.82 | 17.5 | 18 | 103.92 | 41333.46 | 448.49 | 2254.82 | 102.18 | 80.09 | 9246.8 | 0.78 | 0.88 | 6.78 | 0.55 | 1 | 10
67 | 150 | CONCLUIDO | 3.0107 | 33.22 | 29.16 | 92.09 | 0.95 | 19 | 333.83 | 61.82 | 17.75 | 17 | 104.26 | 41406.86 | 444.67 | 2254.88 | 101.08 | 80.09 | 8703.37 | 0.79 | 0.88 | 6.77 | 0.52 | 1 | 10
68 | 150 | CONCLUIDO | 3.0106 | 33.22 | 29.16 | 92.09 | 0.96 | 19 | 334.43 | 61.82 | 18 | 17 | 104.61 | 41480.31 | 444.47 | 2254.81 | 101.17 | 80.09 | 8749.73 | 0.79 | 0.88 | 6.77 | 0.52 | 1 | 10
69 | 150 | CONCLUIDO | 3.0097 | 33.23 | 29.17 | 92.13 | 0.97 | 19 | 335.02 | 61.82 | 18.25 | 17 | 104.95 | 41553.93 | 442.68 | 2254.81 | 101.43 | 80.09 | 8879.96 | 0.79 | 0.88 | 6.78 | 0.53 | 1 | 10
70 | 150 | CONCLUIDO | 3.0113 | 33.21 | 29.16 | 92.07 | 0.98 | 19 | 335.62 | 61.82 | 18.5 | 17 | 105.3 | 41627.72 | 440.92 | 2254.79 | 100.98 | 80.09 | 8654.22 | 0.79 | 0.88 | 6.77 | 0.51 | 1 | 10
71 | 150 | CONCLUIDO | 3.017 | 33.15 | 29.15 | 97.16 | 0.99 | 18 | 336.22 | 61.82 | 18.75 | 16 | 105.65 | 41701.68 | 440.86 | 2254.87 | 100.7 | 80.09 | 8517.36 | 0.8 | 0.89 | 6.77 | 0.51 | 1 | 10
72 | 150 | CONCLUIDO | 3.018 | 33.13 | 29.14 | 97.12 | 1.01 | 18 | 336.82 | 61.82 | 19 | 16 | 106 | 41775.82 | 436.86 | 2254.77 | 100.37 | 80.09 | 8353.07 | 0.8 | 0.89 | 6.77 | 0.5 | 1 | 10
73 | 150 | CONCLUIDO | 3.0192 | 33.12 | 29.12 | 97.08 | 1.02 | 18 | 337.43 | 61.82 | 19.25 | 16 | 106.35 | 41850.13 | 434 | 2254.78 | 99.78 | 80.09 | 8058.39 | 0.8 | 0.89 | 6.77 | 0.48 | 1 | 10
74 | 150 | CONCLUIDO | 3.0274 | 33.03 | 29.09 | 102.67 | 1.03 | 17 | 338.03 | 61.82 | 19.5 | 13 | 106.71 | 41924.62 | 432.58 | 2254.78 | 98.6 | 80.09 | 7474.6 | 0.81 | 0.89 | 6.77 | 0.45 | 1 | 10
75 | 150 | CONCLUIDO | 3.0271 | 33.03 | 29.09 | 102.68 | 1.04 | 17 | 338.63 | 61.82 | 19.75 | 10 | 107.06 | 41999.28 | 433.67 | 2254.81 | 98.71 | 80.09 | 7526.13 | 0.81 | 0.89 | 6.77 | 0.45 | 1 | 10
76 | 150 | CONCLUIDO | 3.0271 | 33.04 | 29.09 | 102.68 | 1.05 | 17 | 339.24 | 61.82 | 20 | 8 | 107.42 | 42074.12 | 432.61 | 2254.81 | 98.45 | 80.09 | 7397.38 | 0.81 | 0.89 | 6.78 | 0.45 | 1 | 10
77 | 150 | CONCLUIDO | 3.0256 | 33.05 | 29.11 | 102.74 | 1.06 | 17 | 339.85 | 61.82 | 20.25 | 9 | 107.78 | 42149.15 | 431.52 | 2254.81 | 98.97 | 80.09 | 7656.31 | 0.81 | 0.89 | 6.78 | 0.47 | 1 | 10
78 | 150 | CONCLUIDO | 3.0259 | 33.05 | 29.11 | 102.73 | 1.07 | 17 | 340.46 | 61.82 | 20.5 | 6 | 108.14 | 42224.35 | 430.6 | 2254.86 | 98.84 | 80.09 | 7591.28 | 0.81 | 0.89 | 6.78 | 0.46 | 1 | 10
79 | 150 | CONCLUIDO | 3.0254 | 33.05 | 29.11 | 102.75 | 1.08 | 17 | 341.07 | 61.82 | 20.75 | 6 | 108.5 | 42299.74 | 430.68 | 2254.84 | 99 | 80.09 | 7671.62 | 0.81 | 0.89 | 6.78 | 0.47 | 1 | 10
80 | 150 | CONCLUIDO | 3.0265 | 33.04 | 29.1 | 102.71 | 1.1 | 17 | 341.68 | 61.82 | 21 | 2 | 108.86 | 42375.31 | 429.89 | 2254.9 | 98.52 | 80.09 | 7430.87 | 0.81 | 0.89 | 6.79 | 0.46 | 1 | 10
81 | 150 | CONCLUIDO | 3.0263 | 33.04 | 29.1 | 102.71 | 1.11 | 17 | 342.3 | 61.82 | 21.25 | 2 | 109.23 | 42451.07 | 429.87 | 2254.86 | 98.53 | 80.09 | 7436.78 | 0.81 | 0.89 | 6.79 | 0.46 | 1 | 10
82 | 150 | CONCLUIDO | 3.0259 | 33.05 | 29.11 | 102.73 | 1.12 | 17 | 342.91 | 61.82 | 21.5 | 1 | 109.59 | 42527.02 | 430.39 | 2254.84 | 98.58 | 80.09 | 7462.59 | 0.81 | 0.89 | 6.79 | 0.46 | 1 | 10
83 | 150 | CONCLUIDO | 3.0259 | 33.05 | 29.11 | 102.73 | 1.13 | 17 | 343.53 | 61.82 | 21.75 | 1 | 109.96 | 42603.15 | 430.87 | 2255.02 | 98.58 | 80.09 | 7465.19 | 0.81 | 0.89 | 6.79 | 0.46 | 1 | 10
84 | 150 | CONCLUIDO | 3.0261 | 33.05 | 29.1 | 102.72 | 1.14 | 17 | 344.15 | 61.82 | 22 | 0 | 110.33 | 42679.6 | 431.43 | 2254.85 | 98.61 | 80.09 | 7478.79 | 0.81 | 0.89 | 6.79 | 0.46 | 1 | 10

## RESULTADOS_0
Unnamed: 0 | Volume de calda [L] | STATUS | Capacidade operacional [ha/h] | Tempo de missao [h] | Tempo util [h] | Tempo por voo [min] | Autonomia Projetada [h] | N° Voos | MTOW [kg] | Massa Estrutura [kg] | Combustível [kg] | Abastecimentos | Massa gerador | Potência gerador [W] | Combustível consumido [L] | Calda cons [L] | Distância percorrida [km] | Distância Pulverizando [km] | RTL ACUMULADO[m] | EOC [km/km] | EOC [h/h] | Tempo de manobra [h] | Tempo rtl_rtw [h] | V pulv [m/s] | V desloc [m/s]
0 | 10 | CONCLUIDO | 2.5308 | 39.51 | 35.35 | 9.39 | 0.64 | 226 | 26.11 | 12.1 | 1 | 0 | 3.01 | 3454.41 | 103.02 | 2256.39 | 292.78 | 80.09 | 103517.92 | 0.27 | 0.73 | 7.4 | 6.7 | 1 | 10

## RESULTADOS_7
Unnamed: 0 | Volume de calda [L] | STATUS | Capacidade operacional [ha/h] | Tempo de missao [h] | Tempo util [h] | Tempo por voo [min] | Autonomia Projetada [h] | N° Voos | MTOW [kg] | Massa Estrutura [kg] | Combustível [kg] | Abastecimentos | Massa gerador | Potência gerador [W] | Combustível consumido [L] | Calda cons [L] | Distância percorrida [km] | Distância Pulverizando [km] | RTL ACUMULADO[m] | EOC [km/km] | EOC [h/h] | Tempo de manobra [h] | Tempo rtl_rtw [h] | V pulv [m/s] | V desloc [m/s]
0 | 45 | CONCLUIDO | 2.4101 | 41.49 | 35.02 | 9.64 | 0.18 | 218 | 98.71 | 39.72 | 1 | 216 | 12.99 | 12407.75 | 301.5 | 2255.72 | 291.35 | 80.09 | 102842 | 0.27 | 0.74 | 7.12 | 6.37 | 1 | 10
1 | 45 | CONCLUIDO | 2.5858 | 38.67 | 33.33 | 12.27 | 0.22 | 163 | 99.02 | 39.72 | 1.25 | 161 | 13.05 | 12446.14 | 281.72 | 2255.2 | 237.27 | 80.09 | 76078.2 | 0.34 | 0.77 | 7.01 | 4.69 | 1 | 10
2 | 45 | CONCLUIDO | 2.6974 | 37.07 | 32.41 | 14.96 | 0.27 | 130 | 99.33 | 39.72 | 1.5 | 128 | 13.11 | 12484.55 | 268.76 | 2255.04 | 206.33 | 80.09 | 60773.68 | 0.39 | 0.8 | 6.98 | 3.77 | 1 | 10
3 | 45 | CONCLUIDO | 2.785 | 35.91 | 31.72 | 17.79 | 0.31 | 107 | 99.64 | 39.72 | 1.75 | 105 | 13.18 | 12522.99 | 257.42 | 2255.25 | 183.84 | 80.09 | 49641.08 | 0.44 | 0.81 | 6.93 | 3.07 | 1 | 10
4 | 45 | CONCLUIDO | 2.8537 | 35.04 | 31.2 | 20.8 | 0.35 | 90 | 99.95 | 39.72 | 2 | 88 | 13.24 | 12561.45 | 247.35 | 2254.95 | 167.32 | 80.09 | 41466.9 | 0.48 | 0.83 | 6.9 | 2.56 | 1 | 10
5 | 45 | CONCLUIDO | 2.9078 | 34.39 | 30.82 | 24.01 | 0.39 | 77 | 100.27 | 39.72 | 2.25 | 75 | 13.3 | 12599.94 | 238.61 | 2255.03 | 154.7 | 80.09 | 35223.33 | 0.52 | 0.84 | 6.88 | 2.17 | 1 | 10
6 | 45 | CONCLUIDO | 2.945 | 33.96 | 30.57 | 26.97 | 0.44 | 68 | 100.58 | 39.72 | 2.5 | 66 | 13.36 | 12638.45 | 230.84 | 2255.16 | 146.98 | 80.09 | 31407.38 | 0.54 | 0.84 | 6.85 | 1.93 | 1 | 10
7 | 45 | CONCLUIDO | 2.9797 | 33.56 | 30.34 | 30.34 | 0.48 | 60 | 100.89 | 39.72 | 2.75 | 53 | 13.42 | 12676.98 | 223.38 | 2254.92 | 139.36 | 80.09 | 27636.15 | 0.57 | 0.85 | 6.84 | 1.7 | 1 | 10
8 | 45 | CONCLUIDO | 2.9999 | 33.34 | 30.22 | 32.96 | 0.52 | 55 | 101.2 | 39.72 | 3 | 34 | 13.49 | 12715.54 | 218.12 | 2255.05 | 134.48 | 80.09 | 25224.21 | 0.6 | 0.85 | 6.86 | 1.57 | 1 | 10
9 | 45 | CONCLUIDO | 3.0117 | 33.2 | 30.15 | 34.78 | 0.56 | 52 | 101.52 | 39.72 | 3.25 | 8 | 13.55 | 12754.13 | 214.54 | 2255.01 | 131.32 | 80.09 | 23656.51 | 0.61 | 0.86 | 6.88 | 1.5 | 1 | 10
10 | 45 | CONCLUIDO | 3.0108 | 33.21 | 30.16 | 34.8 | 0.6 | 52 | 101.83 | 39.72 | 3.5 | 2 | 13.61 | 12792.74 | 215.07 | 2255.23 | 131.14 | 80.09 | 23569.94 | 0.61 | 0.86 | 6.89 | 1.51 | 1 | 10
11 | 45 | CONCLUIDO | 3.0115 | 33.21 | 30.15 | 34.79 | 0.65 | 52 | 102.14 | 39.72 | 3.75 | 1 | 13.68 | 12831.37 | 215.46 | 2255.2 | 131.15 | 80.09 | 23572.01 | 0.61 | 0.86 | 6.89 | 1.51 | 1 | 10
12 | 45 | CONCLUIDO | 3.0105 | 33.22 | 30.16 | 34.8 | 0.69 | 52 | 102.45 | 39.72 | 4 | 0 | 13.74 | 12870.03 | 216.13 | 2255.16 | 131.45 | 80.09 | 23722.51 | 0.61 | 0.86 | 6.89 | 1.52 | 1 | 10

## RESULTADOS_19
Unnamed: 0 | Volume de calda [L] | STATUS | Capacidade operacional [ha/h] | Tempo de missao [h] | Tempo util [h] | Tempo por voo [min] | Autonomia Projetada [h] | N° Voos | MTOW [kg] | Massa Estrutura [kg] | Combustível [kg] | Abastecimentos | Massa gerador | Potência gerador [W] | Combustível consumido [L] | Calda cons [L] | Distância percorrida [km] | Distância Pulverizando [km] | RTL ACUMULADO[m] | EOC [km/km] | EOC [h/h] | Tempo de manobra [h] | Tempo rtl_rtw [h] | V pulv [m/s] | V desloc [m/s]
0 | 105 | CONCLUIDO | 1.6239 | 61.58 | 41.54 | 5.78 | 0.09 | 431 | 204 | 55.27 | 1 | 429 | 42.72 | 25393.6 | 594.94 | 2256.01 | 504.94 | 80.09 | 208573.38 | 0.16 | 0.62 | 7.46 | 12.88 | 1 | 10
1 | 105 | CONCLUIDO | 1.8852 | 53.05 | 37.83 | 7.27 | 0.11 | 312 | 204.39 | 55.27 | 1.25 | 310 | 42.87 | 25442.42 | 539.45 | 2255.84 | 383.46 | 80.09 | 148427.66 | 0.21 | 0.68 | 7.26 | 9.18 | 1 | 10
2 | 105 | CONCLUIDO | 2.07 | 48.31 | 35.81 | 8.77 | 0.13 | 245 | 204.79 | 55.27 | 1.5 | 243 | 43.02 | 25491.3 | 508.48 | 2255.72 | 318.1 | 80.09 | 116080.73 | 0.25 | 0.72 | 7.14 | 7.16 | 1 | 10
3 | 105 | CONCLUIDO | 2.2096 | 45.26 | 34.5 | 10.25 | 0.15 | 202 | 205.18 | 55.27 | 1.75 | 200 | 43.16 | 25540.22 | 487.64 | 2255.34 | 275.5 | 80.09 | 94997.27 | 0.29 | 0.75 | 7.06 | 5.85 | 1 | 10
4 | 105 | CONCLUIDO | 2.3224 | 43.06 | 33.56 | 11.78 | 0.17 | 171 | 205.58 | 55.27 | 2 | 169 | 43.31 | 25589.2 | 472.05 | 2255.43 | 244.83 | 80.09 | 79819.8 | 0.33 | 0.77 | 7.01 | 4.91 | 1 | 10
5 | 105 | CONCLUIDO | 2.4115 | 41.47 | 32.9 | 13.34 | 0.19 | 148 | 205.98 | 55.27 | 2.25 | 146 | 43.46 | 25638.22 | 460.64 | 2254.94 | 222.75 | 80.09 | 68894.3 | 0.36 | 0.78 | 6.98 | 4.25 | 1 | 10
6 | 105 | CONCLUIDO | 2.482 | 40.29 | 32.41 | 14.85 | 0.22 | 131 | 206.38 | 55.27 | 2.5 | 129 | 43.6 | 25687.3 | 451.71 | 2255.4 | 207 | 80.09 | 61104.95 | 0.39 | 0.8 | 6.96 | 3.77 | 1 | 10
7 | 105 | CONCLUIDO | 2.5439 | 39.31 | 32 | 16.41 | 0.24 | 117 | 206.78 | 55.27 | 2.75 | 115 | 43.75 | 25736.42 | 443.62 | 2254.98 | 193.03 | 80.09 | 54185.79 | 0.41 | 0.81 | 6.95 | 3.36 | 1 | 10
8 | 105 | CONCLUIDO | 2.5952 | 38.53 | 31.67 | 17.93 | 0.26 | 106 | 207.17 | 55.27 | 3 | 104 | 43.9 | 25785.6 | 436.87 | 2255 | 182.61 | 80.09 | 49030.94 | 0.44 | 0.81 | 6.92 | 3.02 | 1 | 10
9 | 105 | CONCLUIDO | 2.6441 | 37.82 | 31.36 | 19.6 | 0.28 | 96 | 207.57 | 55.27 | 3.25 | 94 | 44.05 | 25834.83 | 430.4 | 2255.09 | 172.82 | 80.09 | 44186.57 | 0.46 | 0.82 | 6.89 | 2.72 | 1 | 10
10 | 105 | CONCLUIDO | 2.6765 | 37.36 | 31.19 | 21.03 | 0.3 | 89 | 207.97 | 55.27 | 3.5 | 87 | 44.2 | 25884.1 | 426.04 | 2254.87 | 167.19 | 80.09 | 41408.35 | 0.48 | 0.83 | 6.89 | 2.55 | 1 | 10
11 | 105 | CONCLUIDO | 2.7132 | 36.86 | 30.97 | 22.66 | 0.32 | 82 | 208.37 | 55.27 | 3.75 | 80 | 44.35 | 25933.43 | 420.93 | 2254.97 | 159.45 | 80.09 | 37572.19 | 0.5 | 0.83 | 6.89 | 2.32 | 1 | 10
12 | 105 | CONCLUIDO | 2.7433 | 36.45 | 30.81 | 24.32 | 0.34 | 76 | 208.77 | 55.27 | 4 | 74 | 44.5 | 25982.82 | 416.52 | 2254.94 | 154.46 | 80.09 | 35106.77 | 0.52 | 0.84 | 6.87 | 2.16 | 1 | 10
13 | 105 | CONCLUIDO | 2.7684 | 36.12 | 30.68 | 25.92 | 0.36 | 71 | 209.17 | 55.27 | 4.25 | 69 | 44.65 | 26032.25 | 412.51 | 2254.95 | 150.73 | 80.09 | 33269.28 | 0.53 | 0.84 | 6.85 | 2.03 | 1 | 10
14 | 105 | CONCLUIDO | 2.7968 | 35.76 | 30.51 | 27.74 | 0.38 | 66 | 209.58 | 55.27 | 4.5 | 64 | 44.8 | 26081.73 | 407.9 | 2255.04 | 144.91 | 80.09 | 30382.35 | 0.55 | 0.85 | 6.85 | 1.87 | 1 | 10
15 | 105 | CONCLUIDO | 2.8206 | 35.45 | 30.37 | 29.39 | 0.4 | 62 | 209.98 | 55.27 | 4.75 | 60 | 44.95 | 26131.27 | 403.39 | 2254.99 | 140.63 | 80.09 | 28262.14 | 0.57 | 0.85 | 6.84 | 1.73 | 1 | 10
16 | 105 | CONCLUIDO | 2.8352 | 35.27 | 30.31 | 30.83 | 0.42 | 59 | 210.38 | 55.27 | 5 | 57 | 45.11 | 26180.86 | 400.17 | 2254.89 | 138.35 | 80.09 | 27138.25 | 0.58 | 0.85 | 6.85 | 1.67 | 1 | 10
17 | 105 | CONCLUIDO | 2.8511 | 35.07 | 30.24 | 32.4 | 0.44 | 56 | 210.78 | 55.27 | 5.25 | 54 | 45.26 | 26230.5 | 397.16 | 2255 | 135.83 | 80.09 | 25892.31 | 0.59 | 0.85 | 6.84 | 1.59 | 1 | 10
18 | 105 | CONCLUIDO | 2.8686 | 34.86 | 30.15 | 34.13 | 0.46 | 53 | 211.18 | 55.27 | 5.5 | 51 | 45.41 | 26280.2 | 393.82 | 2254.87 | 133.27 | 80.09 | 24629.79 | 0.6 | 0.86 | 6.83 | 1.5 | 1 | 10
19 | 105 | CONCLUIDO | 2.8879 | 34.63 | 30.03 | 36.04 | 0.48 | 50 | 211.59 | 55.27 | 5.75 | 48 | 45.57 | 26329.94 | 389.91 | 2254.84 | 129.51 | 80.09 | 22761.16 | 0.62 | 0.86 | 6.82 | 1.39 | 1 | 10
20 | 105 | CONCLUIDO | 2.8979 | 34.51 | 30 | 37.5 | 0.5 | 48 | 211.99 | 55.27 | 6 | 46 | 45.72 | 26379.74 | 386.51 | 2254.89 | 128.17 | 80.09 | 22101.13 | 0.62 | 0.86 | 6.82 | 1.35 | 1 | 10
21 | 105 | CONCLUIDO | 2.9171 | 34.28 | 29.89 | 39.85 | 0.52 | 45 | 212.4 | 55.27 | 6.25 | 43 | 45.87 | 26429.59 | 383.22 | 2254.85 | 124.7 | 80.09 | 20383.97 | 0.64 | 0.86 | 6.82 | 1.25 | 1 | 10
22 | 105 | CONCLUIDO | 2.9272 | 34.16 | 29.85 | 41.66 | 0.54 | 43 | 212.8 | 55.27 | 6.5 | 41 | 46.03 | 26479.5 | 380.6 | 2254.93 | 123.34 | 80.09 | 19712.19 | 0.65 | 0.86 | 6.82 | 1.21 | 1 | 10
23 | 105 | CONCLUIDO | 2.9405 | 34.01 | 29.78 | 43.58 | 0.56 | 41 | 213.21 | 55.27 | 6.75 | 39 | 46.18 | 26529.46 | 376.98 | 2255.03 | 120.98 | 80.09 | 18541.77 | 0.66 | 0.87 | 6.81 | 1.14 | 1 | 10
24 | 105 | CONCLUIDO | 2.946 | 33.94 | 29.76 | 44.64 | 0.58 | 40 | 213.61 | 55.27 | 7 | 38 | 46.34 | 26579.47 | 373.98 | 2254.81 | 120.57 | 80.09 | 18340.65 | 0.66 | 0.87 | 6.8 | 1.12 | 1 | 10
25 | 105 | CONCLUIDO | 2.9572 | 33.82 | 29.71 | 46.91 | 0.6 | 38 | 214.02 | 55.27 | 7.25 | 36 | 46.49 | 26629.54 | 371.03 | 2254.92 | 118.86 | 80.09 | 17500.17 | 0.67 | 0.87 | 6.81 | 1.07 | 1 | 10
26 | 105 | CONCLUIDO | 2.9622 | 33.76 | 29.69 | 48.15 | 0.62 | 37 | 214.42 | 55.27 | 7.5 | 35 | 46.65 | 26679.66 | 368.93 | 2254.88 | 118.37 | 80.09 | 17256.27 | 0.68 | 0.87 | 6.8 | 1.05 | 1 | 10
27 | 105 | CONCLUIDO | 2.9758 | 33.6 | 29.62 | 50.78 | 0.64 | 35 | 214.83 | 55.27 | 7.75 | 33 | 46.81 | 26729.83 | 365.42 | 2254.86 | 116.11 | 80.09 | 16136.52 | 0.69 | 0.87 | 6.8 | 0.98 | 1 | 10
28 | 105 | CONCLUIDO | 2.9843 | 33.51 | 29.57 | 52.17 | 0.66 | 34 | 215.24 | 55.27 | 8 | 32 | 46.97 | 26780.06 | 362.12 | 2254.85 | 114.36 | 80.09 | 15269.25 | 0.7 | 0.87 | 6.79 | 0.92 | 1 | 10
29 | 105 | CONCLUIDO | 2.9957 | 33.38 | 29.52 | 55.35 | 0.68 | 32 | 215.65 | 55.27 | 8.25 | 30 | 47.12 | 26830.34 | 357.33 | 2254.78 | 112.7 | 80.09 | 14446.4 | 0.71 | 0.87 | 6.79 | 0.88 | 1 | 10
30 | 105 | CONCLUIDO | 3.0009 | 33.32 | 29.5 | 57.1 | 0.7 | 31 | 216.05 | 55.27 | 8.5 | 29 | 47.28 | 26880.68 | 355.56 | 2254.95 | 112.12 | 80.09 | 14164.46 | 0.71 | 0.87 | 6.79 | 0.86 | 1 | 10
31 | 105 | CONCLUIDO | 3.0065 | 33.26 | 29.48 | 58.96 | 0.72 | 30 | 216.46 | 55.27 | 8.75 | 28 | 47.44 | 26931.07 | 352.89 | 2254.9 | 111.19 | 80.09 | 13703.36 | 0.72 | 0.88 | 6.8 | 0.84 | 1 | 10
32 | 105 | CONCLUIDO | 3.0138 | 33.18 | 29.44 | 60.91 | 0.74 | 29 | 216.87 | 55.27 | 9 | 27 | 47.6 | 26981.51 | 348.87 | 2254.85 | 110.02 | 80.09 | 13123.59 | 0.73 | 0.88 | 6.79 | 0.8 | 1 | 10
33 | 105 | CONCLUIDO | 3.0207 | 33.1 | 29.4 | 63.01 | 0.76 | 28 | 217.28 | 55.27 | 9.25 | 26 | 47.76 | 27032.02 | 345.85 | 2254.86 | 108.97 | 80.09 | 12602.92 | 0.74 | 0.88 | 6.79 | 0.76 | 1 | 10
34 | 105 | CONCLUIDO | 3.0269 | 33.04 | 29.38 | 65.28 | 0.78 | 27 | 217.69 | 55.27 | 9.5 | 25 | 47.92 | 27082.57 | 342.85 | 2254.85 | 107.93 | 80.09 | 12086.22 | 0.74 | 0.88 | 6.79 | 0.73 | 1 | 10
35 | 105 | CONCLUIDO | 3.0329 | 32.97 | 29.35 | 67.74 | 0.79 | 26 | 218.1 | 55.27 | 9.75 | 24 | 48.08 | 27133.18 | 338.74 | 2254.84 | 107.31 | 80.09 | 11781.02 | 0.75 | 0.88 | 6.79 | 0.71 | 1 | 10
36 | 105 | CONCLUIDO | 3.0364 | 32.93 | 29.35 | 70.45 | 0.81 | 25 | 218.51 | 55.27 | 10 | 22 | 48.24 | 27183.85 | 334.79 | 2254.82 | 107.25 | 80.09 | 11760.15 | 0.75 | 0.88 | 6.79 | 0.71 | 1 | 10
37 | 105 | CONCLUIDO | 3.0367 | 32.93 | 29.35 | 70.44 | 0.83 | 25 | 218.92 | 55.27 | 10.25 | 22 | 48.4 | 27234.57 | 333.19 | 2254.83 | 107.25 | 80.09 | 11755.32 | 0.75 | 0.88 | 6.78 | 0.71 | 1 | 10
38 | 105 | CONCLUIDO | 3.0467 | 32.82 | 29.28 | 73.21 | 0.85 | 24 | 219.33 | 55.27 | 10.5 | 16 | 48.56 | 27285.35 | 330.08 | 2254.87 | 104.8 | 80.09 | 10535.82 | 0.76 | 0.88 | 6.79 | 0.64 | 1 | 10
39 | 105 | CONCLUIDO | 3.0442 | 32.85 | 29.31 | 73.28 | 0.87 | 24 | 219.75 | 55.27 | 10.75 | 11 | 48.72 | 27336.19 | 328.2 | 2254.86 | 105.43 | 80.09 | 10851.45 | 0.76 | 0.88 | 6.8 | 0.67 | 1 | 10
40 | 105 | CONCLUIDO | 3.0494 | 32.79 | 29.3 | 76.42 | 0.89 | 23 | 220.16 | 55.27 | 11 | 6 | 48.89 | 27387.08 | 327.52 | 2254.84 | 104.65 | 80.09 | 10469.81 | 0.77 | 0.88 | 6.81 | 0.65 | 1 | 10
41 | 105 | CONCLUIDO | 3.0489 | 32.8 | 29.3 | 76.44 | 0.91 | 23 | 220.57 | 55.27 | 11.25 | 5 | 49.05 | 27438.03 | 327.45 | 2254.91 | 104.8 | 80.09 | 10541.35 | 0.76 | 0.88 | 6.81 | 0.66 | 1 | 10
42 | 105 | CONCLUIDO | 3.0484 | 32.8 | 29.31 | 76.45 | 0.92 | 23 | 220.99 | 55.27 | 11.5 | 3 | 49.21 | 27489.03 | 327.98 | 2254.95 | 104.91 | 80.09 | 10597.88 | 0.76 | 0.88 | 6.81 | 0.66 | 1 | 10
43 | 105 | CONCLUIDO | 3.0487 | 32.8 | 29.3 | 76.44 | 0.94 | 23 | 221.4 | 55.27 | 11.75 | 1 | 49.38 | 27540.09 | 328.61 | 2254.86 | 104.75 | 80.09 | 10517.12 | 0.76 | 0.88 | 6.81 | 0.66 | 1 | 10
44 | 105 | CONCLUIDO | 3.0485 | 32.8 | 29.31 | 76.45 | 0.96 | 23 | 221.81 | 55.27 | 12 | 0 | 49.54 | 27591.21 | 329.32 | 2255.08 | 104.75 | 80.09 | 10517.88 | 0.76 | 0.88 | 6.81 | 0.66 | 1 | 10

## RESULTADOS_10
Unnamed: 0 | Volume de calda [L] | STATUS | Capacidade operacional [ha/h] | Tempo de missao [h] | Tempo util [h] | Tempo por voo [min] | Autonomia Projetada [h] | N° Voos | MTOW [kg] | Massa Estrutura [kg] | Combustível [kg] | Abastecimentos | Massa gerador | Potência gerador [W] | Combustível consumido [L] | Calda cons [L] | Distância percorrida [km] | Distância Pulverizando [km] | RTL ACUMULADO[m] | EOC [km/km] | EOC [h/h] | Tempo de manobra [h] | Tempo rtl_rtw [h] | V pulv [m/s] | V desloc [m/s]
0 | 60 | CONCLUIDO | 2.1896 | 45.67 | 36.61 | 8.11 | 0.14 | 271 | 124.63 | 45 | 1 | 269 | 18.64 | 15605.44 | 374.92 | 2255.82 | 343.42 | 80.09 | 128610.75 | 0.23 | 0.7 | 7.2 | 7.96 | 1 | 10
1 | 60 | CONCLUIDO | 2.3916 | 41.81 | 34.52 | 10.25 | 0.18 | 202 | 124.96 | 45 | 1.25 | 200 | 18.71 | 15645.96 | 349.4 | 2255.32 | 275.4 | 80.09 | 94948.28 | 0.29 | 0.75 | 7.08 | 5.87 | 1 | 10
2 | 60 | CONCLUIDO | 2.5289 | 39.54 | 33.3 | 12.41 | 0.21 | 161 | 125.29 | 45 | 1.5 | 159 | 18.79 | 15686.51 | 333.09 | 2255.39 | 235.53 | 80.09 | 75219.63 | 0.34 | 0.78 | 7.01 | 4.65 | 1 | 10
3 | 60 | CONCLUIDO | 2.6311 | 38.01 | 32.48 | 14.65 | 0.25 | 133 | 125.62 | 45 | 1.75 | 131 | 18.87 | 15727.09 | 320.89 | 2255.33 | 208.38 | 80.09 | 61782.43 | 0.38 | 0.79 | 6.98 | 3.83 | 1 | 10
4 | 60 | CONCLUIDO | 2.7095 | 36.91 | 31.89 | 16.93 | 0.28 | 113 | 125.95 | 45 | 2 | 111 | 18.95 | 15767.7 | 311.05 | 2255.27 | 189.88 | 80.09 | 52634.77 | 0.42 | 0.81 | 6.92 | 3.24 | 1 | 10
5 | 60 | CONCLUIDO | 2.7714 | 36.08 | 31.45 | 19.25 | 0.31 | 98 | 126.28 | 45 | 2.25 | 96 | 19.03 | 15808.34 | 302.66 | 2254.98 | 175.23 | 80.09 | 45384.64 | 0.46 | 0.82 | 6.91 | 2.8 | 1 | 10
6 | 60 | CONCLUIDO | 2.8217 | 35.44 | 31.11 | 21.7 | 0.35 | 86 | 126.61 | 45 | 2.5 | 84 | 19.11 | 15849 | 295.41 | 2254.94 | 164.31 | 80.09 | 39983.52 | 0.49 | 0.83 | 6.89 | 2.47 | 1 | 10
7 | 60 | CONCLUIDO | 2.8667 | 34.88 | 30.81 | 24.32 | 0.38 | 76 | 126.94 | 45 | 2.75 | 74 | 19.19 | 15889.69 | 287.65 | 2255.08 | 154.21 | 80.09 | 34984.15 | 0.52 | 0.84 | 6.88 | 2.16 | 1 | 10
8 | 60 | CONCLUIDO | 2.9009 | 34.47 | 30.58 | 26.59 | 0.42 | 69 | 127.27 | 45 | 3 | 67 | 19.27 | 15930.42 | 281.41 | 2254.85 | 147.05 | 80.09 | 31439.63 | 0.54 | 0.84 | 6.86 | 1.93 | 1 | 10
9 | 60 | CONCLUIDO | 2.9305 | 34.12 | 30.41 | 29.43 | 0.45 | 62 | 127.6 | 45 | 3.25 | 60 | 19.35 | 15971.17 | 275.66 | 2254.99 | 141.27 | 80.09 | 28581.94 | 0.57 | 0.85 | 6.85 | 1.76 | 1 | 10
10 | 60 | CONCLUIDO | 2.9594 | 33.79 | 30.23 | 32.39 | 0.48 | 56 | 127.93 | 45 | 3.5 | 54 | 19.43 | 16011.95 | 268.9 | 2255.1 | 135.49 | 80.09 | 25725.12 | 0.59 | 0.85 | 6.84 | 1.58 | 1 | 10
11 | 60 | CONCLUIDO | 2.9779 | 33.58 | 30.12 | 34.75 | 0.52 | 52 | 128.26 | 45 | 3.75 | 50 | 19.51 | 16052.76 | 263.41 | 2254.9 | 132.31 | 80.09 | 24150.7 | 0.61 | 0.86 | 6.83 | 1.48 | 1 | 10
12 | 60 | CONCLUIDO | 3.0046 | 33.28 | 29.95 | 38.23 | 0.55 | 47 | 128.59 | 45 | 4 | 45 | 19.59 | 16093.6 | 256.72 | 2255.05 | 126.43 | 80.09 | 21236.36 | 0.63 | 0.86 | 6.82 | 1.3 | 1 | 10
13 | 60 | CONCLUIDO | 3.0157 | 33.16 | 29.9 | 40.78 | 0.58 | 44 | 128.92 | 45 | 4.25 | 37 | 19.68 | 16134.46 | 251.02 | 2254.86 | 125.09 | 80.09 | 20582.98 | 0.64 | 0.86 | 6.82 | 1.26 | 1 | 10
14 | 60 | CONCLUIDO | 3.0322 | 32.98 | 29.8 | 43.61 | 0.62 | 41 | 129.25 | 45 | 4.5 | 25 | 19.76 | 16175.36 | 247.09 | 2254.88 | 121.21 | 80.09 | 18656.37 | 0.66 | 0.87 | 6.83 | 1.16 | 1 | 10
15 | 60 | CONCLUIDO | 3.036 | 32.94 | 29.78 | 44.67 | 0.65 | 40 | 129.59 | 45 | 4.75 | 9 | 19.84 | 16216.29 | 244.82 | 2254.99 | 120.14 | 80.09 | 18126.22 | 0.67 | 0.87 | 6.84 | 1.14 | 1 | 10
16 | 60 | CONCLUIDO | 3.0377 | 32.92 | 29.79 | 45.83 | 0.68 | 39 | 129.92 | 45 | 5 | 3 | 19.92 | 16257.24 | 245.07 | 2255.08 | 120.17 | 80.09 | 18145.69 | 0.67 | 0.87 | 6.85 | 1.15 | 1 | 10
17 | 60 | CONCLUIDO | 3.0383 | 32.91 | 29.78 | 45.82 | 0.71 | 39 | 130.25 | 45 | 5.25 | 0 | 20 | 16298.23 | 245.57 | 2255.27 | 119.81 | 80.09 | 17965.97 | 0.67 | 0.87 | 6.85 | 1.14 | 1 | 10

## RESULTADOS_25
Unnamed: 0 | Volume de calda [L] | STATUS | Capacidade operacional [ha/h] | Tempo de missao [h] | Tempo util [h] | Tempo por voo [min] | Autonomia Projetada [h] | N° Voos | MTOW [kg] | Massa Estrutura [kg] | Combustível [kg] | Abastecimentos | Massa gerador | Potência gerador [W] | Combustível consumido [L] | Calda cons [L] | Distância percorrida [km] | Distância Pulverizando [km] | RTL ACUMULADO[m] | EOC [km/km] | EOC [h/h] | Tempo de manobra [h] | Tempo rtl_rtw [h] | V pulv [m/s] | V desloc [m/s]
0 | 135 | CONCLUIDO | 1.3033 | 76.73 | 45.62 | 4.9 | 0.07 | 559 | 263.32 | 59.89 | 1 | 557 | 67.43 | 32710.1 | 770.19 | 2256.25 | 638.34 | 80.09 | 274634.68 | 0.13 | 0.57 | 7.69 | 16.96 | 1 | 10
1 | 135 | CONCLUIDO | 1.5834 | 63.16 | 40.38 | 6.15 | 0.08 | 394 | 263.79 | 59.89 | 1.25 | 392 | 67.65 | 32767.75 | 680.16 | 2255.7 | 466.63 | 80.09 | 189603.77 | 0.17 | 0.64 | 7.41 | 11.73 | 1 | 10
2 | 135 | CONCLUIDO | 1.7891 | 55.89 | 37.62 | 7.4 | 0.1 | 305 | 264.25 | 59.89 | 1.5 | 303 | 67.87 | 32825.49 | 632.1 | 2255.85 | 376.77 | 80.09 | 145115.27 | 0.21 | 0.69 | 7.25 | 8.97 | 1 | 10
3 | 135 | CONCLUIDO | 1.9469 | 51.36 | 35.92 | 8.66 | 0.12 | 249 | 264.72 | 59.89 | 1.75 | 247 | 68.09 | 32883.31 | 601.83 | 2255.74 | 321.26 | 80.09 | 117640.61 | 0.25 | 0.72 | 7.16 | 7.27 | 1 | 10
4 | 135 | CONCLUIDO | 2.0734 | 48.23 | 34.76 | 9.93 | 0.13 | 210 | 265.19 | 59.89 | 2 | 208 | 68.31 | 32941.21 | 580.74 | 2255.37 | 282.88 | 80.09 | 98645.34 | 0.28 | 0.74 | 7.1 | 6.11 | 1 | 10
5 | 135 | CONCLUIDO | 2.1747 | 45.98 | 33.93 | 11.19 | 0.15 | 182 | 265.66 | 59.89 | 2.25 | 180 | 68.53 | 32999.19 | 565.39 | 2255.58 | 255.51 | 80.09 | 85101.45 | 0.31 | 0.76 | 7.06 | 5.28 | 1 | 10
6 | 135 | CONCLUIDO | 2.263 | 44.19 | 33.25 | 12.47 | 0.17 | 160 | 266.13 | 59.89 | 2.5 | 158 | 68.75 | 33057.26 | 552.45 | 2255.23 | 233.75 | 80.09 | 74333.47 | 0.34 | 0.78 | 7.01 | 4.6 | 1 | 10
7 | 135 | CONCLUIDO | 2.3332 | 42.86 | 32.78 | 13.75 | 0.18 | 143 | 266.6 | 59.89 | 2.75 | 141 | 68.97 | 33115.41 | 543.1 | 2255.29 | 218.37 | 80.09 | 66727.1 | 0.37 | 0.79 | 6.99 | 4.13 | 1 | 10
8 | 135 | CONCLUIDO | 2.3984 | 41.7 | 32.32 | 15.03 | 0.2 | 129 | 267.08 | 59.89 | 3 | 127 | 69.19 | 33173.65 | 534.04 | 2255.42 | 203.99 | 80.09 | 59605.29 | 0.39 | 0.8 | 6.95 | 3.67 | 1 | 10
9 | 135 | CONCLUIDO | 2.4484 | 40.84 | 32.02 | 16.28 | 0.22 | 118 | 267.55 | 59.89 | 3.25 | 116 | 69.41 | 33231.97 | 527.5 | 2255.3 | 194.1 | 80.09 | 54719.7 | 0.41 | 0.81 | 6.94 | 3.38 | 1 | 10
10 | 135 | CONCLUIDO | 2.4964 | 40.06 | 31.75 | 17.64 | 0.23 | 108 | 268.02 | 59.89 | 3.5 | 106 | 69.64 | 33290.38 | 521.52 | 2255.19 | 185.32 | 80.09 | 50375.34 | 0.43 | 0.81 | 6.92 | 3.1 | 1 | 10
11 | 135 | CONCLUIDO | 2.5368 | 39.42 | 31.51 | 18.91 | 0.25 | 100 | 268.5 | 59.89 | 3.75 | 98 | 69.86 | 33348.87 | 516.22 | 2255.12 | 177.44 | 80.09 | 46479.3 | 0.45 | 0.82 | 6.91 | 2.87 | 1 | 10
12 | 135 | CONCLUIDO | 2.5738 | 38.85 | 31.3 | 20.19 | 0.26 | 93 | 268.97 | 59.89 | 4 | 91 | 70.09 | 33407.45 | 511.18 | 2255.39 | 170.56 | 80.09 | 43073.49 | 0.47 | 0.82 | 6.9 | 2.65 | 1 | 10
13 | 135 | CONCLUIDO | 2.6062 | 38.37 | 31.12 | 21.46 | 0.28 | 87 | 269.45 | 59.89 | 4.25 | 85 | 70.31 | 33466.11 | 506.69 | 2255.17 | 164.64 | 80.09 | 40141.07 | 0.49 | 0.83 | 6.89 | 2.47 | 1 | 10
14 | 135 | CONCLUIDO | 2.6396 | 37.88 | 30.94 | 22.92 | 0.3 | 81 | 269.92 | 59.89 | 4.5 | 79 | 70.54 | 33524.86 | 502.02 | 2255.01 | 158.6 | 80.09 | 37151.11 | 0.51 | 0.83 | 6.88 | 2.29 | 1 | 10
15 | 135 | CONCLUIDO | 2.661 | 37.58 | 30.83 | 24.03 | 0.31 | 77 | 270.4 | 59.89 | 4.75 | 75 | 70.76 | 33583.7 | 498.9 | 2254.99 | 155.38 | 80.09 | 35561.18 | 0.52 | 0.84 | 6.87 | 2.19 | 1 | 10
16 | 135 | CONCLUIDO | 2.6906 | 37.17 | 30.67 | 25.56 | 0.33 | 72 | 270.88 | 59.89 | 5 | 70 | 70.99 | 33642.62 | 494.92 | 2254.91 | 150.05 | 80.09 | 32924.54 | 0.53 | 0.84 | 6.86 | 2.03 | 1 | 10
17 | 135 | CONCLUIDO | 2.7152 | 36.83 | 30.54 | 26.95 | 0.34 | 68 | 271.36 | 59.89 | 5.25 | 66 | 71.22 | 33701.64 | 491 | 2255.17 | 145.79 | 80.09 | 30813.8 | 0.55 | 0.84 | 6.85 | 1.89 | 1 | 10
18 | 135 | CONCLUIDO | 2.7308 | 36.62 | 30.48 | 28.14 | 0.36 | 65 | 271.84 | 59.89 | 5.5 | 63 | 71.45 | 33760.74 | 488.91 | 2255.2 | 143.74 | 80.09 | 29800.58 | 0.56 | 0.85 | 6.85 | 1.83 | 1 | 10
19 | 135 | CONCLUIDO | 2.748 | 36.39 | 30.4 | 29.42 | 0.38 | 62 | 272.32 | 59.89 | 5.75 | 60 | 71.68 | 33820.05 | 486.05 | 2254.94 | 141.13 | 80.09 | 28513.23 | 0.57 | 0.85 | 6.85 | 1.76 | 1 | 10
20 | 135 | CONCLUIDO | 2.765 | 36.17 | 30.33 | 30.85 | 0.39 | 59 | 272.8 | 59.89 | 6 | 57 | 71.91 | 33879.33 | 483.18 | 2254.96 | 139.3 | 80.09 | 27612.62 | 0.57 | 0.85 | 6.84 | 1.69 | 1 | 10
21 | 135 | CONCLUIDO | 2.7845 | 35.91 | 30.23 | 32.39 | 0.41 | 56 | 273.28 | 59.89 | 6.25 | 54 | 72.14 | 33938.7 | 479.7 | 2254.88 | 135.96 | 80.09 | 25959.31 | 0.59 | 0.85 | 6.83 | 1.59 | 1 | 10
22 | 135 | CONCLUIDO | 2.7981 | 35.74 | 30.16 | 33.51 | 0.42 | 54 | 273.76 | 59.89 | 6.5 | 52 | 72.37 | 33998.16 | 477.52 | 2255.05 | 133.3 | 80.09 | 24637.7 | 0.6 | 0.86 | 6.83 | 1.51 | 1 | 10
23 | 135 | CONCLUIDO | 2.8096 | 35.59 | 30.11 | 34.74 | 0.44 | 52 | 274.24 | 59.89 | 6.75 | 50 | 72.61 | 34057.71 | 474.92 | 2254.85 | 132.32 | 80.09 | 24158.41 | 0.61 | 0.86 | 6.82 | 1.47 | 1 | 10
24 | 135 | CONCLUIDO | 2.8216 | 35.44 | 30.06 | 36.07 | 0.45 | 50 | 274.73 | 59.89 | 7 | 48 | 72.84 | 34117.35 | 472.42 | 2254.93 | 130.13 | 80.09 | 23074.99 | 0.62 | 0.86 | 6.83 | 1.42 | 1 | 10
25 | 135 | CONCLUIDO | 2.8348 | 35.28 | 30 | 37.5 | 0.47 | 48 | 275.21 | 59.89 | 7.25 | 46 | 73.08 | 34177.09 | 469.62 | 2254.87 | 128.08 | 80.09 | 22058.52 | 0.63 | 0.86 | 6.83 | 1.35 | 1 | 10
26 | 135 | CONCLUIDO | 2.8461 | 35.14 | 29.96 | 39.08 | 0.48 | 46 | 275.7 | 59.89 | 7.5 | 44 | 73.31 | 34236.91 | 468.09 | 2254.85 | 126.87 | 80.09 | 21461.03 | 0.63 | 0.86 | 6.82 | 1.32 | 1 | 10
27 | 135 | CONCLUIDO | 2.861 | 34.95 | 29.88 | 40.74 | 0.5 | 44 | 276.18 | 59.89 | 7.75 | 42 | 73.55 | 34296.82 | 464.66 | 2254.87 | 124.26 | 80.09 | 20169.74 | 0.64 | 0.86 | 6.82 | 1.23 | 1 | 10
28 | 135 | CONCLUIDO | 2.8691 | 34.85 | 29.83 | 41.62 | 0.51 | 43 | 276.67 | 59.89 | 8 | 41 | 73.78 | 34356.83 | 462.59 | 2254.94 | 122.8 | 80.09 | 19445.09 | 0.65 | 0.87 | 6.81 | 1.18 | 1 | 10
29 | 135 | CONCLUIDO | 2.8817 | 34.7 | 29.78 | 43.57 | 0.53 | 41 | 277.16 | 59.89 | 8.25 | 39 | 74.02 | 34416.93 | 460.14 | 2254.88 | 120.93 | 80.09 | 18520.19 | 0.66 | 0.87 | 6.81 | 1.13 | 1 | 10
30 | 135 | CONCLUIDO | 2.8871 | 34.64 | 29.76 | 44.64 | 0.55 | 40 | 277.65 | 59.89 | 8.5 | 38 | 74.26 | 34477.13 | 458.08 | 2255.02 | 120.64 | 80.09 | 18379.98 | 0.66 | 0.87 | 6.81 | 1.12 | 1 | 10
31 | 135 | CONCLUIDO | 2.8951 | 34.54 | 29.72 | 45.72 | 0.56 | 39 | 278.13 | 59.89 | 8.75 | 37 | 74.5 | 34537.41 | 455.19 | 2254.8 | 119.15 | 80.09 | 17636.65 | 0.67 | 0.87 | 6.8 | 1.07 | 1 | 10
32 | 135 | CONCLUIDO | 2.9074 | 34.39 | 29.67 | 48.11 | 0.58 | 37 | 278.62 | 59.89 | 9 | 35 | 74.74 | 34597.8 | 452.41 | 2254.84 | 117.25 | 80.09 | 16698.15 | 0.68 | 0.87 | 6.81 | 1.03 | 1 | 10
33 | 135 | CONCLUIDO | 2.9137 | 34.32 | 29.65 | 49.41 | 0.59 | 36 | 279.11 | 59.89 | 9.25 | 34 | 74.98 | 34658.27 | 451.36 | 2254.79 | 116.94 | 80.09 | 16547.94 | 0.68 | 0.87 | 6.8 | 1 | 1 | 10
34 | 135 | CONCLUIDO | 2.9218 | 34.23 | 29.6 | 50.75 | 0.6 | 35 | 279.61 | 59.89 | 9.5 | 33 | 75.22 | 34718.84 | 449.66 | 2254.9 | 115.7 | 80.09 | 15931.97 | 0.69 | 0.87 | 6.79 | 0.96 | 1 | 10
35 | 135 | CONCLUIDO | 2.926 | 34.18 | 29.6 | 52.24 | 0.62 | 34 | 280.1 | 59.89 | 9.75 | 32 | 75.46 | 34779.51 | 447.22 | 2254.88 | 115.47 | 80.09 | 15821.48 | 0.69 | 0.87 | 6.8 | 0.96 | 1 | 10
36 | 135 | CONCLUIDO | 2.9357 | 34.06 | 29.54 | 53.71 | 0.63 | 33 | 280.59 | 59.89 | 10 | 31 | 75.7 | 34840.27 | 445.29 | 2254.8 | 113.18 | 80.09 | 14683.7 | 0.71 | 0.87 | 6.8 | 0.9 | 1 | 10
37 | 135 | CONCLUIDO | 2.9414 | 34 | 29.53 | 55.36 | 0.65 | 32 | 281.08 | 59.89 | 10.25 | 30 | 75.95 | 34901.13 | 442.95 | 2254.91 | 112.9 | 80.09 | 14550.05 | 0.71 | 0.87 | 6.8 | 0.88 | 1 | 10
38 | 135 | CONCLUIDO | 2.9409 | 34 | 29.53 | 55.37 | 0.66 | 32 | 281.58 | 59.89 | 10.5 | 30 | 76.19 | 34962.08 | 441.37 | 2254.93 | 113.29 | 80.09 | 14741.35 | 0.71 | 0.87 | 6.79 | 0.89 | 1 | 10
39 | 135 | CONCLUIDO | 2.9469 | 33.93 | 29.51 | 57.12 | 0.68 | 31 | 282.07 | 59.89 | 10.75 | 29 | 76.44 | 35023.13 | 441.18 | 2254.9 | 112.35 | 80.09 | 14275.25 | 0.71 | 0.87 | 6.8 | 0.87 | 1 | 10
40 | 135 | CONCLUIDO | 2.9547 | 33.84 | 29.47 | 58.95 | 0.69 | 30 | 282.57 | 59.89 | 11 | 28 | 76.68 | 35084.28 | 437.08 | 2254.81 | 111.33 | 80.09 | 13773.34 | 0.72 | 0.88 | 6.79 | 0.83 | 1 | 10
41 | 135 | CONCLUIDO | 2.9623 | 33.76 | 29.44 | 60.91 | 0.71 | 29 | 283.06 | 59.89 | 11.25 | 27 | 76.93 | 35145.53 | 434.94 | 2254.84 | 110.15 | 80.09 | 13188.6 | 0.73 | 0.88 | 6.79 | 0.8 | 1 | 10
42 | 135 | CONCLUIDO | 2.9678 | 33.7 | 29.43 | 63.06 | 0.72 | 28 | 283.56 | 59.89 | 11.5 | 26 | 77.18 | 35206.88 | 432.45 | 2254.85 | 109.62 | 80.09 | 12929.31 | 0.73 | 0.88 | 6.79 | 0.78 | 1 | 10
43 | 135 | CONCLUIDO | 2.9698 | 33.67 | 29.4 | 63.01 | 0.74 | 28 | 284.06 | 59.89 | 11.75 | 26 | 77.42 | 35268.32 | 430.95 | 2254.83 | 108.94 | 80.09 | 12589.58 | 0.74 | 0.88 | 6.79 | 0.76 | 1 | 10
44 | 135 | CONCLUIDO | 2.977 | 33.59 | 29.37 | 65.27 | 0.75 | 27 | 284.56 | 59.89 | 12 | 25 | 77.67 | 35329.87 | 429.63 | 2254.9 | 107.99 | 80.09 | 12115.35 | 0.74 | 0.88 | 6.78 | 0.73 | 1 | 10
45 | 135 | CONCLUIDO | 2.9824 | 33.53 | 29.36 | 67.76 | 0.77 | 26 | 285.06 | 59.89 | 12.25 | 24 | 77.92 | 35391.51 | 426.52 | 2254.83 | 107.55 | 80.09 | 11903.23 | 0.74 | 0.88 | 6.79 | 0.72 | 1 | 10
46 | 135 | CONCLUIDO | 2.9836 | 33.52 | 29.35 | 67.73 | 0.78 | 26 | 285.56 | 59.89 | 12.5 | 24 | 78.17 | 35453.26 | 423.78 | 2254.88 | 107.19 | 80.09 | 11724.18 | 0.75 | 0.88 | 6.78 | 0.71 | 1 | 10
47 | 135 | CONCLUIDO | 2.989 | 33.46 | 29.34 | 70.41 | 0.79 | 25 | 286.06 | 59.89 | 12.75 | 23 | 78.42 | 35515.1 | 423.02 | 2254.81 | 106.85 | 80.09 | 11559.92 | 0.75 | 0.88 | 6.79 | 0.7 | 1 | 10
48 | 135 | CONCLUIDO | 2.9873 | 33.48 | 29.36 | 70.46 | 0.81 | 25 | 286.56 | 59.89 | 13 | 23 | 78.68 | 35577.18 | 420.86 | 2254.81 | 107.33 | 80.09 | 11796.4 | 0.75 | 0.88 | 6.79 | 0.72 | 1 | 10
49 | 135 | CONCLUIDO | 2.9993 | 33.34 | 29.27 | 73.19 | 0.82 | 24 | 287.07 | 59.89 | 13.25 | 22 | 78.93 | 35639.23 | 418.1 | 2254.8 | 104.9 | 80.09 | 10586.43 | 0.76 | 0.88 | 6.78 | 0.63 | 1 | 10
50 | 135 | CONCLUIDO | 2.9973 | 33.36 | 29.3 | 73.24 | 0.84 | 24 | 287.57 | 59.89 | 13.5 | 22 | 79.18 | 35701.38 | 415.86 | 2254.84 | 105.49 | 80.09 | 10885.09 | 0.76 | 0.88 | 6.78 | 0.65 | 1 | 10
51 | 135 | CONCLUIDO | 3.0038 | 33.29 | 29.28 | 76.37 | 0.85 | 23 | 288.08 | 59.89 | 13.75 | 21 | 79.44 | 35763.64 | 414.13 | 2254.94 | 104.87 | 80.09 | 10575.67 | 0.76 | 0.88 | 6.78 | 0.63 | 1 | 10
52 | 135 | CONCLUIDO | 3.0032 | 33.3 | 29.28 | 76.39 | 0.86 | 23 | 288.58 | 59.89 | 14 | 21 | 79.69 | 35826 | 413.01 | 2254.9 | 104.86 | 80.09 | 10572.16 | 0.76 | 0.88 | 6.79 | 0.64 | 1 | 10
53 | 135 | CONCLUIDO | 3.0118 | 33.2 | 29.24 | 79.74 | 0.88 | 22 | 289.09 | 59.89 | 14.25 | 20 | 79.95 | 35888.47 | 409.38 | 2254.84 | 103.36 | 80.09 | 9825.39 | 0.77 | 0.88 | 6.78 | 0.6 | 1 | 10
54 | 135 | CONCLUIDO | 3.0119 | 33.2 | 29.24 | 79.74 | 0.89 | 22 | 289.6 | 59.89 | 14.5 | 20 | 80.21 | 35951.04 | 408.63 | 2254.84 | 103.58 | 80.09 | 9937.81 | 0.77 | 0.88 | 6.78 | 0.59 | 1 | 10
55 | 135 | CONCLUIDO | 3.0198 | 33.11 | 29.2 | 83.43 | 0.91 | 21 | 290.1 | 59.89 | 14.75 | 19 | 80.47 | 36013.72 | 407.88 | 2254.87 | 102.18 | 80.09 | 9242.11 | 0.78 | 0.88 | 6.78 | 0.56 | 1 | 10
56 | 135 | CONCLUIDO | 3.0183 | 33.13 | 29.22 | 83.47 | 0.92 | 21 | 290.61 | 59.89 | 15 | 19 | 80.73 | 36076.5 | 401.72 | 2254.84 | 102.77 | 80.09 | 9538.12 | 0.78 | 0.88 | 6.78 | 0.57 | 1 | 10
57 | 135 | CONCLUIDO | 3.0261 | 33.05 | 29.18 | 87.55 | 0.93 | 20 | 291.12 | 59.89 | 15.25 | 18 | 80.99 | 36139.39 | 401.65 | 2254.86 | 101.42 | 80.09 | 8866.47 | 0.79 | 0.88 | 6.78 | 0.54 | 1 | 10
58 | 135 | CONCLUIDO | 3.0258 | 33.05 | 29.18 | 87.55 | 0.95 | 20 | 291.63 | 59.89 | 15.5 | 18 | 81.25 | 36202.38 | 399.18 | 2254.88 | 101.88 | 80.09 | 9096.89 | 0.79 | 0.88 | 6.77 | 0.54 | 1 | 10
59 | 135 | CONCLUIDO | 3.0318 | 32.98 | 29.17 | 92.12 | 0.96 | 19 | 292.15 | 59.89 | 15.75 | 15 | 81.51 | 36265.48 | 394.91 | 2254.81 | 101.14 | 80.09 | 8734.84 | 0.79 | 0.88 | 6.78 | 0.53 | 1 | 10
60 | 135 | CONCLUIDO | 3.0311 | 32.99 | 29.18 | 92.14 | 0.97 | 19 | 292.66 | 59.89 | 16 | 12 | 81.77 | 36328.69 | 396.01 | 2254.89 | 101.24 | 80.09 | 8784.57 | 0.79 | 0.88 | 6.78 | 0.54 | 1 | 10
61 | 135 | CONCLUIDO | 3.0322 | 32.98 | 29.17 | 92.1 | 0.99 | 19 | 293.17 | 59.89 | 16.25 | 10 | 82.03 | 36392.01 | 393.85 | 2254.89 | 101.03 | 80.09 | 8679.98 | 0.79 | 0.88 | 6.78 | 0.52 | 1 | 10
62 | 135 | CONCLUIDO | 3.0313 | 32.99 | 29.18 | 92.13 | 1 | 19 | 293.69 | 59.89 | 16.5 | 7 | 82.3 | 36455.44 | 392.71 | 2254.77 | 101.18 | 80.09 | 8754.5 | 0.79 | 0.88 | 6.79 | 0.53 | 1 | 10
63 | 135 | CONCLUIDO | 3.0405 | 32.89 | 29.13 | 97.09 | 1.01 | 18 | 294.2 | 59.89 | 16.75 | 8 | 82.56 | 36518.97 | 390.6 | 2254.8 | 99.6 | 80.09 | 7966.63 | 0.8 | 0.89 | 6.78 | 0.48 | 1 | 10
64 | 135 | CONCLUIDO | 3.0393 | 32.9 | 29.14 | 97.13 | 1.03 | 18 | 294.72 | 59.89 | 17 | 7 | 82.83 | 36582.62 | 392.36 | 2254.82 | 99.64 | 80.09 | 7987.34 | 0.8 | 0.89 | 6.79 | 0.5 | 1 | 10
65 | 135 | CONCLUIDO | 3.0388 | 32.91 | 29.14 | 97.15 | 1.04 | 18 | 295.23 | 59.89 | 17.25 | 2 | 83.1 | 36646.38 | 392.78 | 2254.83 | 99.82 | 80.09 | 8078.89 | 0.8 | 0.89 | 6.79 | 0.5 | 1 | 10
66 | 135 | CONCLUIDO | 3.0386 | 32.91 | 29.15 | 97.16 | 1.05 | 18 | 295.75 | 59.89 | 17.5 | 0 | 83.36 | 36710.24 | 393.56 | 2254.83 | 99.89 | 80.09 | 8110.74 | 0.8 | 0.89 | 6.79 | 0.51 | 1 | 10

## RESULTADOS_14
Unnamed: 0 | Volume de calda [L] | STATUS | Capacidade operacional [ha/h] | Tempo de missao [h] | Tempo util [h] | Tempo por voo [min] | Autonomia Projetada [h] | N° Voos | MTOW [kg] | Massa Estrutura [kg] | Combustível [kg] | Abastecimentos | Massa gerador | Potência gerador [W] | Combustível consumido [L] | Calda cons [L] | Distância percorrida [km] | Distância Pulverizando [km] | RTL ACUMULADO[m] | EOC [km/km] | EOC [h/h] | Tempo de manobra [h] | Tempo rtl_rtw [h] | V pulv [m/s] | V desloc [m/s]
0 | 80 | CONCLUIDO | 1.9243 | 51.97 | 38.69 | 6.83 | 0.11 | 340 | 159.12 | 50.28 | 1 | 338 | 27.84 | 19859.16 | 469.66 | 2256.09 | 411.98 | 80.09 | 162546.7 | 0.19 | 0.67 | 7.3 | 10.03 | 1 | 10
1 | 80 | CONCLUIDO | 2.1542 | 46.42 | 36.01 | 8.61 | 0.14 | 251 | 159.48 | 50.28 | 1.25 | 249 | 27.95 | 19902.91 | 434.17 | 2255.5 | 323.22 | 80.09 | 118613.89 | 0.25 | 0.72 | 7.19 | 7.36 | 1 | 10
2 | 80 | CONCLUIDO | 2.3178 | 43.14 | 34.41 | 10.37 | 0.17 | 199 | 159.83 | 50.28 | 1.5 | 197 | 28.05 | 19946.71 | 411.73 | 2255.23 | 271.97 | 80.09 | 93245.46 | 0.29 | 0.75 | 7.07 | 5.76 | 1 | 10
3 | 80 | CONCLUIDO | 2.4392 | 41 | 33.39 | 12.22 | 0.19 | 164 | 160.19 | 50.28 | 1.75 | 162 | 28.16 | 19990.53 | 396.64 | 2255.48 | 238.43 | 80.09 | 76651.96 | 0.34 | 0.77 | 7.02 | 4.74 | 1 | 10
4 | 80 | CONCLUIDO | 2.5376 | 39.41 | 32.6 | 14.07 | 0.22 | 139 | 160.54 | 50.28 | 2 | 137 | 28.26 | 20034.4 | 384.32 | 2255.15 | 213.66 | 80.09 | 64391.47 | 0.37 | 0.79 | 6.95 | 3.96 | 1 | 10
5 | 80 | CONCLUIDO | 2.6089 | 38.33 | 32.11 | 15.92 | 0.25 | 121 | 160.9 | 50.28 | 2.25 | 119 | 28.37 | 20078.3 | 375.45 | 2255.29 | 196.55 | 80.09 | 55927.55 | 0.41 | 0.8 | 6.95 | 3.46 | 1 | 10
6 | 80 | CONCLUIDO | 2.6689 | 37.47 | 31.7 | 17.77 | 0.27 | 107 | 161.26 | 50.28 | 2.5 | 105 | 28.48 | 20122.23 | 367.59 | 2255.01 | 183.52 | 80.09 | 49482.98 | 0.44 | 0.81 | 6.92 | 3.05 | 1 | 10
7 | 80 | CONCLUIDO | 2.7225 | 36.73 | 31.34 | 19.8 | 0.3 | 95 | 161.61 | 50.28 | 2.75 | 93 | 28.58 | 20166.2 | 360.4 | 2255.07 | 172.5 | 80.09 | 44032.47 | 0.46 | 0.82 | 6.89 | 2.7 | 1 | 10
8 | 80 | CONCLUIDO | 2.7632 | 36.19 | 31.09 | 21.69 | 0.33 | 86 | 161.97 | 50.28 | 3 | 84 | 28.69 | 20210.21 | 354.66 | 2255.19 | 164.19 | 80.09 | 39923.32 | 0.49 | 0.83 | 6.88 | 2.45 | 1 | 10
9 | 80 | CONCLUIDO | 2.8003 | 35.71 | 30.87 | 23.75 | 0.35 | 78 | 162.33 | 50.28 | 3.25 | 76 | 28.8 | 20254.26 | 348.82 | 2255.2 | 156.6 | 80.09 | 36168.11 | 0.51 | 0.84 | 6.87 | 2.23 | 1 | 10
10 | 80 | CONCLUIDO | 2.829 | 35.35 | 30.7 | 25.59 | 0.38 | 72 | 162.68 | 50.28 | 3.5 | 70 | 28.9 | 20298.34 | 344.37 | 2254.95 | 150.94 | 80.09 | 33366.08 | 0.53 | 0.84 | 6.87 | 2.06 | 1 | 10
11 | 80 | CONCLUIDO | 2.86 | 34.97 | 30.51 | 27.74 | 0.41 | 66 | 163.04 | 50.28 | 3.75 | 64 | 29.01 | 20342.46 | 339.13 | 2254.92 | 144.67 | 80.09 | 30263.52 | 0.55 | 0.85 | 6.86 | 1.87 | 1 | 10
12 | 80 | CONCLUIDO | 2.8852 | 34.66 | 30.37 | 29.87 | 0.43 | 61 | 163.4 | 50.28 | 4 | 59 | 29.12 | 20386.62 | 334.04 | 2255.09 | 140.29 | 80.09 | 28099.74 | 0.57 | 0.85 | 6.85 | 1.73 | 1 | 10
13 | 80 | CONCLUIDO | 2.9052 | 34.42 | 30.26 | 31.85 | 0.46 | 57 | 163.76 | 50.28 | 4.25 | 55 | 29.23 | 20430.81 | 329.21 | 2255.1 | 136.85 | 80.09 | 26396.57 | 0.59 | 0.85 | 6.83 | 1.62 | 1 | 10
14 | 80 | CONCLUIDO | 2.9273 | 34.16 | 30.13 | 34.11 | 0.49 | 53 | 164.12 | 50.28 | 4.5 | 51 | 29.34 | 20475.04 | 324.41 | 2255.05 | 132.72 | 80.09 | 24353.43 | 0.6 | 0.86 | 6.82 | 1.49 | 1 | 10
15 | 80 | CONCLUIDO | 2.9421 | 33.99 | 30.05 | 36.06 | 0.51 | 50 | 164.48 | 50.28 | 4.75 | 48 | 29.45 | 20519.3 | 320.25 | 2254.91 | 130.39 | 80.09 | 23203.75 | 0.61 | 0.86 | 6.82 | 1.41 | 1 | 10
16 | 80 | CONCLUIDO | 2.9594 | 33.79 | 29.95 | 38.24 | 0.54 | 47 | 164.83 | 50.28 | 5 | 45 | 29.55 | 20563.61 | 316.29 | 2254.93 | 126.9 | 80.09 | 21473.68 | 0.63 | 0.86 | 6.82 | 1.31 | 1 | 10
17 | 80 | CONCLUIDO | 2.9744 | 33.62 | 29.88 | 40.74 | 0.56 | 44 | 165.19 | 50.28 | 5.25 | 42 | 29.66 | 20607.95 | 311.21 | 2254.91 | 124.29 | 80.09 | 20183.98 | 0.64 | 0.86 | 6.82 | 1.23 | 1 | 10
18 | 80 | CONCLUIDO | 2.9917 | 33.43 | 29.78 | 43.58 | 0.59 | 41 | 165.55 | 50.28 | 5.5 | 39 | 29.77 | 20652.33 | 306.9 | 2254.83 | 121.05 | 80.09 | 18576.11 | 0.66 | 0.87 | 6.81 | 1.14 | 1 | 10
19 | 80 | CONCLUIDO | 3.0031 | 33.3 | 29.72 | 45.72 | 0.61 | 39 | 165.91 | 50.28 | 5.75 | 37 | 29.88 | 20696.74 | 301.36 | 2254.86 | 119.13 | 80.09 | 17626.39 | 0.67 | 0.87 | 6.81 | 1.08 | 1 | 10
20 | 80 | CONCLUIDO | 3.0114 | 33.21 | 29.69 | 48.15 | 0.64 | 37 | 166.27 | 50.28 | 6 | 35 | 29.99 | 20741.2 | 298.78 | 2254.85 | 118.16 | 80.09 | 17150.73 | 0.68 | 0.87 | 6.81 | 1.05 | 1 | 10
21 | 80 | CONCLUIDO | 3.0218 | 33.09 | 29.64 | 50.81 | 0.66 | 35 | 166.64 | 50.28 | 6.25 | 33 | 30.11 | 20785.69 | 294.5 | 2254.83 | 116.55 | 80.09 | 16357.51 | 0.69 | 0.87 | 6.8 | 1 | 1 | 10
22 | 80 | CONCLUIDO | 3.0366 | 32.93 | 29.54 | 53.72 | 0.69 | 33 | 167 | 50.28 | 6.5 | 31 | 30.22 | 20830.22 | 288.81 | 2254.82 | 113.18 | 80.09 | 14683.98 | 0.71 | 0.87 | 6.8 | 0.9 | 1 | 10
23 | 80 | CONCLUIDO | 3.0412 | 32.88 | 29.53 | 55.36 | 0.71 | 32 | 167.36 | 50.28 | 6.75 | 23 | 30.33 | 20874.78 | 285.5 | 2254.92 | 112.55 | 80.09 | 14373.15 | 0.71 | 0.87 | 6.8 | 0.88 | 1 | 10
24 | 80 | CONCLUIDO | 3.0449 | 32.84 | 29.52 | 57.13 | 0.74 | 31 | 167.72 | 50.28 | 7 | 16 | 30.44 | 20919.39 | 283.73 | 2255.08 | 112.28 | 80.09 | 14245.03 | 0.71 | 0.87 | 6.81 | 0.88 | 1 | 10
25 | 80 | CONCLUIDO | 3.051 | 32.78 | 29.48 | 58.97 | 0.76 | 30 | 168.08 | 50.28 | 7.25 | 11 | 30.55 | 20964.03 | 282.26 | 2255.08 | 110.71 | 80.09 | 13460.92 | 0.72 | 0.88 | 6.82 | 0.84 | 1 | 10
26 | 80 | CONCLUIDO | 3.0469 | 32.82 | 29.53 | 59.06 | 0.79 | 30 | 168.44 | 50.28 | 7.5 | 3 | 30.66 | 21008.71 | 281.38 | 2255.31 | 111.73 | 80.09 | 13972.77 | 0.72 | 0.87 | 6.83 | 0.88 | 1 | 10
27 | 80 | CONCLUIDO | 3.0462 | 32.83 | 29.54 | 59.07 | 0.81 | 30 | 168.81 | 50.28 | 7.75 | 1 | 30.78 | 21053.43 | 281.81 | 2255.26 | 111.83 | 80.09 | 14025.08 | 0.72 | 0.87 | 6.84 | 0.89 | 1 | 10
28 | 80 | CONCLUIDO | 3.0463 | 32.83 | 29.54 | 59.07 | 0.84 | 30 | 169.17 | 50.28 | 8 | 1 | 30.89 | 21098.19 | 282.28 | 2255.23 | 111.76 | 80.09 | 13988.27 | 0.72 | 0.87 | 6.84 | 0.89 | 1 | 10
29 | 80 | CONCLUIDO | 3.0461 | 32.83 | 29.54 | 59.07 | 0.86 | 30 | 169.53 | 50.28 | 8.25 | 0 | 31 | 21142.98 | 282.87 | 2255.26 | 111.76 | 80.09 | 13986.5 | 0.72 | 0.87 | 6.84 | 0.89 | 1 | 10

## RESULTADOS_21
Unnamed: 0 | Volume de calda [L] | STATUS | Capacidade operacional [ha/h] | Tempo de missao [h] | Tempo util [h] | Tempo por voo [min] | Autonomia Projetada [h] | N° Voos | MTOW [kg] | Massa Estrutura [kg] | Combustível [kg] | Abastecimentos | Massa gerador | Potência gerador [W] | Combustível consumido [L] | Calda cons [L] | Distância percorrida [km] | Distância Pulverizando [km] | RTL ACUMULADO[m] | EOC [km/km] | EOC [h/h] | Tempo de manobra [h] | Tempo rtl_rtw [h] | V pulv [m/s] | V desloc [m/s]
0 | 115 | CONCLUIDO | 1.5122 | 66.13 | 42.79 | 5.45 | 0.08 | 471 | 222.93 | 56.94 | 1 | 469 | 49.99 | 27728.69 | 649.4 | 2256.28 | 545.8 | 80.09 | 228804.32 | 0.15 | 0.6 | 7.53 | 14.14 | 1 | 10
1 | 115 | CONCLUIDO | 1.7787 | 56.22 | 38.68 | 6.85 | 0.1 | 339 | 223.35 | 56.94 | 1.25 | 337 | 50.15 | 27780.03 | 584.87 | 2255.83 | 411.24 | 80.09 | 162185.11 | 0.19 | 0.67 | 7.31 | 10.03 | 1 | 10
2 | 115 | CONCLUIDO | 1.9754 | 50.62 | 36.37 | 8.27 | 0.12 | 264 | 223.76 | 56.94 | 1.5 | 262 | 50.32 | 27831.42 | 547.98 | 2255.76 | 336.19 | 80.09 | 125030.94 | 0.24 | 0.71 | 7.18 | 7.72 | 1 | 10
3 | 115 | CONCLUIDO | 2.1209 | 47.15 | 34.96 | 9.67 | 0.14 | 217 | 224.18 | 56.94 | 1.75 | 215 | 50.49 | 27882.87 | 524.82 | 2255.67 | 289.46 | 80.09 | 101901.65 | 0.28 | 0.74 | 7.12 | 6.31 | 1 | 10
4 | 115 | CONCLUIDO | 2.2358 | 44.73 | 33.99 | 11.08 | 0.16 | 184 | 224.6 | 56.94 | 2 | 182 | 50.65 | 27934.37 | 508.14 | 2255.34 | 258.34 | 80.09 | 86507.23 | 0.31 | 0.76 | 7.04 | 5.34 | 1 | 10
5 | 115 | CONCLUIDO | 2.3258 | 43 | 33.31 | 12.49 | 0.18 | 160 | 225.01 | 56.94 | 2.25 | 158 | 50.82 | 27985.94 | 496.16 | 2255.38 | 235.13 | 80.09 | 75023.06 | 0.34 | 0.77 | 7.04 | 4.66 | 1 | 10
6 | 115 | CONCLUIDO | 2.4078 | 41.53 | 32.68 | 13.91 | 0.2 | 141 | 225.43 | 56.94 | 2.5 | 139 | 50.99 | 28037.57 | 484.74 | 2255.2 | 216.14 | 80.09 | 65621.32 | 0.37 | 0.79 | 6.96 | 4.04 | 1 | 10
7 | 115 | CONCLUIDO | 2.4721 | 40.45 | 32.26 | 15.36 | 0.22 | 126 | 225.85 | 56.94 | 2.75 | 124 | 51.16 | 28089.25 | 476.52 | 2255.38 | 201.5 | 80.09 | 58378.94 | 0.4 | 0.8 | 6.96 | 3.61 | 1 | 10
8 | 115 | CONCLUIDO | 2.5259 | 39.59 | 31.93 | 16.8 | 0.24 | 114 | 226.27 | 56.94 | 3 | 112 | 51.33 | 28140.99 | 469.47 | 2255.38 | 191.25 | 80.09 | 53313.56 | 0.42 | 0.81 | 6.92 | 3.28 | 1 | 10
9 | 115 | CONCLUIDO | 2.5734 | 38.86 | 31.63 | 18.25 | 0.25 | 104 | 226.69 | 56.94 | 3.25 | 102 | 51.5 | 28192.8 | 463.47 | 2255.12 | 181.57 | 80.09 | 48520.34 | 0.44 | 0.82 | 6.91 | 2.99 | 1 | 10
10 | 115 | CONCLUIDO | 2.6198 | 38.17 | 31.34 | 19.79 | 0.27 | 95 | 227.11 | 56.94 | 3.5 | 93 | 51.67 | 28244.66 | 457.25 | 2255.11 | 172.09 | 80.09 | 43830.09 | 0.47 | 0.82 | 6.9 | 2.7 | 1 | 10
11 | 115 | CONCLUIDO | 2.654 | 37.68 | 31.16 | 21.24 | 0.29 | 88 | 227.53 | 56.94 | 3.75 | 86 | 51.84 | 28296.58 | 452.27 | 2254.96 | 165.72 | 80.09 | 40677.38 | 0.48 | 0.83 | 6.89 | 2.51 | 1 | 10
12 | 115 | CONCLUIDO | 2.6861 | 37.23 | 30.97 | 22.66 | 0.31 | 82 | 227.95 | 56.94 | 4 | 80 | 52.01 | 28348.56 | 447.76 | 2255.1 | 159.97 | 80.09 | 37830.53 | 0.5 | 0.83 | 6.87 | 2.32 | 1 | 10
13 | 115 | CONCLUIDO | 2.7157 | 36.82 | 30.83 | 24.34 | 0.33 | 76 | 228.38 | 56.94 | 4.25 | 74 | 52.18 | 28400.61 | 443.6 | 2255 | 154.87 | 80.09 | 35313.96 | 0.52 | 0.84 | 6.88 | 2.18 | 1 | 10
14 | 115 | CONCLUIDO | 2.7449 | 36.43 | 30.65 | 25.91 | 0.35 | 71 | 228.8 | 56.94 | 4.5 | 69 | 52.36 | 28452.71 | 438.88 | 2255.01 | 149.39 | 80.09 | 32595.69 | 0.54 | 0.84 | 6.86 | 2.01 | 1 | 10
15 | 115 | CONCLUIDO | 2.766 | 36.15 | 30.55 | 27.36 | 0.37 | 67 | 229.22 | 56.94 | 4.75 | 65 | 52.53 | 28504.87 | 436.07 | 2255.06 | 146.04 | 80.09 | 30943.12 | 0.55 | 0.84 | 6.86 | 1.91 | 1 | 10
16 | 115 | CONCLUIDO | 2.7903 | 35.84 | 30.41 | 28.96 | 0.39 | 63 | 229.65 | 56.94 | 5 | 61 | 52.7 | 28557.1 | 432.09 | 2254.92 | 141.83 | 80.09 | 28857.95 | 0.56 | 0.85 | 6.84 | 1.77 | 1 | 10
17 | 115 | CONCLUIDO | 2.8048 | 35.65 | 30.36 | 30.36 | 0.41 | 60 | 230.07 | 56.94 | 5.25 | 58 | 52.88 | 28609.38 | 429.55 | 2254.98 | 139.54 | 80.09 | 27728.37 | 0.57 | 0.85 | 6.85 | 1.71 | 1 | 10
18 | 115 | CONCLUIDO | 2.8233 | 35.42 | 30.26 | 31.85 | 0.42 | 57 | 230.49 | 56.94 | 5.5 | 55 | 53.05 | 28661.73 | 425.65 | 2254.98 | 136.92 | 80.09 | 26431.62 | 0.58 | 0.85 | 6.83 | 1.61 | 1 | 10
19 | 115 | CONCLUIDO | 2.8416 | 35.19 | 30.16 | 33.51 | 0.44 | 54 | 230.92 | 56.94 | 5.75 | 52 | 53.23 | 28714.14 | 422.54 | 2254.81 | 133.33 | 80.09 | 24654.21 | 0.6 | 0.86 | 6.84 | 1.52 | 1 | 10
20 | 115 | CONCLUIDO | 2.8518 | 35.06 | 30.12 | 34.76 | 0.46 | 52 | 231.34 | 56.94 | 6 | 50 | 53.4 | 28766.61 | 420.05 | 2255.09 | 132.45 | 80.09 | 24222.87 | 0.6 | 0.86 | 6.83 | 1.48 | 1 | 10
21 | 115 | CONCLUIDO | 2.8709 | 34.83 | 30.02 | 36.76 | 0.48 | 49 | 231.77 | 56.94 | 6.25 | 47 | 53.58 | 28819.14 | 416.22 | 2255.12 | 128.9 | 80.09 | 22464.01 | 0.62 | 0.86 | 6.82 | 1.38 | 1 | 10
22 | 115 | CONCLUIDO | 2.884 | 34.67 | 29.95 | 38.23 | 0.5 | 47 | 232.2 | 56.94 | 6.5 | 45 | 53.75 | 28871.74 | 413.32 | 2254.85 | 126.49 | 80.09 | 21266.7 | 0.63 | 0.86 | 6.82 | 1.31 | 1 | 10
23 | 115 | CONCLUIDO | 2.8944 | 34.55 | 29.91 | 39.88 | 0.52 | 45 | 232.62 | 56.94 | 6.75 | 43 | 53.93 | 28924.39 | 410.74 | 2255.07 | 125.8 | 80.09 | 20934.48 | 0.64 | 0.86 | 6.81 | 1.27 | 1 | 10
24 | 115 | CONCLUIDO | 2.9095 | 34.37 | 29.82 | 41.61 | 0.53 | 43 | 233.05 | 56.94 | 7 | 41 | 54.11 | 28977.11 | 407.44 | 2254.97 | 122.46 | 80.09 | 19273.45 | 0.65 | 0.87 | 6.81 | 1.18 | 1 | 10
25 | 115 | CONCLUIDO | 2.9199 | 34.25 | 29.79 | 43.59 | 0.55 | 41 | 233.48 | 56.94 | 7.25 | 39 | 54.29 | 29029.89 | 404.49 | 2254.89 | 121 | 80.09 | 18551.37 | 0.66 | 0.87 | 6.82 | 1.14 | 1 | 10
26 | 115 | CONCLUIDO | 2.925 | 34.19 | 29.77 | 44.66 | 0.57 | 40 | 233.91 | 56.94 | 7.5 | 38 | 54.46 | 29082.74 | 402.14 | 2254.9 | 120.75 | 80.09 | 18433.88 | 0.66 | 0.87 | 6.81 | 1.13 | 1 | 10
27 | 115 | CONCLUIDO | 2.9392 | 34.02 | 29.69 | 46.89 | 0.59 | 38 | 234.34 | 56.94 | 7.75 | 36 | 54.64 | 29135.65 | 398.48 | 2254.99 | 118.7 | 80.09 | 17416.05 | 0.67 | 0.87 | 6.8 | 1.05 | 1 | 10
28 | 115 | CONCLUIDO | 2.9436 | 33.97 | 29.69 | 48.14 | 0.61 | 37 | 234.77 | 56.94 | 8 | 35 | 54.82 | 29188.62 | 397.18 | 2254.98 | 118.07 | 80.09 | 17108.55 | 0.68 | 0.87 | 6.81 | 1.04 | 1 | 10
29 | 115 | CONCLUIDO | 2.9508 | 33.89 | 29.65 | 49.41 | 0.62 | 36 | 235.2 | 56.94 | 8.25 | 34 | 55 | 29241.66 | 393.58 | 2254.82 | 117.14 | 80.09 | 16645.62 | 0.68 | 0.87 | 6.8 | 1.01 | 1 | 10
30 | 115 | CONCLUIDO | 2.9618 | 33.76 | 29.61 | 52.25 | 0.64 | 34 | 235.63 | 56.94 | 8.5 | 32 | 55.18 | 29294.76 | 390.7 | 2254.8 | 115.84 | 80.09 | 16007.73 | 0.69 | 0.87 | 6.8 | 0.97 | 1 | 10
31 | 115 | CONCLUIDO | 2.972 | 33.65 | 29.54 | 53.71 | 0.66 | 33 | 236.06 | 56.94 | 8.75 | 31 | 55.36 | 29347.92 | 388.19 | 2254.91 | 113.18 | 80.09 | 14681.52 | 0.71 | 0.87 | 6.8 | 0.9 | 1 | 10
32 | 115 | CONCLUIDO | 2.9764 | 33.6 | 29.53 | 55.37 | 0.68 | 32 | 236.49 | 56.94 | 9 | 30 | 55.55 | 29401.15 | 385 | 2254.8 | 112.98 | 80.09 | 14588.02 | 0.71 | 0.87 | 6.8 | 0.89 | 1 | 10
33 | 115 | CONCLUIDO | 2.983 | 33.52 | 29.5 | 57.1 | 0.69 | 31 | 236.92 | 56.94 | 9.25 | 29 | 55.73 | 29454.44 | 383.65 | 2254.87 | 112.27 | 80.09 | 14238.66 | 0.71 | 0.87 | 6.79 | 0.86 | 1 | 10
34 | 115 | CONCLUIDO | 2.9887 | 33.46 | 29.48 | 58.96 | 0.71 | 30 | 237.35 | 56.94 | 9.5 | 28 | 55.91 | 29507.8 | 380.07 | 2254.83 | 111.53 | 80.09 | 13872.27 | 0.72 | 0.88 | 6.79 | 0.84 | 1 | 10
35 | 115 | CONCLUIDO | 2.9966 | 33.37 | 29.44 | 60.91 | 0.73 | 29 | 237.79 | 56.94 | 9.75 | 27 | 56.09 | 29561.22 | 377.2 | 2254.85 | 110.15 | 80.09 | 13185.78 | 0.73 | 0.88 | 6.79 | 0.79 | 1 | 10
36 | 115 | CONCLUIDO | 3.0024 | 33.31 | 29.42 | 63.04 | 0.75 | 28 | 238.22 | 56.94 | 10 | 26 | 56.28 | 29614.71 | 375.37 | 2255 | 109.36 | 80.09 | 12795.92 | 0.73 | 0.88 | 6.79 | 0.77 | 1 | 10
37 | 115 | CONCLUIDO | 3.0098 | 33.22 | 29.38 | 65.29 | 0.76 | 27 | 238.66 | 56.94 | 10.25 | 25 | 56.46 | 29668.27 | 371.53 | 2254.88 | 108.04 | 80.09 | 12141.89 | 0.74 | 0.88 | 6.79 | 0.74 | 1 | 10
38 | 115 | CONCLUIDO | 3.0084 | 33.24 | 29.39 | 65.32 | 0.78 | 27 | 239.09 | 56.94 | 10.5 | 25 | 56.65 | 29721.89 | 368.75 | 2254.89 | 108.77 | 80.09 | 12505.81 | 0.74 | 0.88 | 6.78 | 0.75 | 1 | 10
39 | 115 | CONCLUIDO | 3.0163 | 33.15 | 29.35 | 67.73 | 0.8 | 26 | 239.53 | 56.94 | 10.75 | 24 | 56.83 | 29775.57 | 364.86 | 2254.89 | 107.23 | 80.09 | 11743.24 | 0.75 | 0.88 | 6.78 | 0.71 | 1 | 10
40 | 115 | CONCLUIDO | 3.0214 | 33.1 | 29.34 | 70.41 | 0.82 | 25 | 239.96 | 56.94 | 11 | 23 | 57.02 | 29829.32 | 364.14 | 2254.8 | 107.02 | 80.09 | 11642.64 | 0.75 | 0.88 | 6.78 | 0.7 | 1 | 10
41 | 115 | CONCLUIDO | 3.0313 | 32.99 | 29.27 | 73.19 | 0.83 | 24 | 240.4 | 56.94 | 11.25 | 22 | 57.21 | 29883.27 | 359.36 | 2254.93 | 104.71 | 80.09 | 10490.85 | 0.76 | 0.88 | 6.78 | 0.63 | 1 | 10
42 | 115 | CONCLUIDO | 3.0293 | 33.01 | 29.3 | 73.24 | 0.85 | 24 | 240.84 | 56.94 | 11.5 | 22 | 57.39 | 29937.16 | 356.63 | 2254.81 | 105.36 | 80.09 | 10819.65 | 0.76 | 0.88 | 6.78 | 0.65 | 1 | 10
43 | 115 | CONCLUIDO | 3.034 | 32.96 | 29.29 | 76.41 | 0.87 | 23 | 241.27 | 56.94 | 11.75 | 21 | 57.58 | 29991.11 | 354.69 | 2254.86 | 105.09 | 80.09 | 10688.17 | 0.76 | 0.88 | 6.79 | 0.65 | 1 | 10
44 | 115 | CONCLUIDO | 3.0336 | 32.96 | 29.29 | 76.42 | 0.88 | 23 | 241.71 | 56.94 | 12 | 19 | 57.77 | 30045.13 | 353.05 | 2254.89 | 105.12 | 80.09 | 10702.01 | 0.76 | 0.88 | 6.79 | 0.65 | 1 | 10
45 | 115 | CONCLUIDO | 3.0426 | 32.87 | 29.24 | 79.75 | 0.9 | 22 | 242.15 | 56.94 | 12.25 | 11 | 57.96 | 30099.23 | 349.84 | 2254.93 | 103.12 | 80.09 | 9708.03 | 0.78 | 0.88 | 6.79 | 0.6 | 1 | 10
46 | 115 | CONCLUIDO | 3.0412 | 32.88 | 29.26 | 79.79 | 0.92 | 22 | 242.59 | 56.94 | 12.5 | 10 | 58.15 | 30153.38 | 349.33 | 2254.98 | 103.47 | 80.09 | 9881.98 | 0.77 | 0.88 | 6.8 | 0.61 | 1 | 10
47 | 115 | CONCLUIDO | 3.0464 | 32.83 | 29.24 | 83.55 | 0.93 | 21 | 243.03 | 56.94 | 12.75 | 7 | 58.34 | 30207.61 | 348.24 | 2254.8 | 103.13 | 80.09 | 9717.51 | 0.78 | 0.88 | 6.8 | 0.6 | 1 | 10
48 | 115 | CONCLUIDO | 3.0474 | 32.82 | 29.23 | 83.52 | 0.95 | 21 | 243.47 | 56.94 | 13 | 4 | 58.53 | 30261.91 | 349.11 | 2254.88 | 102.61 | 80.09 | 9457.51 | 0.78 | 0.88 | 6.8 | 0.59 | 1 | 10
49 | 115 | CONCLUIDO | 3.0476 | 32.81 | 29.23 | 83.51 | 0.97 | 21 | 243.91 | 56.94 | 13.25 | 2 | 58.72 | 30316.27 | 349.21 | 2254.92 | 102.32 | 80.09 | 9312.32 | 0.78 | 0.88 | 6.81 | 0.59 | 1 | 10
50 | 115 | CONCLUIDO | 3.0476 | 32.81 | 29.23 | 83.51 | 0.98 | 21 | 244.35 | 56.94 | 13.5 | 0 | 58.91 | 30370.7 | 349.62 | 2254.77 | 102.36 | 80.09 | 9335.1 | 0.78 | 0.88 | 6.81 | 0.59 | 1 | 10

## RESULTADOS_5
Unnamed: 0 | Volume de calda [L] | STATUS | Capacidade operacional [ha/h] | Tempo de missao [h] | Tempo util [h] | Tempo por voo [min] | Autonomia Projetada [h] | N° Voos | MTOW [kg] | Massa Estrutura [kg] | Combustível [kg] | Abastecimentos | Massa gerador | Potência gerador [W] | Combustível consumido [L] | Calda cons [L] | Distância percorrida [km] | Distância Pulverizando [km] | RTL ACUMULADO[m] | EOC [km/km] | EOC [h/h] | Tempo de manobra [h] | Tempo rtl_rtw [h] | V pulv [m/s] | V desloc [m/s]
0 | 35 | CONCLUIDO | 2.5784 | 38.78 | 33.81 | 11.33 | 0.22 | 179 | 80.84 | 35.1 | 1 | 177 | 9.74 | 10204.21 | 247.62 | 2255.57 | 252.3 | 80.09 | 83510.67 | 0.32 | 0.76 | 7.04 | 5.16 | 1 | 10
1 | 35 | CONCLUIDO | 2.7254 | 36.69 | 32.49 | 14.55 | 0.27 | 134 | 81.14 | 35.1 | 1.25 | 132 | 9.79 | 10241.25 | 231.24 | 2255.04 | 209.49 | 80.09 | 62332.17 | 0.38 | 0.79 | 6.97 | 3.85 | 1 | 10
2 | 35 | CONCLUIDO | 2.8256 | 35.39 | 31.67 | 17.93 | 0.32 | 106 | 81.44 | 35.1 | 1.5 | 104 | 9.84 | 10278.32 | 218.66 | 2255.14 | 182.87 | 80.09 | 49161.7 | 0.44 | 0.81 | 6.91 | 3.03 | 1 | 10
3 | 35 | CONCLUIDO | 2.8989 | 34.5 | 31.12 | 21.71 | 0.38 | 86 | 81.74 | 35.1 | 1.75 | 83 | 9.89 | 10315.41 | 207.23 | 2254.93 | 164.48 | 80.09 | 40067.8 | 0.49 | 0.83 | 6.9 | 2.48 | 1 | 10
4 | 35 | CONCLUIDO | 2.949 | 33.91 | 30.76 | 25.28 | 0.43 | 73 | 82.04 | 35.1 | 2 | 54 | 9.94 | 10352.53 | 197.31 | 2255.01 | 152.02 | 80.09 | 33901.78 | 0.53 | 0.84 | 6.9 | 2.12 | 1 | 10
5 | 35 | CONCLUIDO | 2.9731 | 33.64 | 30.59 | 27.39 | 0.48 | 67 | 82.34 | 35.1 | 2.25 | 16 | 9.99 | 10389.66 | 193.57 | 2255.03 | 145.42 | 80.09 | 30634.68 | 0.55 | 0.84 | 6.91 | 1.95 | 1 | 10
6 | 35 | CONCLUIDO | 2.9742 | 33.62 | 30.59 | 27.81 | 0.53 | 66 | 82.65 | 35.1 | 2.5 | 2 | 10.04 | 10426.82 | 193.57 | 2255.17 | 145.01 | 80.09 | 30433.03 | 0.55 | 0.84 | 6.93 | 1.95 | 1 | 10
7 | 35 | CONCLUIDO | 2.9738 | 33.63 | 30.6 | 27.82 | 0.58 | 66 | 82.95 | 35.1 | 2.75 | 0 | 10.1 | 10463.99 | 194.06 | 2255.34 | 144.99 | 80.09 | 30421.31 | 0.55 | 0.84 | 6.94 | 1.95 | 1 | 10

## RESULTADOS_8
Unnamed: 0 | Volume de calda [L] | STATUS | Capacidade operacional [ha/h] | Tempo de missao [h] | Tempo util [h] | Tempo por voo [min] | Autonomia Projetada [h] | N° Voos | MTOW [kg] | Massa Estrutura [kg] | Combustível [kg] | Abastecimentos | Massa gerador | Potência gerador [W] | Combustível consumido [L] | Calda cons [L] | Distância percorrida [km] | Distância Pulverizando [km] | RTL ACUMULADO[m] | EOC [km/km] | EOC [h/h] | Tempo de manobra [h] | Tempo rtl_rtw [h] | V pulv [m/s] | V desloc [m/s]
0 | 50 | CONCLUIDO | 2.3355 | 42.82 | 35.54 | 9.03 | 0.16 | 236 | 107.41 | 41.65 | 1 | 234 | 14.77 | 13481.73 | 326.38 | 2255.49 | 308.51 | 80.09 | 111333.08 | 0.26 | 0.73 | 7.14 | 6.89 | 1 | 10
1 | 50 | CONCLUIDO | 2.5164 | 39.74 | 33.77 | 11.45 | 0.2 | 177 | 107.73 | 41.65 | 1.25 | 175 | 14.83 | 13520.81 | 305.36 | 2255.49 | 251.4 | 80.09 | 83074.94 | 0.32 | 0.76 | 7.02 | 5.12 | 1 | 10
2 | 50 | CONCLUIDO | 2.6392 | 37.89 | 32.72 | 13.92 | 0.24 | 141 | 108.05 | 41.65 | 1.5 | 139 | 14.9 | 13559.91 | 291.1 | 2255.26 | 216.72 | 80.09 | 65910.74 | 0.37 | 0.79 | 6.98 | 4.07 | 1 | 10
3 | 50 | CONCLUIDO | 2.7346 | 36.57 | 31.95 | 16.53 | 0.28 | 116 | 108.37 | 41.65 | 1.75 | 114 | 14.97 | 13599.17 | 279.54 | 2255.04 | 191.86 | 80.09 | 53606.3 | 0.42 | 0.81 | 6.94 | 3.31 | 1 | 10
4 | 50 | CONCLUIDO | 2.8049 | 35.65 | 31.44 | 19.25 | 0.32 | 98 | 108.68 | 41.65 | 2 | 96 | 15.03 | 13638.32 | 270.26 | 2255.38 | 174.91 | 80.09 | 45220.25 | 0.46 | 0.82 | 6.91 | 2.79 | 1 | 10
5 | 50 | CONCLUIDO | 2.8586 | 34.98 | 31.06 | 21.92 | 0.36 | 85 | 109 | 41.65 | 2.25 | 83 | 15.1 | 13677.51 | 261.67 | 2255.06 | 163.08 | 80.09 | 39372.51 | 0.49 | 0.83 | 6.87 | 2.41 | 1 | 10
6 | 50 | CONCLUIDO | 2.9025 | 34.45 | 30.77 | 24.95 | 0.4 | 74 | 109.32 | 41.65 | 2.5 | 72 | 15.17 | 13716.72 | 253.6 | 2255.21 | 152.94 | 80.09 | 34356.79 | 0.52 | 0.84 | 6.88 | 2.13 | 1 | 10
7 | 50 | CONCLUIDO | 2.9402 | 34.01 | 30.51 | 27.73 | 0.44 | 66 | 109.64 | 41.65 | 2.75 | 64 | 15.24 | 13755.95 | 246.32 | 2254.97 | 144.71 | 80.09 | 30285.18 | 0.55 | 0.85 | 6.85 | 1.86 | 1 | 10
8 | 50 | CONCLUIDO | 2.9772 | 33.59 | 30.26 | 31.31 | 0.48 | 58 | 109.96 | 41.65 | 3 | 56 | 15.31 | 13795.21 | 238.53 | 2254.97 | 136.93 | 80.09 | 26433.51 | 0.58 | 0.85 | 6.84 | 1.62 | 1 | 10
9 | 50 | CONCLUIDO | 2.9972 | 33.36 | 30.15 | 34.13 | 0.52 | 53 | 110.27 | 41.65 | 3.25 | 45 | 15.37 | 13834.5 | 232.11 | 2254.84 | 133.16 | 80.09 | 24572.34 | 0.6 | 0.86 | 6.83 | 1.51 | 1 | 10
10 | 50 | CONCLUIDO | 3.0146 | 33.17 | 30.05 | 36.79 | 0.56 | 49 | 110.59 | 41.65 | 3.5 | 26 | 15.44 | 13873.81 | 227.73 | 2254.98 | 129.03 | 80.09 | 22527.44 | 0.62 | 0.86 | 6.85 | 1.4 | 1 | 10
11 | 50 | CONCLUIDO | 3.0228 | 33.08 | 30 | 38.3 | 0.6 | 47 | 110.91 | 41.65 | 3.75 | 9 | 15.51 | 13913.15 | 224.72 | 2254.94 | 126.8 | 80.09 | 21422.49 | 0.63 | 0.86 | 6.87 | 1.36 | 1 | 10
12 | 50 | CONCLUIDO | 3.0216 | 33.1 | 30.02 | 38.32 | 0.63 | 47 | 111.23 | 41.65 | 4 | 2 | 15.58 | 13952.52 | 224.87 | 2254.97 | 126.84 | 80.09 | 21443.88 | 0.63 | 0.86 | 6.88 | 1.37 | 1 | 10
13 | 50 | CONCLUIDO | 3.0211 | 33.1 | 30.02 | 38.32 | 0.67 | 47 | 111.55 | 41.65 | 4.25 | 0 | 15.65 | 13991.91 | 225.31 | 2255.21 | 126.73 | 80.09 | 21389.58 | 0.63 | 0.86 | 6.88 | 1.37 | 1 | 10

## RESULTADOS_3
Unnamed: 0 | Volume de calda [L] | STATUS | Capacidade operacional [ha/h] | Tempo de missao [h] | Tempo util [h] | Tempo por voo [min] | Autonomia Projetada [h] | N° Voos | MTOW [kg] | Massa Estrutura [kg] | Combustível [kg] | Abastecimentos | Massa gerador | Potência gerador [W] | Combustível consumido [L] | Calda cons [L] | Distância percorrida [km] | Distância Pulverizando [km] | RTL ACUMULADO[m] | EOC [km/km] | EOC [h/h] | Tempo de manobra [h] | Tempo rtl_rtw [h] | V pulv [m/s] | V desloc [m/s]
0 | 25 | CONCLUIDO | 2.7658 | 36.16 | 32.5 | 14.55 | 0.28 | 134 | 61.76 | 28.92 | 1 | 131 | 6.84 | 7851.41 | 185.08 | 2255 | 209.59 | 80.09 | 62382.96 | 0.38 | 0.79 | 6.97 | 3.85 | 1 | 10
1 | 25 | CONCLUIDO | 2.8774 | 34.75 | 31.56 | 18.75 | 0.35 | 101 | 62.05 | 28.92 | 1.25 | 70 | 6.88 | 7887.12 | 170.75 | 2255.11 | 177.65 | 80.09 | 46577.58 | 0.45 | 0.82 | 6.95 | 2.91 | 1 | 10
2 | 25 | CONCLUIDO | 2.9055 | 34.42 | 31.34 | 20.44 | 0.42 | 92 | 62.34 | 28.92 | 1.5 | 10 | 6.92 | 7922.85 | 167.27 | 2255.21 | 168.86 | 80.09 | 42225.44 | 0.47 | 0.82 | 6.99 | 2.7 | 1 | 10
3 | 25 | CONCLUIDO | 2.9029 | 34.45 | 31.38 | 20.46 | 0.49 | 92 | 62.63 | 28.92 | 1.75 | 0 | 6.96 | 7958.6 | 167.24 | 2255.32 | 169.18 | 80.09 | 42389.71 | 0.47 | 0.82 | 7.01 | 2.73 | 1 | 10

## RESULTADOS_15
Unnamed: 0 | Volume de calda [L] | STATUS | Capacidade operacional [ha/h] | Tempo de missao [h] | Tempo util [h] | Tempo por voo [min] | Autonomia Projetada [h] | N° Voos | MTOW [kg] | Massa Estrutura [kg] | Combustível [kg] | Abastecimentos | Massa gerador | Potência gerador [W] | Combustível consumido [L] | Calda cons [L] | Distância percorrida [km] | Distância Pulverizando [km] | RTL ACUMULADO[m] | EOC [km/km] | EOC [h/h] | Tempo de manobra [h] | Tempo rtl_rtw [h] | V pulv [m/s] | V desloc [m/s]
0 | 85 | CONCLUIDO | 1.8598 | 53.77 | 39.27 | 6.58 | 0.11 | 358 | 167.88 | 51.39 | 1 | 356 | 30.49 | 20939.59 | 494.23 | 2256.23 | 430.06 | 80.09 | 171496.71 | 0.19 | 0.66 | 7.35 | 10.61 | 1 | 10
1 | 85 | CONCLUIDO | 2.1 | 47.62 | 36.33 | 8.29 | 0.13 | 263 | 168.25 | 51.39 | 1.25 | 261 | 30.6 | 20984.25 | 454.4 | 2255.71 | 334.76 | 80.09 | 124323.51 | 0.24 | 0.71 | 7.18 | 7.68 | 1 | 10
2 | 85 | CONCLUIDO | 2.2671 | 44.11 | 34.69 | 10.01 | 0.16 | 208 | 168.61 | 51.39 | 1.5 | 206 | 30.71 | 21028.94 | 431.01 | 2255.48 | 281.49 | 80.09 | 97963.33 | 0.28 | 0.74 | 7.08 | 6.04 | 1 | 10
3 | 85 | CONCLUIDO | 2.391 | 41.82 | 33.62 | 11.73 | 0.18 | 172 | 168.97 | 51.39 | 1.75 | 170 | 30.83 | 21073.68 | 415.01 | 2255.69 | 246.47 | 80.09 | 80630.24 | 0.32 | 0.77 | 7.02 | 4.97 | 1 | 10
4 | 85 | CONCLUIDO | 2.4896 | 40.17 | 32.85 | 13.5 | 0.21 | 146 | 169.33 | 51.39 | 2 | 144 | 30.94 | 21118.46 | 402.5 | 2255.48 | 220.45 | 80.09 | 67753.81 | 0.36 | 0.79 | 7 | 4.2 | 1 | 10
5 | 85 | CONCLUIDO | 2.5653 | 38.98 | 32.31 | 15.26 | 0.24 | 127 | 169.7 | 51.39 | 2.25 | 125 | 31.05 | 21163.27 | 393.14 | 2255.3 | 203.17 | 80.09 | 59208.17 | 0.39 | 0.8 | 6.95 | 3.66 | 1 | 10
6 | 85 | CONCLUIDO | 2.6312 | 38.01 | 31.84 | 17.06 | 0.26 | 112 | 170.06 | 51.39 | 2.5 | 110 | 31.17 | 21208.12 | 384.64 | 2254.95 | 188.33 | 80.09 | 51863.17 | 0.43 | 0.81 | 6.92 | 3.19 | 1 | 10
7 | 85 | CONCLUIDO | 2.6839 | 37.26 | 31.5 | 18.9 | 0.29 | 100 | 170.42 | 51.39 | 2.75 | 98 | 31.28 | 21253.01 | 377.62 | 2255.09 | 176.72 | 80.09 | 46118.8 | 0.45 | 0.82 | 6.91 | 2.85 | 1 | 10
8 | 85 | CONCLUIDO | 2.7313 | 36.61 | 31.19 | 20.79 | 0.31 | 90 | 170.79 | 51.39 | 3 | 88 | 31.4 | 21297.94 | 371.37 | 2254.97 | 167.13 | 80.09 | 41373.37 | 0.48 | 0.83 | 6.89 | 2.55 | 1 | 10
9 | 85 | CONCLUIDO | 2.7689 | 36.12 | 30.96 | 22.66 | 0.34 | 82 | 171.15 | 51.39 | 3.25 | 80 | 31.51 | 21342.91 | 365.99 | 2255.11 | 159.74 | 80.09 | 37716.66 | 0.5 | 0.83 | 6.88 | 2.32 | 1 | 10
10 | 85 | CONCLUIDO | 2.8027 | 35.68 | 30.77 | 24.61 | 0.36 | 75 | 171.52 | 51.39 | 3.5 | 73 | 31.63 | 21387.92 | 360.05 | 2254.92 | 153.5 | 80.09 | 34634.9 | 0.52 | 0.84 | 6.86 | 2.12 | 1 | 10
11 | 85 | CONCLUIDO | 2.8325 | 35.3 | 30.59 | 26.6 | 0.39 | 69 | 171.88 | 51.39 | 3.75 | 67 | 31.74 | 21432.96 | 355.5 | 2254.8 | 147.84 | 80.09 | 31834.48 | 0.54 | 0.84 | 6.85 | 1.95 | 1 | 10
12 | 85 | CONCLUIDO | 2.8594 | 34.97 | 30.43 | 28.53 | 0.41 | 64 | 172.25 | 51.39 | 4 | 62 | 31.86 | 21478.05 | 350.49 | 2254.91 | 142.48 | 80.09 | 29175.41 | 0.56 | 0.85 | 6.84 | 1.79 | 1 | 10
13 | 85 | CONCLUIDO | 2.8779 | 34.75 | 30.34 | 30.34 | 0.44 | 60 | 172.61 | 51.39 | 4.25 | 58 | 31.97 | 21523.17 | 346.86 | 2254.98 | 139.32 | 80.09 | 27618.47 | 0.57 | 0.85 | 6.85 | 1.7 | 1 | 10
14 | 85 | CONCLUIDO | 2.8992 | 34.49 | 30.22 | 32.38 | 0.46 | 56 | 172.98 | 51.39 | 4.5 | 54 | 32.09 | 21568.34 | 341.75 | 2254.88 | 135.43 | 80.09 | 25691.24 | 0.59 | 0.85 | 6.84 | 1.58 | 1 | 10
15 | 85 | CONCLUIDO | 2.9195 | 34.25 | 30.12 | 34.75 | 0.49 | 52 | 173.35 | 51.39 | 4.75 | 50 | 32.2 | 21613.54 | 338.15 | 2254.85 | 132.2 | 80.09 | 24096.71 | 0.61 | 0.86 | 6.83 | 1.48 | 1 | 10
16 | 85 | CONCLUIDO | 2.9376 | 34.04 | 30.01 | 36.74 | 0.51 | 49 | 173.71 | 51.39 | 5 | 47 | 32.32 | 21658.78 | 333.51 | 2255.13 | 128.86 | 80.09 | 22445.05 | 0.62 | 0.86 | 6.82 | 1.36 | 1 | 10
17 | 85 | CONCLUIDO | 2.9529 | 33.87 | 29.93 | 39.04 | 0.53 | 46 | 174.08 | 51.39 | 5.25 | 44 | 32.44 | 21704.07 | 329.75 | 2254.9 | 126.2 | 80.09 | 21126.58 | 0.63 | 0.86 | 6.82 | 1.29 | 1 | 10
18 | 85 | CONCLUIDO | 2.9634 | 33.75 | 29.88 | 40.75 | 0.56 | 44 | 174.45 | 51.39 | 5.5 | 42 | 32.56 | 21749.39 | 325.52 | 2254.95 | 124.35 | 80.09 | 20211.65 | 0.64 | 0.86 | 6.82 | 1.24 | 1 | 10
19 | 85 | CONCLUIDO | 2.9816 | 33.54 | 29.78 | 43.58 | 0.58 | 41 | 174.82 | 51.39 | 5.75 | 39 | 32.67 | 21794.75 | 321.09 | 2254.9 | 121 | 80.09 | 18552.36 | 0.66 | 0.87 | 6.81 | 1.13 | 1 | 10
20 | 85 | CONCLUIDO | 2.9948 | 33.39 | 29.7 | 45.69 | 0.61 | 39 | 175.18 | 51.39 | 6 | 37 | 32.79 | 21840.16 | 316.93 | 2254.92 | 118.78 | 80.09 | 17450.31 | 0.67 | 0.87 | 6.79 | 1.05 | 1 | 10
21 | 85 | CONCLUIDO | 3.0028 | 33.3 | 29.68 | 48.12 | 0.63 | 37 | 175.55 | 51.39 | 6.25 | 35 | 32.91 | 21885.6 | 313.04 | 2254.79 | 117.73 | 80.09 | 16939.55 | 0.68 | 0.87 | 6.81 | 1.03 | 1 | 10
22 | 85 | CONCLUIDO | 3.0073 | 33.25 | 29.66 | 49.43 | 0.66 | 36 | 175.92 | 51.39 | 6.5 | 34 | 33.03 | 21931.08 | 309.45 | 2255 | 117.25 | 80.09 | 16704.49 | 0.68 | 0.87 | 6.8 | 1.02 | 1 | 10
23 | 85 | CONCLUIDO | 3.0223 | 33.09 | 29.56 | 52.17 | 0.68 | 34 | 176.29 | 51.39 | 6.75 | 32 | 33.15 | 21976.61 | 305.55 | 2254.87 | 114.06 | 80.09 | 15120.18 | 0.7 | 0.87 | 6.8 | 0.92 | 1 | 10
24 | 85 | CONCLUIDO | 3.0314 | 32.99 | 29.53 | 55.37 | 0.7 | 32 | 176.66 | 51.39 | 7 | 29 | 33.27 | 22022.17 | 300.16 | 2254.84 | 113.04 | 80.09 | 14618.01 | 0.71 | 0.87 | 6.8 | 0.89 | 1 | 10
25 | 85 | CONCLUIDO | 3.0356 | 32.94 | 29.52 | 57.13 | 0.73 | 31 | 177.03 | 51.39 | 7.25 | 27 | 33.39 | 22067.77 | 298.26 | 2254.83 | 112.76 | 80.09 | 14484.43 | 0.71 | 0.87 | 6.79 | 0.88 | 1 | 10
26 | 85 | CONCLUIDO | 3.0418 | 32.88 | 29.49 | 58.97 | 0.75 | 30 | 177.4 | 51.39 | 7.5 | 20 | 33.51 | 22113.42 | 294 | 2254.96 | 111.18 | 80.09 | 13695.63 | 0.72 | 0.88 | 6.8 | 0.84 | 1 | 10
27 | 85 | CONCLUIDO | 3.0474 | 32.82 | 29.46 | 60.95 | 0.77 | 29 | 177.77 | 51.39 | 7.75 | 10 | 33.63 | 22159.1 | 289.62 | 2255.09 | 110.05 | 80.09 | 13138.43 | 0.73 | 0.88 | 6.81 | 0.82 | 1 | 10
28 | 85 | CONCLUIDO | 3.052 | 32.77 | 29.44 | 63.1 | 0.8 | 28 | 178.14 | 51.39 | 8 | 6 | 33.75 | 22204.83 | 289.51 | 2254.95 | 109.53 | 80.09 | 12880.78 | 0.73 | 0.88 | 6.81 | 0.8 | 1 | 10
29 | 85 | CONCLUIDO | 3.052 | 32.76 | 29.44 | 63.09 | 0.82 | 28 | 178.51 | 51.39 | 8.25 | 3 | 33.87 | 22250.6 | 290.02 | 2254.86 | 109.17 | 80.09 | 12702.26 | 0.73 | 0.88 | 6.82 | 0.8 | 1 | 10
30 | 85 | CONCLUIDO | 3.0507 | 32.78 | 29.46 | 63.12 | 0.84 | 28 | 178.88 | 51.39 | 8.5 | 1 | 33.99 | 22296.41 | 290.55 | 2254.96 | 109.37 | 80.09 | 12804.32 | 0.73 | 0.88 | 6.83 | 0.81 | 1 | 10
31 | 85 | CONCLUIDO | 3.0516 | 32.77 | 29.45 | 63.1 | 0.87 | 28 | 179.26 | 51.39 | 8.75 | 1 | 34.11 | 22342.26 | 290.91 | 2254.86 | 109.23 | 80.09 | 12732.2 | 0.73 | 0.88 | 6.82 | 0.81 | 1 | 10
32 | 85 | CONCLUIDO | 3.0513 | 32.77 | 29.45 | 63.11 | 0.89 | 28 | 179.63 | 51.39 | 9 | 0 | 34.24 | 22388.15 | 291.44 | 2254.99 | 109.27 | 80.09 | 12752.32 | 0.73 | 0.88 | 6.83 | 0.81 | 1 | 10

## RESULTADOS_2
Unnamed: 0 | Volume de calda [L] | STATUS | Capacidade operacional [ha/h] | Tempo de missao [h] | Tempo util [h] | Tempo por voo [min] | Autonomia Projetada [h] | N° Voos | MTOW [kg] | Massa Estrutura [kg] | Combustível [kg] | Abastecimentos | Massa gerador | Potência gerador [W] | Combustível consumido [L] | Calda cons [L] | Distância percorrida [km] | Distância Pulverizando [km] | RTL ACUMULADO[m] | EOC [km/km] | EOC [h/h] | Tempo de manobra [h] | Tempo rtl_rtw [h] | V pulv [m/s] | V desloc [m/s]
0 | 20 | CONCLUIDO | 2.8333 | 35.29 | 32.1 | 16.32 | 0.34 | 118 | 51.33 | 24.83 | 1 | 34 | 5.51 | 6564.78 | 151.9 | 2255.11 | 193.13 | 80.09 | 54234.91 | 0.41 | 0.8 | 7.05 | 3.46 | 1 | 10
1 | 20 | CONCLUIDO | 2.8449 | 35.15 | 32.01 | 16.85 | 0.42 | 114 | 51.62 | 24.83 | 1.25 | 0 | 5.54 | 6599.8 | 150.8 | 2255.36 | 189.02 | 80.09 | 52198.93 | 0.42 | 0.81 | 7.07 | 3.36 | 1 | 10

## RESULTADOS_22
Unnamed: 0 | Volume de calda [L] | STATUS | Capacidade operacional [ha/h] | Tempo de missao [h] | Tempo util [h] | Tempo por voo [min] | Autonomia Projetada [h] | N° Voos | MTOW [kg] | Massa Estrutura [kg] | Combustível [kg] | Abastecimentos | Massa gerador | Potência gerador [W] | Combustível consumido [L] | Calda cons [L] | Distância percorrida [km] | Distância Pulverizando [km] | RTL ACUMULADO[m] | EOC [km/km] | EOC [h/h] | Tempo de manobra [h] | Tempo rtl_rtw [h] | V pulv [m/s] | V desloc [m/s]
0 | 120 | CONCLUIDO | 1.4575 | 68.61 | 43.49 | 5.3 | 0.08 | 492 | 232.68 | 57.72 | 1 | 490 | 53.95 | 28931.02 | 678.43 | 2256.71 | 567.8 | 80.09 | 239697.06 | 0.14 | 0.59 | 7.6 | 14.83 | 1 | 10
1 | 120 | CONCLUIDO | 1.7331 | 57.7 | 39 | 6.67 | 0.1 | 351 | 233.1 | 57.72 | 1.25 | 349 | 54.13 | 28983.75 | 606.44 | 2255.93 | 422.26 | 80.09 | 167630.72 | 0.19 | 0.66 | 7.32 | 10.35 | 1 | 10
2 | 120 | CONCLUIDO | 1.9282 | 51.86 | 36.67 | 8.03 | 0.11 | 274 | 233.53 | 57.72 | 1.5 | 272 | 54.31 | 29036.54 | 568.25 | 2255.5 | 346.2 | 80.09 | 129986.06 | 0.23 | 0.7 | 7.18 | 8.02 | 1 | 10
3 | 120 | CONCLUIDO | 2.0763 | 48.16 | 35.2 | 9.39 | 0.13 | 225 | 233.96 | 57.72 | 1.75 | 223 | 54.49 | 29089.39 | 543.7 | 2255.51 | 297.57 | 80.09 | 105917.55 | 0.27 | 0.73 | 7.12 | 6.55 | 1 | 10
4 | 120 | CONCLUIDO | 2.1958 | 45.54 | 34.18 | 10.79 | 0.15 | 190 | 234.39 | 57.72 | 2 | 188 | 54.67 | 29142.31 | 525.98 | 2255.54 | 264.07 | 80.09 | 89340.48 | 0.3 | 0.76 | 7.07 | 5.53 | 1 | 10
5 | 120 | CONCLUIDO | 2.2901 | 43.67 | 33.44 | 12.16 | 0.17 | 165 | 234.82 | 57.72 | 2.25 | 163 | 54.85 | 29195.29 | 512.74 | 2255.36 | 239.96 | 80.09 | 77412.62 | 0.33 | 0.77 | 7.03 | 4.79 | 1 | 10
6 | 120 | CONCLUIDO | 2.3735 | 42.13 | 32.82 | 13.58 | 0.19 | 145 | 235.25 | 57.72 | 2.5 | 143 | 55.03 | 29248.33 | 501.24 | 2255.22 | 220.42 | 80.09 | 67743.09 | 0.36 | 0.79 | 6.97 | 4.17 | 1 | 10
7 | 120 | CONCLUIDO | 2.4372 | 41.03 | 32.4 | 14.95 | 0.21 | 130 | 235.68 | 57.72 | 2.75 | 128 | 55.21 | 29301.44 | 493.05 | 2255.4 | 206.2 | 80.09 | 60705.44 | 0.39 | 0.8 | 6.96 | 3.75 | 1 | 10
8 | 120 | CONCLUIDO | 2.499 | 40.02 | 31.98 | 16.4 | 0.23 | 117 | 236.11 | 57.72 | 3 | 115 | 55.39 | 29354.61 | 484.68 | 2255.51 | 192.42 | 80.09 | 53882.02 | 0.42 | 0.81 | 6.94 | 3.33 | 1 | 10
9 | 120 | CONCLUIDO | 2.5471 | 39.26 | 31.68 | 17.76 | 0.24 | 107 | 236.54 | 57.72 | 3.25 | 105 | 55.57 | 29407.85 | 478.4 | 2255.23 | 183.31 | 80.09 | 49375.74 | 0.44 | 0.81 | 6.91 | 3.03 | 1 | 10
10 | 120 | CONCLUIDO | 2.5896 | 38.62 | 31.44 | 19.25 | 0.26 | 98 | 236.98 | 57.72 | 3.5 | 96 | 55.75 | 29461.15 | 473.32 | 2255.29 | 175.05 | 80.09 | 45294.68 | 0.46 | 0.82 | 6.91 | 2.8 | 1 | 10
11 | 120 | CONCLUIDO | 2.6245 | 38.1 | 31.25 | 20.6 | 0.28 | 91 | 237.41 | 57.72 | 3.75 | 89 | 55.93 | 29514.51 | 468.45 | 2254.94 | 169.11 | 80.09 | 42359.89 | 0.47 | 0.83 | 6.89 | 2.6 | 1 | 10
12 | 120 | CONCLUIDO | 2.6617 | 37.57 | 31.03 | 22.17 | 0.3 | 84 | 237.84 | 57.72 | 4 | 82 | 56.12 | 29567.95 | 463.23 | 2254.98 | 162.01 | 80.09 | 38842.51 | 0.49 | 0.83 | 6.88 | 2.39 | 1 | 10
13 | 120 | CONCLUIDO | 2.6872 | 37.21 | 30.91 | 23.47 | 0.32 | 79 | 238.28 | 57.72 | 4.25 | 77 | 56.3 | 29621.44 | 459.88 | 2255.01 | 157.38 | 80.09 | 36553.8 | 0.51 | 0.83 | 6.88 | 2.26 | 1 | 10
14 | 120 | CONCLUIDO | 2.7142 | 36.84 | 30.76 | 24.94 | 0.34 | 74 | 238.71 | 57.72 | 4.5 | 72 | 56.49 | 29675.01 | 455.41 | 2255.06 | 153.05 | 80.09 | 34412.54 | 0.52 | 0.84 | 6.87 | 2.12 | 1 | 10
15 | 120 | CONCLUIDO | 2.7377 | 36.53 | 30.63 | 26.25 | 0.35 | 70 | 239.14 | 57.72 | 4.75 | 68 | 56.67 | 29728.63 | 451.95 | 2254.96 | 149.19 | 80.09 | 32503.74 | 0.54 | 0.84 | 6.85 | 1.99 | 1 | 10
16 | 120 | CONCLUIDO | 2.7616 | 36.21 | 30.49 | 27.72 | 0.37 | 66 | 239.58 | 57.72 | 5 | 64 | 56.86 | 29782.33 | 447.85 | 2255.03 | 144.58 | 80.09 | 30220.1 | 0.55 | 0.85 | 6.84 | 1.85 | 1 | 10
17 | 120 | CONCLUIDO | 2.7837 | 35.92 | 30.39 | 29.41 | 0.39 | 62 | 240.02 | 57.72 | 5.25 | 60 | 57.04 | 29836.09 | 444.55 | 2255.02 | 140.93 | 80.09 | 28410.99 | 0.57 | 0.85 | 6.85 | 1.75 | 1 | 10
18 | 120 | CONCLUIDO | 2.8015 | 35.7 | 30.3 | 30.81 | 0.41 | 59 | 240.45 | 57.72 | 5.5 | 57 | 57.23 | 29890.04 | 440.8 | 2254.92 | 138.3 | 80.09 | 27114 | 0.58 | 0.85 | 6.83 | 1.66 | 1 | 10
19 | 120 | CONCLUIDO | 2.8186 | 35.48 | 30.22 | 32.38 | 0.42 | 56 | 240.89 | 57.72 | 5.75 | 54 | 57.42 | 29943.94 | 437.6 | 2254.93 | 135.15 | 80.09 | 25555.05 | 0.59 | 0.85 | 6.84 | 1.57 | 1 | 10
20 | 120 | CONCLUIDO | 2.8365 | 35.26 | 30.13 | 34.11 | 0.44 | 53 | 241.33 | 57.72 | 6 | 51 | 57.6 | 29997.9 | 434.39 | 2254.93 | 132.44 | 80.09 | 24213.48 | 0.6 | 0.86 | 6.83 | 1.49 | 1 | 10
21 | 120 | CONCLUIDO | 2.8476 | 35.12 | 30.09 | 35.39 | 0.46 | 51 | 241.77 | 57.72 | 6.25 | 49 | 57.79 | 30051.93 | 432.91 | 2254.79 | 130.98 | 80.09 | 23495.12 | 0.61 | 0.86 | 6.83 | 1.44 | 1 | 10
22 | 120 | CONCLUIDO | 2.8608 | 34.96 | 30.01 | 36.75 | 0.48 | 49 | 242.2 | 57.72 | 6.5 | 47 | 57.98 | 30106.03 | 429.94 | 2254.82 | 128.97 | 80.09 | 22499 | 0.62 | 0.86 | 6.82 | 1.37 | 1 | 10
23 | 120 | CONCLUIDO | 2.8728 | 34.81 | 29.96 | 38.25 | 0.49 | 47 | 242.64 | 57.72 | 6.75 | 45 | 58.17 | 30160.2 | 427.19 | 2254.87 | 126.89 | 80.09 | 21467.95 | 0.63 | 0.86 | 6.82 | 1.32 | 1 | 10
24 | 120 | CONCLUIDO | 2.8839 | 34.67 | 29.92 | 39.89 | 0.51 | 45 | 243.08 | 57.72 | 7 | 43 | 58.36 | 30214.44 | 424.63 | 2254.8 | 125.54 | 80.09 | 20801.91 | 0.64 | 0.86 | 6.82 | 1.27 | 1 | 10
25 | 120 | CONCLUIDO | 2.9004 | 34.48 | 29.81 | 41.59 | 0.53 | 43 | 243.52 | 57.72 | 7.25 | 41 | 58.55 | 30268.74 | 421.11 | 2254.87 | 122.34 | 80.09 | 19212.75 | 0.65 | 0.87 | 6.8 | 1.17 | 1 | 10
26 | 120 | CONCLUIDO | 2.9103 | 34.36 | 29.78 | 43.59 | 0.55 | 41 | 243.96 | 57.72 | 7.5 | 39 | 58.74 | 30323.11 | 418.22 | 2255.01 | 121.04 | 80.09 | 18570.55 | 0.66 | 0.87 | 6.82 | 1.14 | 1 | 10
27 | 120 | CONCLUIDO | 2.916 | 34.29 | 29.76 | 44.64 | 0.56 | 40 | 244.41 | 57.72 | 7.75 | 38 | 58.93 | 30377.55 | 415.96 | 2254.93 | 120.72 | 80.09 | 18416.35 | 0.66 | 0.87 | 6.81 | 1.12 | 1 | 10
28 | 120 | CONCLUIDO | 2.9299 | 34.13 | 29.69 | 46.88 | 0.58 | 38 | 244.85 | 57.72 | 8 | 36 | 59.12 | 30432.06 | 412.21 | 2254.78 | 118.41 | 80.09 | 17271.88 | 0.68 | 0.87 | 6.8 | 1.05 | 1 | 10
29 | 120 | CONCLUIDO | 2.9339 | 34.08 | 29.69 | 48.15 | 0.6 | 37 | 245.29 | 57.72 | 8.25 | 35 | 59.32 | 30486.64 | 410.88 | 2254.94 | 118.05 | 80.09 | 17097.98 | 0.68 | 0.87 | 6.81 | 1.05 | 1 | 10
30 | 120 | CONCLUIDO | 2.9422 | 33.99 | 29.64 | 49.4 | 0.62 | 36 | 245.73 | 57.72 | 8.5 | 34 | 59.51 | 30541.29 | 407.74 | 2254.87 | 116.62 | 80.09 | 16387.27 | 0.69 | 0.87 | 6.8 | 1 | 1 | 10
31 | 120 | CONCLUIDO | 2.9447 | 33.96 | 29.66 | 50.84 | 0.63 | 35 | 246.18 | 57.72 | 8.75 | 33 | 59.7 | 30596.01 | 405.86 | 2254.88 | 117.08 | 80.09 | 16621.21 | 0.68 | 0.87 | 6.81 | 1.01 | 1 | 10
32 | 120 | CONCLUIDO | 2.9627 | 33.75 | 29.54 | 53.71 | 0.65 | 33 | 246.62 | 57.72 | 9 | 31 | 59.9 | 30650.8 | 402.48 | 2254.89 | 113.16 | 80.09 | 14672.95 | 0.71 | 0.87 | 6.8 | 0.9 | 1 | 10
33 | 120 | CONCLUIDO | 2.9679 | 33.69 | 29.53 | 55.36 | 0.67 | 32 | 247.07 | 57.72 | 9.25 | 30 | 60.09 | 30705.66 | 400.01 | 2254.93 | 112.9 | 80.09 | 14547.12 | 0.71 | 0.87 | 6.8 | 0.88 | 1 | 10
34 | 120 | CONCLUIDO | 2.9741 | 33.62 | 29.5 | 57.1 | 0.68 | 31 | 247.51 | 57.72 | 9.5 | 29 | 60.29 | 30760.6 | 397.76 | 2254.91 | 112.17 | 80.09 | 14186.56 | 0.71 | 0.87 | 6.79 | 0.86 | 1 | 10
35 | 120 | CONCLUIDO | 2.9747 | 33.62 | 29.5 | 57.09 | 0.7 | 31 | 247.96 | 57.72 | 9.75 | 29 | 60.48 | 30815.6 | 396.54 | 2254.98 | 111.84 | 80.09 | 14023.7 | 0.72 | 0.87 | 6.79 | 0.85 | 1 | 10
36 | 120 | CONCLUIDO | 2.9796 | 33.56 | 29.49 | 58.97 | 0.72 | 30 | 248.4 | 57.72 | 10 | 28 | 60.68 | 30870.67 | 393.41 | 2254.81 | 111.38 | 80.09 | 13799.61 | 0.72 | 0.87 | 6.8 | 0.84 | 1 | 10
37 | 120 | CONCLUIDO | 2.9875 | 33.47 | 29.44 | 60.92 | 0.73 | 29 | 248.85 | 57.72 | 10.25 | 27 | 60.88 | 30925.82 | 389.63 | 2254.81 | 110.05 | 80.09 | 13138.86 | 0.73 | 0.88 | 6.8 | 0.8 | 1 | 10
38 | 120 | CONCLUIDO | 2.9931 | 33.41 | 29.43 | 63.05 | 0.75 | 28 | 249.3 | 57.72 | 10.5 | 26 | 61.07 | 30981.04 | 387.71 | 2254.95 | 109.49 | 80.09 | 12860.75 | 0.73 | 0.88 | 6.79 | 0.78 | 1 | 10
39 | 120 | CONCLUIDO | 3.0017 | 33.31 | 29.38 | 65.28 | 0.77 | 27 | 249.75 | 57.72 | 10.75 | 25 | 61.27 | 31036.33 | 385.75 | 2254.88 | 107.81 | 80.09 | 12027.59 | 0.74 | 0.88 | 6.79 | 0.73 | 1 | 10
40 | 120 | CONCLUIDO | 3.0068 | 33.26 | 29.36 | 67.77 | 0.78 | 26 | 250.2 | 57.72 | 11 | 24 | 61.47 | 31091.69 | 382.09 | 2254.87 | 107.42 | 80.09 | 11835.85 | 0.75 | 0.88 | 6.79 | 0.72 | 1 | 10
41 | 120 | CONCLUIDO | 3.0128 | 33.19 | 29.34 | 70.42 | 0.8 | 25 | 250.65 | 57.72 | 11.25 | 23 | 61.67 | 31147.12 | 377.43 | 2254.89 | 106.86 | 80.09 | 11563.31 | 0.75 | 0.88 | 6.79 | 0.7 | 1 | 10
42 | 120 | CONCLUIDO | 3.0139 | 33.18 | 29.33 | 70.4 | 0.81 | 25 | 251.1 | 57.72 | 11.5 | 23 | 61.87 | 31202.63 | 378.75 | 2254.94 | 106.67 | 80.09 | 11469.87 | 0.75 | 0.88 | 6.78 | 0.69 | 1 | 10
43 | 120 | CONCLUIDO | 3.0223 | 33.09 | 29.29 | 73.21 | 0.83 | 24 | 251.55 | 57.72 | 11.75 | 22 | 62.07 | 31258.21 | 374.08 | 2254.79 | 104.84 | 80.09 | 10556.65 | 0.76 | 0.88 | 6.79 | 0.64 | 1 | 10
44 | 120 | CONCLUIDO | 3.0209 | 33.1 | 29.3 | 73.25 | 0.85 | 24 | 252 | 57.72 | 12 | 22 | 62.27 | 31313.87 | 371.29 | 2254.87 | 105.48 | 80.09 | 10877.26 | 0.76 | 0.88 | 6.79 | 0.66 | 1 | 10
45 | 120 | CONCLUIDO | 3.0268 | 33.04 | 29.28 | 76.39 | 0.86 | 23 | 252.45 | 57.72 | 12.25 | 21 | 62.48 | 31369.6 | 369.23 | 2254.82 | 104.93 | 80.09 | 10607.68 | 0.76 | 0.88 | 6.78 | 0.64 | 1 | 10
46 | 120 | CONCLUIDO | 3.0266 | 33.04 | 29.28 | 76.39 | 0.88 | 23 | 252.9 | 57.72 | 12.5 | 21 | 62.68 | 31425.4 | 367.69 | 2254.9 | 104.96 | 80.09 | 10623.39 | 0.76 | 0.88 | 6.78 | 0.64 | 1 | 10
47 | 120 | CONCLUIDO | 3.0343 | 32.96 | 29.25 | 79.76 | 0.9 | 22 | 253.35 | 57.72 | 12.75 | 18 | 62.88 | 31481.28 | 363.82 | 2254.81 | 103.72 | 80.09 | 10007.75 | 0.77 | 0.88 | 6.78 | 0.6 | 1 | 10
48 | 120 | CONCLUIDO | 3.0404 | 32.89 | 29.22 | 83.5 | 0.91 | 21 | 253.81 | 57.72 | 13 | 16 | 63.08 | 31537.23 | 362.1 | 2254.92 | 102.86 | 80.09 | 9581.81 | 0.78 | 0.88 | 6.79 | 0.58 | 1 | 10
49 | 120 | CONCLUIDO | 3.0421 | 32.87 | 29.21 | 83.45 | 0.93 | 21 | 254.26 | 57.72 | 13.25 | 13 | 63.29 | 31593.26 | 362.51 | 2254.96 | 102.21 | 80.09 | 9257.87 | 0.78 | 0.88 | 6.79 | 0.56 | 1 | 10
50 | 120 | CONCLUIDO | 3.0407 | 32.89 | 29.22 | 83.49 | 0.94 | 21 | 254.72 | 57.72 | 13.5 | 8 | 63.49 | 31649.36 | 357.02 | 2255.24 | 102.46 | 80.09 | 9381.87 | 0.78 | 0.88 | 6.79 | 0.58 | 1 | 10
51 | 120 | CONCLUIDO | 3.0389 | 32.91 | 29.24 | 83.55 | 0.96 | 21 | 255.17 | 57.72 | 13.75 | 6 | 63.7 | 31705.54 | 357.03 | 2255.04 | 102.96 | 80.09 | 9633.44 | 0.78 | 0.88 | 6.8 | 0.6 | 1 | 10
52 | 120 | CONCLUIDO | 3.0464 | 32.83 | 29.21 | 87.62 | 0.97 | 20 | 255.63 | 57.72 | 14 | 3 | 63.91 | 31761.8 | 357.18 | 2255.16 | 101.71 | 80.09 | 9014.37 | 0.79 | 0.88 | 6.8 | 0.56 | 1 | 10
53 | 120 | CONCLUIDO | 3.0449 | 32.84 | 29.22 | 87.66 | 0.99 | 20 | 256.09 | 57.72 | 14.25 | 2 | 64.11 | 31818.13 | 358.06 | 2255.08 | 102.09 | 80.09 | 9202.8 | 0.78 | 0.88 | 6.8 | 0.58 | 1 | 10
54 | 120 | CONCLUIDO | 3.0447 | 32.84 | 29.22 | 87.67 | 1.01 | 20 | 256.54 | 57.72 | 14.5 | 1 | 64.32 | 31874.54 | 358.93 | 2255.05 | 102.18 | 80.09 | 9245.42 | 0.78 | 0.88 | 6.8 | 0.58 | 1 | 10
55 | 120 | CONCLUIDO | 3.0452 | 32.84 | 29.22 | 87.66 | 1.02 | 20 | 257 | 57.72 | 14.75 | 0 | 64.53 | 31931.15 | 359.63 | 2255.05 | 102 | 80.09 | 9159.93 | 0.79 | 0.88 | 6.8 | 0.58 | 1 | 10

## RESULTADOS_27
Unnamed: 0 | Volume de calda [L] | STATUS | Capacidade operacional [ha/h] | Tempo de missao [h] | Tempo util [h] | Tempo por voo [min] | Autonomia Projetada [h] | N° Voos | MTOW [kg] | Massa Estrutura [kg] | Combustível [kg] | Abastecimentos | Massa gerador | Potência gerador [W] | Combustível consumido [L] | Calda cons [L] | Distância percorrida [km] | Distância Pulverizando [km] | RTL ACUMULADO[m] | EOC [km/km] | EOC [h/h] | Tempo de manobra [h] | Tempo rtl_rtw [h] | V pulv [m/s] | V desloc [m/s]
0 | 145 | CONCLUIDO | 1.2052 | 82.97 | 47.21 | 4.65 | 0.06 | 609 | 285.18 | 61.2 | 1 | 607 | 77.98 | 35406.83 | 838.4 | 2257.24 | 691 | 80.09 | 300712.29 | 0.12 | 0.55 | 7.76 | 18.54 | 1 | 10
1 | 145 | CONCLUIDO | 1.4904 | 67.1 | 41.3 | 5.84 | 0.08 | 424 | 285.68 | 61.2 | 1.25 | 422 | 78.24 | 35468.6 | 731.95 | 2255.99 | 497.35 | 80.09 | 204811.57 | 0.16 | 0.63 | 7.44 | 12.64 | 1 | 10
2 | 145 | CONCLUIDO | 1.6989 | 58.86 | 38.29 | 7.03 | 0.09 | 327 | 286.19 | 61.2 | 1.5 | 325 | 78.49 | 35530.47 | 677.26 | 2255.48 | 399.09 | 80.09 | 156165.42 | 0.2 | 0.67 | 7.28 | 9.64 | 1 | 10
3 | 145 | CONCLUIDO | 1.8617 | 53.71 | 36.43 | 8.22 | 0.11 | 266 | 286.69 | 61.2 | 1.75 | 264 | 78.74 | 35592.57 | 643.01 | 2255.47 | 337.65 | 80.09 | 125753.01 | 0.24 | 0.71 | 7.19 | 7.78 | 1 | 10
4 | 145 | CONCLUIDO | 1.9929 | 50.18 | 35.16 | 9.42 | 0.12 | 224 | 287.19 | 61.2 | 2 | 222 | 78.99 | 35654.65 | 619.05 | 2255.73 | 296.48 | 80.09 | 105377.42 | 0.27 | 0.73 | 7.11 | 6.51 | 1 | 10
5 | 145 | CONCLUIDO | 2.0969 | 47.69 | 34.29 | 10.6 | 0.14 | 194 | 287.7 | 61.2 | 2.25 | 192 | 79.25 | 35716.83 | 602.4 | 2255.51 | 267.56 | 80.09 | 91069.33 | 0.3 | 0.75 | 7.07 | 5.64 | 1 | 10
6 | 145 | CONCLUIDO | 2.1907 | 45.65 | 33.54 | 11.84 | 0.15 | 170 | 288.2 | 61.2 | 2.5 | 168 | 79.5 | 35779.11 | 587.76 | 2255.44 | 243.72 | 80.09 | 79268 | 0.33 | 0.77 | 7.01 | 4.89 | 1 | 10
7 | 145 | CONCLUIDO | 2.2636 | 44.18 | 33.04 | 13.04 | 0.17 | 152 | 288.71 | 61.2 | 2.75 | 150 | 79.76 | 35841.5 | 577.66 | 2255.51 | 226.98 | 80.09 | 70989.44 | 0.35 | 0.78 | 6.99 | 4.39 | 1 | 10
8 | 145 | CONCLUIDO | 2.3298 | 42.92 | 32.59 | 14.27 | 0.18 | 137 | 289.21 | 61.2 | 3 | 135 | 80.02 | 35903.99 | 568.54 | 2255.08 | 212.54 | 80.09 | 63843.67 | 0.38 | 0.79 | 6.97 | 3.94 | 1 | 10
9 | 145 | CONCLUIDO | 2.3857 | 41.92 | 32.23 | 15.47 | 0.2 | 125 | 289.72 | 61.2 | 3.25 | 123 | 80.27 | 35966.59 | 560.83 | 2255.2 | 201.07 | 80.09 | 58169.27 | 0.4 | 0.8 | 6.95 | 3.58 | 1 | 10
10 | 145 | CONCLUIDO | 2.4339 | 41.09 | 31.94 | 16.66 | 0.21 | 115 | 290.23 | 61.2 | 3.5 | 113 | 80.53 | 36029.29 | 554.33 | 2255.09 | 191.44 | 80.09 | 53403.69 | 0.42 | 0.81 | 6.93 | 3.29 | 1 | 10
11 | 145 | CONCLUIDO | 2.4803 | 40.32 | 31.66 | 17.92 | 0.23 | 106 | 290.74 | 61.2 | 3.75 | 104 | 80.79 | 36092.1 | 548.06 | 2255.17 | 182.79 | 80.09 | 49123.35 | 0.44 | 0.82 | 6.9 | 3.01 | 1 | 10
12 | 145 | CONCLUIDO | 2.5159 | 39.75 | 31.46 | 19.07 | 0.24 | 99 | 291.25 | 61.2 | 4 | 97 | 81.05 | 36155.02 | 543.44 | 2255.06 | 176.01 | 80.09 | 45766.04 | 0.46 | 0.82 | 6.9 | 2.82 | 1 | 10
13 | 145 | CONCLUIDO | 2.5535 | 39.16 | 31.26 | 20.38 | 0.26 | 92 | 291.76 | 61.2 | 4.25 | 90 | 81.31 | 36218.04 | 538.54 | 2255.05 | 169.31 | 80.09 | 42452.19 | 0.47 | 0.83 | 6.89 | 2.61 | 1 | 10
14 | 145 | CONCLUIDO | 2.5794 | 38.77 | 31.13 | 21.47 | 0.27 | 87 | 292.27 | 61.2 | 4.5 | 85 | 81.57 | 36281.16 | 535.24 | 2255.27 | 164.82 | 80.09 | 40231.44 | 0.49 | 0.83 | 6.89 | 2.49 | 1 | 10
15 | 145 | CONCLUIDO | 2.6148 | 38.24 | 30.93 | 22.91 | 0.29 | 81 | 292.79 | 61.2 | 4.75 | 79 | 81.84 | 36344.4 | 530.25 | 2254.87 | 158.51 | 80.09 | 37108.18 | 0.51 | 0.83 | 6.88 | 2.29 | 1 | 10
16 | 145 | CONCLUIDO | 2.6378 | 37.91 | 30.81 | 24.01 | 0.3 | 77 | 293.3 | 61.2 | 5 | 75 | 82.1 | 36407.75 | 526.88 | 2255.11 | 154.52 | 80.09 | 35133.01 | 0.52 | 0.84 | 6.87 | 2.17 | 1 | 10
17 | 145 | CONCLUIDO | 2.6589 | 37.61 | 30.73 | 25.25 | 0.32 | 73 | 293.81 | 61.2 | 5.25 | 71 | 82.36 | 36471.2 | 524.23 | 2254.99 | 151.64 | 80.09 | 33714.72 | 0.53 | 0.84 | 6.87 | 2.08 | 1 | 10
18 | 145 | CONCLUIDO | 2.6841 | 37.26 | 30.59 | 26.6 | 0.33 | 69 | 294.33 | 61.2 | 5.5 | 67 | 82.63 | 36534.76 | 520.6 | 2255.09 | 147.61 | 80.09 | 31719.29 | 0.54 | 0.84 | 6.85 | 1.94 | 1 | 10
19 | 145 | CONCLUIDO | 2.7022 | 37.01 | 30.5 | 27.73 | 0.35 | 66 | 294.84 | 61.2 | 5.75 | 64 | 82.9 | 36598.44 | 518.05 | 2255.2 | 144.35 | 80.09 | 30103.61 | 0.55 | 0.85 | 6.86 | 1.86 | 1 | 10
20 | 145 | CONCLUIDO | 2.7213 | 36.75 | 30.4 | 28.96 | 0.36 | 63 | 295.36 | 61.2 | 6 | 61 | 83.16 | 36662.22 | 514.66 | 2255.11 | 141.42 | 80.09 | 28652.74 | 0.57 | 0.85 | 6.84 | 1.76 | 1 | 10
21 | 145 | CONCLUIDO | 2.7364 | 36.54 | 30.36 | 30.36 | 0.38 | 60 | 295.88 | 61.2 | 6.25 | 58 | 83.43 | 36726.12 | 512.78 | 2254.86 | 139.96 | 80.09 | 27939.03 | 0.57 | 0.85 | 6.85 | 1.72 | 1 | 10
22 | 145 | CONCLUIDO | 2.7517 | 36.34 | 30.27 | 31.31 | 0.39 | 58 | 296.4 | 61.2 | 6.5 | 56 | 83.7 | 36790.13 | 510.17 | 2254.82 | 137.13 | 80.09 | 26531.65 | 0.58 | 0.85 | 6.83 | 1.62 | 1 | 10
23 | 145 | CONCLUIDO | 2.7675 | 36.13 | 30.22 | 32.97 | 0.4 | 55 | 296.92 | 61.2 | 6.75 | 53 | 83.97 | 36854.25 | 507.89 | 2254.98 | 135.15 | 80.09 | 25555.71 | 0.59 | 0.85 | 6.84 | 1.58 | 1 | 10
24 | 145 | CONCLUIDO | 2.7829 | 35.93 | 30.13 | 34.11 | 0.42 | 53 | 297.44 | 61.2 | 7 | 51 | 84.24 | 36918.48 | 504.63 | 2254.99 | 132.47 | 80.09 | 24227.12 | 0.6 | 0.86 | 6.83 | 1.48 | 1 | 10
25 | 145 | CONCLUIDO | 2.7951 | 35.78 | 30.08 | 35.39 | 0.43 | 51 | 297.96 | 61.2 | 7.25 | 49 | 84.51 | 36982.83 | 502.81 | 2254.9 | 131.27 | 80.09 | 23638.54 | 0.61 | 0.86 | 6.82 | 1.44 | 1 | 10
26 | 145 | CONCLUIDO | 2.8085 | 35.61 | 30.02 | 36.76 | 0.45 | 49 | 298.48 | 61.2 | 7.5 | 47 | 84.79 | 37047.29 | 500.04 | 2255.02 | 129.01 | 80.09 | 22518.34 | 0.62 | 0.86 | 6.82 | 1.37 | 1 | 10
27 | 145 | CONCLUIDO | 2.8219 | 35.44 | 29.95 | 38.24 | 0.46 | 47 | 299.01 | 61.2 | 7.75 | 45 | 85.06 | 37111.87 | 497.29 | 2254.94 | 127.05 | 80.09 | 21545.47 | 0.63 | 0.86 | 6.81 | 1.31 | 1 | 10
28 | 145 | CONCLUIDO | 2.8288 | 35.35 | 29.92 | 39.03 | 0.48 | 46 | 299.53 | 61.2 | 8 | 44 | 85.33 | 37176.68 | 496 | 2254.83 | 125.54 | 80.09 | 20799.29 | 0.64 | 0.86 | 6.82 | 1.28 | 1 | 10
29 | 145 | CONCLUIDO | 2.8421 | 35.19 | 29.87 | 40.73 | 0.49 | 44 | 300.06 | 61.2 | 8.25 | 42 | 85.61 | 37241.49 | 493.22 | 2255.02 | 124.12 | 80.09 | 20099.72 | 0.65 | 0.86 | 6.81 | 1.22 | 1 | 10
30 | 145 | CONCLUIDO | 2.8495 | 35.09 | 29.83 | 41.62 | 0.5 | 43 | 300.59 | 61.2 | 8.5 | 41 | 85.89 | 37306.42 | 491.43 | 2254.87 | 122.76 | 80.09 | 19424.4 | 0.65 | 0.87 | 6.81 | 1.18 | 1 | 10
31 | 145 | CONCLUIDO | 2.8542 | 35.04 | 29.82 | 42.6 | 0.52 | 42 | 301.11 | 61.2 | 8.75 | 40 | 86.16 | 37371.47 | 489.79 | 2254.92 | 122.45 | 80.09 | 19274.34 | 0.65 | 0.87 | 6.82 | 1.18 | 1 | 10
32 | 145 | CONCLUIDO | 2.8672 | 34.88 | 29.77 | 44.66 | 0.53 | 40 | 301.64 | 61.2 | 9 | 38 | 86.44 | 37436.63 | 488.15 | 2254.79 | 120.64 | 80.09 | 18376.45 | 0.66 | 0.87 | 6.82 | 1.13 | 1 | 10
33 | 145 | CONCLUIDO | 2.8758 | 34.77 | 29.72 | 45.73 | 0.55 | 39 | 302.17 | 61.2 | 9.25 | 37 | 86.72 | 37501.91 | 485.07 | 2254.87 | 119.28 | 80.09 | 17700.44 | 0.67 | 0.87 | 6.81 | 1.08 | 1 | 10
34 | 145 | CONCLUIDO | 2.8812 | 34.71 | 29.71 | 46.91 | 0.56 | 38 | 302.7 | 61.2 | 9.5 | 36 | 87 | 37567.32 | 483.12 | 2254.91 | 118.72 | 80.09 | 17425.45 | 0.67 | 0.87 | 6.81 | 1.07 | 1 | 10
35 | 145 | CONCLUIDO | 2.8878 | 34.63 | 29.69 | 48.14 | 0.57 | 37 | 303.23 | 61.2 | 9.75 | 35 | 87.28 | 37632.84 | 482.7 | 2254.93 | 118.17 | 80.09 | 17157.77 | 0.68 | 0.87 | 6.8 | 1.04 | 1 | 10
36 | 145 | CONCLUIDO | 2.8957 | 34.53 | 29.65 | 49.41 | 0.59 | 36 | 303.76 | 61.2 | 10 | 34 | 87.57 | 37698.48 | 479.88 | 2254.95 | 116.69 | 80.09 | 16424.43 | 0.69 | 0.87 | 6.8 | 1 | 1 | 10
37 | 145 | CONCLUIDO | 2.9008 | 34.47 | 29.64 | 50.81 | 0.6 | 35 | 304.3 | 61.2 | 10.25 | 33 | 87.85 | 37764.25 | 478.86 | 2254.9 | 116.33 | 80.09 | 16246.33 | 0.69 | 0.87 | 6.81 | 1 | 1 | 10
38 | 145 | CONCLUIDO | 2.9102 | 34.36 | 29.58 | 52.2 | 0.61 | 34 | 304.83 | 61.2 | 10.5 | 32 | 88.13 | 37830.13 | 476.54 | 2254.93 | 114.68 | 80.09 | 15429.17 | 0.7 | 0.87 | 6.8 | 0.94 | 1 | 10
39 | 145 | CONCLUIDO | 2.9181 | 34.27 | 29.54 | 53.71 | 0.63 | 33 | 305.37 | 61.2 | 10.75 | 31 | 88.42 | 37896.14 | 474.64 | 2254.84 | 113.28 | 80.09 | 14731.63 | 0.71 | 0.87 | 6.8 | 0.9 | 1 | 10
40 | 145 | CONCLUIDO | 2.9226 | 34.22 | 29.54 | 55.39 | 0.64 | 32 | 305.9 | 61.2 | 11 | 30 | 88.7 | 37962.28 | 472.98 | 2254.91 | 113.19 | 80.09 | 14692.51 | 0.71 | 0.87 | 6.8 | 0.9 | 1 | 10
41 | 145 | CONCLUIDO | 2.9298 | 34.13 | 29.51 | 57.12 | 0.65 | 31 | 306.44 | 61.2 | 11.25 | 29 | 88.99 | 38028.53 | 470.81 | 2255.11 | 112.2 | 80.09 | 14200.37 | 0.71 | 0.87 | 6.8 | 0.87 | 1 | 10
42 | 145 | CONCLUIDO | 2.9304 | 34.13 | 29.51 | 57.11 | 0.67 | 31 | 306.98 | 61.2 | 11.5 | 29 | 89.28 | 38094.91 | 470.13 | 2254.96 | 112.19 | 80.09 | 14199.92 | 0.71 | 0.87 | 6.79 | 0.86 | 1 | 10
43 | 145 | CONCLUIDO | 2.9376 | 34.04 | 29.48 | 58.95 | 0.68 | 30 | 307.52 | 61.2 | 11.75 | 28 | 89.57 | 38161.42 | 467.06 | 2255.04 | 111.21 | 80.09 | 13711.73 | 0.72 | 0.88 | 6.79 | 0.83 | 1 | 10
44 | 145 | CONCLUIDO | 2.9455 | 33.95 | 29.44 | 60.91 | 0.69 | 29 | 308.06 | 61.2 | 12 | 27 | 89.86 | 38228.06 | 465.17 | 2254.86 | 109.9 | 80.09 | 13063.58 | 0.73 | 0.88 | 6.79 | 0.8 | 1 | 10
45 | 145 | CONCLUIDO | 2.9522 | 33.87 | 29.42 | 63.03 | 0.71 | 28 | 308.6 | 61.2 | 12.25 | 26 | 90.15 | 38294.82 | 462.26 | 2254.89 | 109.36 | 80.09 | 12797.78 | 0.73 | 0.88 | 6.79 | 0.77 | 1 | 10
46 | 145 | CONCLUIDO | 2.952 | 33.88 | 29.42 | 63.04 | 0.72 | 28 | 309.14 | 61.2 | 12.5 | 26 | 90.44 | 38361.7 | 461.96 | 2254.84 | 109.37 | 80.09 | 12800.35 | 0.73 | 0.88 | 6.79 | 0.77 | 1 | 10
47 | 145 | CONCLUIDO | 2.9601 | 33.78 | 29.38 | 65.29 | 0.73 | 27 | 309.68 | 61.2 | 12.75 | 25 | 90.74 | 38428.72 | 459.95 | 2254.84 | 108.29 | 80.09 | 12268.89 | 0.74 | 0.88 | 6.78 | 0.74 | 1 | 10
48 | 145 | CONCLUIDO | 2.9584 | 33.8 | 29.4 | 65.33 | 0.75 | 27 | 310.23 | 61.2 | 13 | 25 | 91.03 | 38495.87 | 458.24 | 2254.85 | 108.84 | 80.09 | 12541.94 | 0.74 | 0.88 | 6.79 | 0.76 | 1 | 10
49 | 145 | CONCLUIDO | 2.9677 | 33.7 | 29.35 | 67.72 | 0.76 | 26 | 310.77 | 61.2 | 13.25 | 24 | 91.33 | 38563.14 | 456.46 | 2254.88 | 107.04 | 80.09 | 11648.46 | 0.75 | 0.88 | 6.78 | 0.7 | 1 | 10
50 | 145 | CONCLUIDO | 2.9729 | 33.64 | 29.34 | 70.42 | 0.77 | 25 | 311.32 | 61.2 | 13.5 | 23 | 91.62 | 38630.55 | 452.56 | 2254.89 | 106.91 | 80.09 | 11585.4 | 0.75 | 0.88 | 6.79 | 0.7 | 1 | 10
51 | 145 | CONCLUIDO | 2.9734 | 33.63 | 29.34 | 70.4 | 0.79 | 25 | 311.87 | 61.2 | 13.75 | 23 | 91.92 | 38698.21 | 453.8 | 2254.81 | 106.62 | 80.09 | 11440.88 | 0.75 | 0.88 | 6.79 | 0.69 | 1 | 10
52 | 145 | CONCLUIDO | 2.9721 | 33.65 | 29.35 | 70.44 | 0.8 | 25 | 312.42 | 61.2 | 14 | 23 | 92.22 | 38765.89 | 451.54 | 2254.87 | 107.36 | 80.09 | 11814.53 | 0.75 | 0.88 | 6.78 | 0.71 | 1 | 10
53 | 145 | CONCLUIDO | 2.982 | 33.53 | 29.29 | 73.23 | 0.81 | 24 | 312.97 | 61.2 | 14.25 | 22 | 92.52 | 38833.69 | 449.38 | 2254.8 | 105.09 | 80.09 | 10683.06 | 0.76 | 0.88 | 6.79 | 0.65 | 1 | 10
54 | 145 | CONCLUIDO | 2.9813 | 33.54 | 29.3 | 73.25 | 0.82 | 24 | 313.52 | 61.2 | 14.5 | 22 | 92.82 | 38901.63 | 447.38 | 2255.04 | 105.53 | 80.09 | 10901.36 | 0.76 | 0.88 | 6.78 | 0.66 | 1 | 10
55 | 145 | CONCLUIDO | 2.9882 | 33.47 | 29.28 | 76.37 | 0.84 | 23 | 314.07 | 61.2 | 14.75 | 21 | 93.12 | 38969.71 | 445.76 | 2254.95 | 104.52 | 80.09 | 10404.93 | 0.77 | 0.88 | 6.79 | 0.63 | 1 | 10
56 | 145 | CONCLUIDO | 2.9882 | 33.46 | 29.28 | 76.37 | 0.85 | 23 | 314.62 | 61.2 | 15 | 21 | 93.43 | 39037.92 | 444.33 | 2254.89 | 104.74 | 80.09 | 10510.4 | 0.76 | 0.88 | 6.78 | 0.63 | 1 | 10
57 | 145 | CONCLUIDO | 2.9972 | 33.36 | 29.23 | 79.72 | 0.86 | 22 | 315.18 | 61.2 | 15.25 | 20 | 93.73 | 39106.27 | 442.26 | 2254.94 | 103.06 | 80.09 | 9678.78 | 0.78 | 0.88 | 6.78 | 0.59 | 1 | 10
58 | 145 | CONCLUIDO | 2.9967 | 33.37 | 29.24 | 79.73 | 0.87 | 22 | 315.73 | 61.2 | 15.5 | 20 | 94.03 | 39174.75 | 440.91 | 2254.77 | 103.37 | 80.09 | 9835.03 | 0.77 | 0.88 | 6.78 | 0.59 | 1 | 10
59 | 145 | CONCLUIDO | 3.0028 | 33.3 | 29.22 | 83.49 | 0.89 | 21 | 316.29 | 61.2 | 15.75 | 19 | 94.34 | 39243.37 | 439.6 | 2254.86 | 103.03 | 80.09 | 9665.24 | 0.78 | 0.88 | 6.78 | 0.58 | 1 | 10
60 | 145 | CONCLUIDO | 3.0035 | 33.29 | 29.21 | 83.47 | 0.9 | 21 | 316.85 | 61.2 | 16 | 19 | 94.65 | 39312.13 | 438.85 | 2254.78 | 102.5 | 80.09 | 9403.5 | 0.78 | 0.88 | 6.78 | 0.57 | 1 | 10
61 | 145 | CONCLUIDO | 3.0029 | 33.3 | 29.22 | 83.49 | 0.91 | 21 | 317.41 | 61.2 | 16.25 | 19 | 94.96 | 39381.03 | 432.95 | 2254.8 | 103.07 | 80.09 | 9686.91 | 0.78 | 0.88 | 6.78 | 0.58 | 1 | 10
62 | 145 | CONCLUIDO | 3.0124 | 33.2 | 29.17 | 87.51 | 0.92 | 20 | 317.97 | 61.2 | 16.5 | 18 | 95.27 | 39450.07 | 433.28 | 2254.9 | 101.21 | 80.09 | 8760.57 | 0.79 | 0.88 | 6.78 | 0.53 | 1 | 10
63 | 145 | CONCLUIDO | 3.0115 | 33.21 | 29.18 | 87.54 | 0.94 | 20 | 318.53 | 61.2 | 16.75 | 18 | 95.58 | 39519.26 | 431.52 | 2254.85 | 101.67 | 80.09 | 8993.92 | 0.79 | 0.88 | 6.77 | 0.54 | 1 | 10
64 | 145 | CONCLUIDO | 3.018 | 33.13 | 29.16 | 92.09 | 0.95 | 19 | 319.09 | 61.2 | 17 | 17 | 95.89 | 39588.58 | 427.04 | 2254.86 | 100.94 | 80.09 | 8632.95 | 0.79 | 0.88 | 6.78 | 0.52 | 1 | 10
65 | 145 | CONCLUIDO | 3.018 | 33.13 | 29.16 | 92.09 | 0.96 | 19 | 319.65 | 61.2 | 17.25 | 17 | 96.2 | 39658.05 | 427.56 | 2254.95 | 101.25 | 80.09 | 8789.64 | 0.79 | 0.88 | 6.77 | 0.52 | 1 | 10
66 | 145 | CONCLUIDO | 3.0167 | 33.15 | 29.18 | 92.13 | 0.97 | 19 | 320.22 | 61.2 | 17.5 | 17 | 96.52 | 39727.66 | 426.14 | 2254.8 | 101.56 | 80.09 | 8940.27 | 0.79 | 0.88 | 6.78 | 0.53 | 1 | 10
67 | 145 | CONCLUIDO | 3.018 | 33.13 | 29.16 | 92.09 | 0.99 | 19 | 320.78 | 61.2 | 17.75 | 17 | 96.83 | 39797.41 | 423.87 | 2254.81 | 101.03 | 80.09 | 8677.97 | 0.79 | 0.88 | 6.78 | 0.52 | 1 | 10
68 | 145 | CONCLUIDO | 3.0245 | 33.06 | 29.14 | 97.15 | 1 | 18 | 321.35 | 61.2 | 18 | 16 | 97.15 | 39867.32 | 423.39 | 2254.84 | 100.63 | 80.09 | 8484.96 | 0.8 | 0.89 | 6.77 | 0.5 | 1 | 10
69 | 145 | CONCLUIDO | 3.0254 | 33.05 | 29.13 | 97.12 | 1.01 | 18 | 321.92 | 61.2 | 18.25 | 13 | 97.47 | 39937.36 | 419.6 | 2254.9 | 100.3 | 80.09 | 8315.91 | 0.8 | 0.89 | 6.77 | 0.49 | 1 | 10
70 | 145 | CONCLUIDO | 3.026 | 33.05 | 29.13 | 97.09 | 1.02 | 18 | 322.49 | 61.2 | 18.5 | 11 | 97.79 | 40007.56 | 417.2 | 2254.8 | 99.67 | 80.09 | 8004.07 | 0.8 | 0.89 | 6.78 | 0.49 | 1 | 10
71 | 145 | CONCLUIDO | 3.0341 | 32.96 | 29.09 | 102.68 | 1.03 | 17 | 323.06 | 61.2 | 18.75 | 7 | 98.11 | 40077.9 | 415.18 | 2254.81 | 98.64 | 80.09 | 7491.98 | 0.81 | 0.89 | 6.78 | 0.45 | 1 | 10
72 | 145 | CONCLUIDO | 3.0337 | 32.96 | 29.1 | 102.7 | 1.05 | 17 | 323.63 | 61.2 | 19 | 6 | 98.43 | 40148.52 | 415.85 | 2254.99 | 98.58 | 80.09 | 7461.35 | 0.81 | 0.89 | 6.78 | 0.46 | 1 | 10
73 | 145 | CONCLUIDO | 3.0326 | 32.98 | 29.11 | 102.74 | 1.06 | 17 | 324.2 | 61.2 | 19.25 | 5 | 98.75 | 40219.17 | 416.88 | 2254.82 | 98.99 | 80.09 | 7668.93 | 0.81 | 0.89 | 6.78 | 0.47 | 1 | 10
74 | 145 | CONCLUIDO | 3.033 | 32.97 | 29.11 | 102.73 | 1.07 | 17 | 324.78 | 61.2 | 19.5 | 3 | 99.08 | 40289.97 | 418.13 | 2254.77 | 98.81 | 80.09 | 7578.42 | 0.81 | 0.89 | 6.78 | 0.46 | 1 | 10
75 | 145 | CONCLUIDO | 3.0327 | 32.97 | 29.11 | 102.74 | 1.08 | 17 | 325.35 | 61.2 | 19.75 | 2 | 99.4 | 40360.92 | 418.81 | 2254.97 | 98.74 | 80.09 | 7540.92 | 0.81 | 0.89 | 6.79 | 0.47 | 1 | 10
76 | 145 | CONCLUIDO | 3.0325 | 32.98 | 29.11 | 102.74 | 1.09 | 17 | 325.93 | 61.2 | 20 | 2 | 99.73 | 40432.03 | 419.34 | 2254.96 | 98.73 | 80.09 | 7539.55 | 0.81 | 0.89 | 6.79 | 0.47 | 1 | 10
77 | 145 | CONCLUIDO | 3.0327 | 32.97 | 29.11 | 102.74 | 1.11 | 17 | 326.51 | 61.2 | 20.25 | 2 | 100.06 | 40503.29 | 419.76 | 2254.99 | 98.92 | 80.09 | 7631.72 | 0.81 | 0.89 | 6.78 | 0.47 | 1 | 10
78 | 145 | CONCLUIDO | 3.0322 | 32.98 | 29.11 | 102.76 | 1.12 | 17 | 327.08 | 61.2 | 20.5 | 0 | 100.39 | 40574.7 | 420.81 | 2255.01 | 98.91 | 80.09 | 7626.56 | 0.81 | 0.89 | 6.79 | 0.47 | 1 | 10

## RESULTADOS_11
Unnamed: 0 | Volume de calda [L] | STATUS | Capacidade operacional [ha/h] | Tempo de missao [h] | Tempo util [h] | Tempo por voo [min] | Autonomia Projetada [h] | N° Voos | MTOW [kg] | Massa Estrutura [kg] | Combustível [kg] | Abastecimentos | Massa gerador | Potência gerador [W] | Combustível consumido [L] | Calda cons [L] | Distância percorrida [km] | Distância Pulverizando [km] | RTL ACUMULADO[m] | EOC [km/km] | EOC [h/h] | Tempo de manobra [h] | Tempo rtl_rtw [h] | V pulv [m/s] | V desloc [m/s]
0 | 65 | CONCLUIDO | 2.122 | 47.12 | 37.1 | 7.73 | 0.13 | 288 | 133.21 | 46.47 | 1 | 286 | 20.75 | 16663.42 | 398.41 | 2255.72 | 360.22 | 80.09 | 136929.92 | 0.22 | 0.7 | 7.21 | 8.45 | 1 | 10
1 | 65 | CONCLUIDO | 2.3273 | 42.97 | 34.94 | 9.75 | 0.17 | 215 | 133.55 | 46.47 | 1.25 | 213 | 20.83 | 16704.7 | 371.37 | 2256.19 | 288.46 | 80.09 | 101413.02 | 0.28 | 0.74 | 7.11 | 6.28 | 1 | 10
2 | 65 | CONCLUIDO | 2.477 | 40.37 | 33.56 | 11.85 | 0.2 | 170 | 133.88 | 46.47 | 1.5 | 168 | 20.91 | 16746.01 | 353 | 2255.45 | 244.02 | 80.09 | 79415.76 | 0.33 | 0.77 | 7.03 | 4.92 | 1 | 10
3 | 65 | CONCLUIDO | 2.5827 | 38.72 | 32.7 | 13.92 | 0.23 | 141 | 134.22 | 46.47 | 1.75 | 139 | 21 | 16787.35 | 340.24 | 2255.11 | 216.35 | 80.09 | 65729.68 | 0.37 | 0.79 | 6.97 | 4.06 | 1 | 10
4 | 65 | CONCLUIDO | 2.6648 | 37.53 | 32.08 | 16.04 | 0.26 | 120 | 134.55 | 46.47 | 2 | 118 | 21.09 | 16828.84 | 330.2 | 2255.19 | 195.95 | 80.09 | 55632.39 | 0.41 | 0.8 | 6.94 | 3.43 | 1 | 10
5 | 65 | CONCLUIDO | 2.729 | 36.64 | 31.63 | 18.25 | 0.29 | 104 | 134.89 | 46.47 | 2.25 | 102 | 21.17 | 16870.25 | 321.88 | 2255.17 | 181.68 | 80.09 | 48579.49 | 0.44 | 0.82 | 6.91 | 2.99 | 1 | 10
6 | 65 | CONCLUIDO | 2.7807 | 35.96 | 31.28 | 20.4 | 0.33 | 92 | 135.22 | 46.47 | 2.5 | 90 | 21.26 | 16911.68 | 314.5 | 2254.98 | 170.05 | 80.09 | 42823.97 | 0.47 | 0.82 | 6.9 | 2.63 | 1 | 10
7 | 65 | CONCLUIDO | 2.8305 | 35.33 | 30.94 | 22.92 | 0.36 | 81 | 135.56 | 46.47 | 2.75 | 79 | 21.34 | 16953.14 | 307.03 | 2255.05 | 158.79 | 80.09 | 37245.64 | 0.5 | 0.83 | 6.88 | 2.3 | 1 | 10
8 | 65 | CONCLUIDO | 2.8652 | 34.9 | 30.73 | 25.26 | 0.39 | 73 | 135.9 | 46.47 | 3 | 71 | 21.43 | 16994.64 | 301.26 | 2254.95 | 151.83 | 80.09 | 33805.7 | 0.53 | 0.84 | 6.87 | 2.09 | 1 | 10
9 | 65 | CONCLUIDO | 2.8998 | 34.49 | 30.51 | 27.73 | 0.42 | 66 | 136.23 | 46.47 | 3.25 | 64 | 21.52 | 17036.16 | 294.89 | 2254.99 | 144.66 | 80.09 | 30256.01 | 0.55 | 0.85 | 6.86 | 1.86 | 1 | 10
10 | 65 | CONCLUIDO | 2.9226 | 34.22 | 30.37 | 29.88 | 0.45 | 61 | 136.57 | 46.47 | 3.5 | 59 | 21.6 | 17077.72 | 289.28 | 2254.99 | 140.28 | 80.09 | 28093.57 | 0.57 | 0.85 | 6.85 | 1.73 | 1 | 10
11 | 65 | CONCLUIDO | 2.9454 | 33.95 | 30.25 | 32.41 | 0.48 | 56 | 136.91 | 46.47 | 3.75 | 54 | 21.69 | 17119.3 | 283.92 | 2254.88 | 136.11 | 80.09 | 26031.71 | 0.59 | 0.85 | 6.84 | 1.6 | 1 | 10
12 | 65 | CONCLUIDO | 2.9714 | 33.65 | 30.09 | 35.4 | 0.52 | 51 | 137.25 | 46.47 | 4 | 49 | 21.78 | 17160.92 | 278.56 | 2254.88 | 131.15 | 80.09 | 23579.13 | 0.61 | 0.86 | 6.83 | 1.44 | 1 | 10
13 | 65 | CONCLUIDO | 2.9938 | 33.4 | 29.94 | 38.22 | 0.55 | 47 | 137.58 | 46.47 | 4.25 | 45 | 21.87 | 17202.57 | 272.25 | 2254.86 | 126.43 | 80.09 | 21239.87 | 0.63 | 0.86 | 6.82 | 1.3 | 1 | 10
14 | 65 | CONCLUIDO | 3.0068 | 33.26 | 29.88 | 40.75 | 0.58 | 44 | 137.92 | 46.47 | 4.5 | 42 | 21.95 | 17244.24 | 266.54 | 2254.85 | 124.46 | 80.09 | 20266.11 | 0.64 | 0.86 | 6.82 | 1.24 | 1 | 10
15 | 65 | CONCLUIDO | 3.0233 | 33.08 | 29.78 | 43.58 | 0.61 | 41 | 138.26 | 46.47 | 4.75 | 33 | 22.04 | 17285.95 | 262.5 | 2255.01 | 120.76 | 80.09 | 18433.93 | 0.66 | 0.87 | 6.82 | 1.14 | 1 | 10
16 | 65 | CONCLUIDO | 3.0325 | 32.98 | 29.73 | 45.75 | 0.64 | 39 | 138.6 | 46.47 | 5 | 25 | 22.13 | 17327.69 | 256.48 | 2254.93 | 119.18 | 80.09 | 17651.55 | 0.67 | 0.87 | 6.82 | 1.09 | 1 | 10
17 | 65 | CONCLUIDO | 3.0425 | 32.87 | 29.68 | 48.13 | 0.67 | 37 | 138.94 | 46.47 | 5.25 | 13 | 22.22 | 17369.47 | 253.57 | 2255.05 | 116.77 | 80.09 | 16458.69 | 0.69 | 0.87 | 6.84 | 1.04 | 1 | 10
18 | 65 | CONCLUIDO | 3.0382 | 32.91 | 29.73 | 48.21 | 0.7 | 37 | 139.28 | 46.47 | 5.5 | 7 | 22.31 | 17411.27 | 253.96 | 2255.15 | 118.22 | 80.09 | 17182.55 | 0.68 | 0.87 | 6.84 | 1.08 | 1 | 10
19 | 65 | CONCLUIDO | 3.0443 | 32.85 | 29.69 | 49.48 | 0.73 | 36 | 139.61 | 46.47 | 5.75 | 0 | 22.4 | 17453.1 | 252.98 | 2254.9 | 116.48 | 80.09 | 16317.55 | 0.69 | 0.87 | 6.85 | 1.04 | 1 | 10

## RESULTADOS_24
Unnamed: 0 | Volume de calda [L] | STATUS | Capacidade operacional [ha/h] | Tempo de missao [h] | Tempo util [h] | Tempo por voo [min] | Autonomia Projetada [h] | N° Voos | MTOW [kg] | Massa Estrutura [kg] | Combustível [kg] | Abastecimentos | Massa gerador | Potência gerador [W] | Combustível consumido [L] | Calda cons [L] | Distância percorrida [km] | Distância Pulverizando [km] | RTL ACUMULADO[m] | EOC [km/km] | EOC [h/h] | Tempo de manobra [h] | Tempo rtl_rtw [h] | V pulv [m/s] | V desloc [m/s]
0 | 130 | CONCLUIDO | 1.3557 | 73.76 | 44.8 | 5.02 | 0.07 | 535 | 252.85 | 59.19 | 1 | 533 | 62.65 | 31418.63 | 737.1 | 2256.55 | 612.43 | 80.09 | 261798.98 | 0.13 | 0.58 | 7.62 | 16.14 | 1 | 10
1 | 130 | CONCLUIDO | 1.6306 | 61.33 | 39.94 | 6.31 | 0.09 | 380 | 253.3 | 59.19 | 1.25 | 378 | 62.86 | 31474.5 | 655.47 | 2256.17 | 452.76 | 80.09 | 182739.77 | 0.18 | 0.65 | 7.37 | 11.29 | 1 | 10
2 | 130 | CONCLUIDO | 1.8362 | 54.46 | 37.28 | 7.61 | 0.11 | 294 | 253.75 | 59.19 | 1.5 | 292 | 63.06 | 31530.44 | 610.02 | 2255.72 | 365.95 | 80.09 | 139763.57 | 0.22 | 0.69 | 7.23 | 8.63 | 1 | 10
3 | 130 | CONCLUIDO | 1.9897 | 50.26 | 35.67 | 8.88 | 0.12 | 241 | 254.21 | 59.19 | 1.75 | 239 | 63.26 | 31586.46 | 582.01 | 2255.74 | 313.26 | 80.09 | 113685.16 | 0.26 | 0.72 | 7.14 | 7.02 | 1 | 10
4 | 130 | CONCLUIDO | 2.1156 | 47.27 | 34.54 | 10.21 | 0.14 | 203 | 254.66 | 59.19 | 2 | 201 | 63.47 | 31642.55 | 561.83 | 2255.35 | 276.08 | 80.09 | 95280.24 | 0.29 | 0.75 | 7.08 | 5.89 | 1 | 10
5 | 130 | CONCLUIDO | 2.2144 | 45.16 | 33.75 | 11.51 | 0.16 | 176 | 255.12 | 59.19 | 2.25 | 174 | 63.67 | 31698.72 | 547.29 | 2255.36 | 250.35 | 80.09 | 82550.64 | 0.32 | 0.76 | 7.04 | 5.1 | 1 | 10
6 | 130 | CONCLUIDO | 2.2981 | 43.51 | 33.13 | 12.83 | 0.17 | 155 | 255.57 | 59.19 | 2.5 | 153 | 63.88 | 31754.97 | 535.72 | 2255.08 | 229.43 | 80.09 | 72195.73 | 0.35 | 0.78 | 7.02 | 4.49 | 1 | 10
7 | 130 | CONCLUIDO | 2.3665 | 42.26 | 32.66 | 14.1 | 0.19 | 139 | 256.03 | 59.19 | 2.75 | 137 | 64.09 | 31811.29 | 526.32 | 2255.11 | 214.33 | 80.09 | 64728.67 | 0.37 | 0.79 | 6.98 | 4.01 | 1 | 10
8 | 130 | CONCLUIDO | 2.4296 | 41.16 | 32.24 | 15.48 | 0.21 | 125 | 256.49 | 59.19 | 3 | 123 | 64.29 | 31867.69 | 517.97 | 2255.22 | 201.26 | 80.09 | 58260.58 | 0.4 | 0.8 | 6.95 | 3.6 | 1 | 10
9 | 130 | CONCLUIDO | 2.4811 | 40.3 | 31.93 | 16.8 | 0.23 | 114 | 256.95 | 59.19 | 3.25 | 112 | 64.5 | 31924.29 | 511.17 | 2255.28 | 190.72 | 80.09 | 53049.04 | 0.42 | 0.81 | 6.94 | 3.28 | 1 | 10
10 | 130 | CONCLUIDO | 2.5258 | 39.59 | 31.65 | 18.09 | 0.24 | 105 | 257.41 | 59.19 | 3.5 | 103 | 64.71 | 31980.84 | 505.47 | 2254.89 | 182.12 | 80.09 | 48790.33 | 0.44 | 0.82 | 6.92 | 3.01 | 1 | 10
11 | 130 | CONCLUIDO | 2.5672 | 38.95 | 31.41 | 19.43 | 0.26 | 97 | 257.86 | 59.19 | 3.75 | 95 | 64.92 | 32037.48 | 499.76 | 2254.97 | 174.1 | 80.09 | 44823.8 | 0.46 | 0.82 | 6.9 | 2.76 | 1 | 10
12 | 130 | CONCLUIDO | 2.6044 | 38.4 | 31.19 | 20.79 | 0.28 | 90 | 258.32 | 59.19 | 4 | 88 | 65.13 | 32094.19 | 494.86 | 2255.11 | 167.04 | 80.09 | 41329.1 | 0.48 | 0.83 | 6.89 | 2.55 | 1 | 10
13 | 130 | CONCLUIDO | 2.6372 | 37.92 | 31.01 | 22.15 | 0.29 | 84 | 258.78 | 59.19 | 4.25 | 82 | 65.34 | 32150.98 | 490.02 | 2255.17 | 161.27 | 80.09 | 38475.08 | 0.5 | 0.83 | 6.87 | 2.36 | 1 | 10
14 | 130 | CONCLUIDO | 2.6623 | 37.56 | 30.89 | 23.46 | 0.31 | 79 | 259.25 | 59.19 | 4.5 | 77 | 65.55 | 32207.85 | 487.01 | 2255.09 | 157.33 | 80.09 | 36528.91 | 0.51 | 0.84 | 6.87 | 2.25 | 1 | 10
15 | 130 | CONCLUIDO | 2.6898 | 37.18 | 30.75 | 24.94 | 0.33 | 74 | 259.71 | 59.19 | 4.75 | 72 | 65.76 | 32264.79 | 482.49 | 2255.03 | 152.7 | 80.09 | 34237.8 | 0.52 | 0.84 | 6.87 | 2.11 | 1 | 10
16 | 130 | CONCLUIDO | 2.7153 | 36.83 | 30.6 | 26.23 | 0.34 | 70 | 260.17 | 59.19 | 5 | 68 | 65.98 | 32321.82 | 478.7 | 2255.24 | 147.87 | 80.09 | 31844.34 | 0.54 | 0.84 | 6.86 | 1.96 | 1 | 10
17 | 130 | CONCLUIDO | 2.736 | 36.55 | 30.52 | 27.74 | 0.36 | 66 | 260.63 | 59.19 | 5.25 | 64 | 66.19 | 32378.93 | 475.95 | 2255.02 | 144.71 | 80.09 | 30280.28 | 0.55 | 0.85 | 6.87 | 1.87 | 1 | 10
18 | 130 | CONCLUIDO | 2.7536 | 36.32 | 30.43 | 28.98 | 0.37 | 63 | 261.1 | 59.19 | 5.5 | 61 | 66.4 | 32436.11 | 473.06 | 2254.92 | 141.94 | 80.09 | 28913 | 0.56 | 0.85 | 6.86 | 1.79 | 1 | 10
19 | 130 | CONCLUIDO | 2.7709 | 36.09 | 30.35 | 30.35 | 0.39 | 60 | 261.56 | 59.19 | 5.75 | 58 | 66.62 | 32493.38 | 470.56 | 2255.06 | 139.58 | 80.09 | 27746.89 | 0.57 | 0.85 | 6.85 | 1.71 | 1 | 10
20 | 130 | CONCLUIDO | 2.7905 | 35.84 | 30.24 | 31.84 | 0.41 | 57 | 262.03 | 59.19 | 6 | 55 | 66.83 | 32550.72 | 466.45 | 2254.87 | 136.23 | 80.09 | 26089.2 | 0.59 | 0.85 | 6.84 | 1.6 | 1 | 10
21 | 130 | CONCLUIDO | 2.8018 | 35.69 | 30.2 | 32.94 | 0.42 | 55 | 262.49 | 59.19 | 6.25 | 53 | 67.05 | 32608.15 | 464.36 | 2255.16 | 134.69 | 80.09 | 25328.33 | 0.59 | 0.85 | 6.83 | 1.55 | 1 | 10
22 | 130 | CONCLUIDO | 2.8184 | 35.48 | 30.13 | 34.77 | 0.44 | 52 | 262.96 | 59.19 | 6.5 | 50 | 67.26 | 32665.66 | 462 | 2254.83 | 132.57 | 80.09 | 24281.73 | 0.6 | 0.86 | 6.83 | 1.49 | 1 | 10
23 | 130 | CONCLUIDO | 2.834 | 35.29 | 30.04 | 36.04 | 0.46 | 50 | 263.42 | 59.19 | 6.75 | 48 | 67.48 | 32723.25 | 458.6 | 2254.94 | 129.42 | 80.09 | 22718.86 | 0.62 | 0.86 | 6.82 | 1.39 | 1 | 10
24 | 130 | CONCLUIDO | 2.8463 | 35.13 | 29.98 | 37.48 | 0.47 | 48 | 263.89 | 59.19 | 7 | 46 | 67.7 | 32780.92 | 455.38 | 2254.82 | 127.57 | 80.09 | 21801.55 | 0.63 | 0.86 | 6.83 | 1.34 | 1 | 10
25 | 130 | CONCLUIDO | 2.8566 | 35.01 | 29.95 | 39.07 | 0.49 | 46 | 264.36 | 59.19 | 7.25 | 44 | 67.92 | 32838.68 | 454.04 | 2254.97 | 126.5 | 80.09 | 21275.61 | 0.63 | 0.86 | 6.83 | 1.31 | 1 | 10
26 | 130 | CONCLUIDO | 2.8635 | 34.92 | 29.92 | 39.89 | 0.5 | 45 | 264.83 | 59.19 | 7.5 | 43 | 68.14 | 32896.51 | 451.34 | 2255.11 | 125.78 | 80.09 | 20920.57 | 0.64 | 0.86 | 6.81 | 1.27 | 1 | 10
27 | 130 | CONCLUIDO | 2.8787 | 34.74 | 29.83 | 41.62 | 0.52 | 43 | 265.3 | 59.19 | 7.75 | 41 | 68.36 | 32954.43 | 448.6 | 2254.85 | 122.89 | 80.09 | 19487.65 | 0.65 | 0.86 | 6.81 | 1.19 | 1 | 10
28 | 130 | CONCLUIDO | 2.8906 | 34.6 | 29.79 | 43.59 | 0.54 | 41 | 265.77 | 59.19 | 8 | 39 | 68.58 | 33012.44 | 446.13 | 2255 | 121.14 | 80.09 | 18624.29 | 0.66 | 0.87 | 6.81 | 1.14 | 1 | 10
29 | 130 | CONCLUIDO | 2.8964 | 34.53 | 29.77 | 44.65 | 0.55 | 40 | 266.24 | 59.19 | 8.25 | 38 | 68.8 | 33070.52 | 444.17 | 2254.84 | 120.71 | 80.09 | 18411.08 | 0.66 | 0.87 | 6.81 | 1.12 | 1 | 10
30 | 130 | CONCLUIDO | 2.9047 | 34.43 | 29.72 | 45.72 | 0.57 | 39 | 266.71 | 59.19 | 8.5 | 37 | 69.02 | 33128.7 | 440.84 | 2255.11 | 119.06 | 80.09 | 17590.52 | 0.67 | 0.87 | 6.81 | 1.07 | 1 | 10
31 | 130 | CONCLUIDO | 2.9163 | 34.29 | 29.68 | 48.12 | 0.58 | 37 | 267.18 | 59.19 | 8.75 | 35 | 69.24 | 33186.95 | 438.75 | 2254.9 | 117.62 | 80.09 | 16885.06 | 0.68 | 0.87 | 6.81 | 1.03 | 1 | 10
32 | 130 | CONCLUIDO | 2.9218 | 34.23 | 29.66 | 49.43 | 0.6 | 36 | 267.66 | 59.19 | 9 | 34 | 69.46 | 33245.29 | 437.08 | 2254.87 | 117.38 | 80.09 | 16768.41 | 0.68 | 0.87 | 6.8 | 1.02 | 1 | 10
33 | 130 | CONCLUIDO | 2.9285 | 34.15 | 29.63 | 50.8 | 0.61 | 35 | 268.13 | 59.19 | 9.25 | 33 | 69.69 | 33303.72 | 435.56 | 2254.84 | 116.21 | 80.09 | 16188.24 | 0.69 | 0.87 | 6.81 | 0.99 | 1 | 10
34 | 130 | CONCLUIDO | 2.9373 | 34.04 | 29.58 | 52.2 | 0.63 | 34 | 268.61 | 59.19 | 9.5 | 32 | 69.91 | 33362.23 | 432.39 | 2254.97 | 114.67 | 80.09 | 15420.8 | 0.7 | 0.87 | 6.8 | 0.93 | 1 | 10
35 | 130 | CONCLUIDO | 2.9444 | 33.96 | 29.54 | 53.72 | 0.64 | 33 | 269.08 | 59.19 | 9.75 | 31 | 70.14 | 33420.83 | 430.68 | 2254.87 | 113.29 | 80.09 | 14739.9 | 0.71 | 0.87 | 6.8 | 0.9 | 1 | 10
36 | 130 | CONCLUIDO | 2.9495 | 33.9 | 29.53 | 55.38 | 0.66 | 32 | 269.56 | 59.19 | 10 | 30 | 70.36 | 33479.51 | 428.07 | 2254.86 | 113.08 | 80.09 | 14636.99 | 0.71 | 0.87 | 6.8 | 0.89 | 1 | 10
37 | 130 | CONCLUIDO | 2.9562 | 33.83 | 29.51 | 57.11 | 0.68 | 31 | 270.03 | 59.19 | 10.25 | 29 | 70.59 | 33538.28 | 426.11 | 2254.89 | 112.26 | 80.09 | 14233.46 | 0.71 | 0.87 | 6.8 | 0.86 | 1 | 10
38 | 130 | CONCLUIDO | 2.9641 | 33.74 | 29.47 | 58.93 | 0.69 | 30 | 270.51 | 59.19 | 10.5 | 28 | 70.82 | 33597.14 | 424.47 | 2254.92 | 110.87 | 80.09 | 13542.53 | 0.72 | 0.88 | 6.79 | 0.82 | 1 | 10
39 | 130 | CONCLUIDO | 2.9624 | 33.76 | 29.48 | 58.97 | 0.71 | 30 | 270.99 | 59.19 | 10.75 | 28 | 71.04 | 33656.08 | 421.84 | 2254.94 | 111.26 | 80.09 | 13736.19 | 0.72 | 0.88 | 6.8 | 0.84 | 1 | 10
40 | 130 | CONCLUIDO | 2.971 | 33.66 | 29.44 | 60.9 | 0.72 | 29 | 271.47 | 59.19 | 11 | 27 | 71.27 | 33715.11 | 418.13 | 2255.05 | 110.1 | 80.09 | 13164.16 | 0.73 | 0.88 | 6.79 | 0.79 | 1 | 10
41 | 130 | CONCLUIDO | 2.9774 | 33.59 | 29.41 | 63.03 | 0.74 | 28 | 271.95 | 59.19 | 11.25 | 26 | 71.5 | 33774.23 | 416.98 | 2254.87 | 109.21 | 80.09 | 12721.25 | 0.73 | 0.88 | 6.79 | 0.77 | 1 | 10
42 | 130 | CONCLUIDO | 2.9845 | 33.51 | 29.38 | 65.29 | 0.75 | 27 | 272.43 | 59.19 | 11.5 | 25 | 71.73 | 33833.57 | 414.85 | 2254.89 | 108.3 | 80.09 | 12273.72 | 0.74 | 0.88 | 6.78 | 0.74 | 1 | 10
43 | 130 | CONCLUIDO | 2.9828 | 33.53 | 29.4 | 65.33 | 0.77 | 27 | 272.91 | 59.19 | 11.75 | 25 | 71.96 | 33892.87 | 412.43 | 2254.86 | 108.77 | 80.09 | 12505.53 | 0.74 | 0.88 | 6.79 | 0.76 | 1 | 10
44 | 130 | CONCLUIDO | 2.9918 | 33.42 | 29.35 | 67.73 | 0.78 | 26 | 273.39 | 59.19 | 12 | 24 | 72.2 | 33952.26 | 410.02 | 2254.83 | 107.05 | 80.09 | 11651.12 | 0.75 | 0.88 | 6.79 | 0.71 | 1 | 10
45 | 130 | CONCLUIDO | 2.997 | 33.37 | 29.34 | 70.41 | 0.8 | 25 | 273.87 | 59.19 | 12.25 | 23 | 72.43 | 34011.74 | 407.72 | 2254.84 | 106.94 | 80.09 | 11602.73 | 0.75 | 0.88 | 6.78 | 0.7 | 1 | 10
46 | 130 | CONCLUIDO | 2.9972 | 33.36 | 29.34 | 70.41 | 0.81 | 25 | 274.35 | 59.19 | 12.5 | 23 | 72.66 | 34071.31 | 406.34 | 2254.77 | 107 | 80.09 | 11633.88 | 0.75 | 0.88 | 6.78 | 0.7 | 1 | 10
47 | 130 | CONCLUIDO | 3.007 | 33.26 | 29.28 | 73.19 | 0.83 | 24 | 274.84 | 59.19 | 12.75 | 22 | 72.89 | 34130.98 | 403.12 | 2254.86 | 104.8 | 80.09 | 10537.16 | 0.76 | 0.88 | 6.78 | 0.63 | 1 | 10
48 | 130 | CONCLUIDO | 3.0048 | 33.28 | 29.3 | 73.25 | 0.84 | 24 | 275.32 | 59.19 | 13 | 22 | 73.13 | 34190.73 | 401.02 | 2254.86 | 105.53 | 80.09 | 10902.49 | 0.76 | 0.88 | 6.78 | 0.66 | 1 | 10
49 | 130 | CONCLUIDO | 3.0111 | 33.21 | 29.28 | 76.39 | 0.86 | 23 | 275.81 | 59.19 | 13.25 | 21 | 73.36 | 34250.57 | 399 | 2254.88 | 104.94 | 80.09 | 10612.9 | 0.76 | 0.88 | 6.78 | 0.64 | 1 | 10
50 | 130 | CONCLUIDO | 3.0114 | 33.21 | 29.28 | 76.38 | 0.87 | 23 | 276.29 | 59.19 | 13.5 | 21 | 73.6 | 34310.51 | 397.39 | 2254.88 | 105.05 | 80.09 | 10667.52 | 0.76 | 0.88 | 6.78 | 0.64 | 1 | 10
51 | 130 | CONCLUIDO | 3.0191 | 33.12 | 29.24 | 79.75 | 0.88 | 22 | 276.78 | 59.19 | 13.75 | 20 | 73.84 | 34370.54 | 393.96 | 2254.77 | 103.64 | 80.09 | 9968.13 | 0.77 | 0.88 | 6.78 | 0.6 | 1 | 10
52 | 130 | CONCLUIDO | 3.018 | 33.13 | 29.25 | 79.78 | 0.9 | 22 | 277.27 | 59.19 | 14 | 20 | 74.07 | 34430.66 | 392.83 | 2254.78 | 104.11 | 80.09 | 10202.86 | 0.77 | 0.88 | 6.78 | 0.61 | 1 | 10
53 | 130 | CONCLUIDO | 3.0272 | 33.03 | 29.2 | 83.43 | 0.91 | 21 | 277.76 | 59.19 | 14.25 | 18 | 74.31 | 34490.87 | 392.06 | 2254.92 | 102.01 | 80.09 | 9158.83 | 0.79 | 0.88 | 6.79 | 0.56 | 1 | 10
54 | 130 | CONCLUIDO | 3.0331 | 32.97 | 29.19 | 87.56 | 0.93 | 20 | 278.25 | 59.19 | 14.5 | 18 | 74.55 | 34551.18 | 384.65 | 2254.79 | 101.79 | 80.09 | 9054.94 | 0.79 | 0.88 | 6.78 | 0.55 | 1 | 10
55 | 130 | CONCLUIDO | 3.0341 | 32.96 | 29.18 | 87.53 | 0.94 | 20 | 278.74 | 59.19 | 14.75 | 16 | 74.79 | 34611.59 | 385.34 | 2254.84 | 101.44 | 80.09 | 8875.35 | 0.79 | 0.88 | 6.78 | 0.53 | 1 | 10
56 | 130 | CONCLUIDO | 3.0328 | 32.97 | 29.19 | 87.57 | 0.96 | 20 | 279.23 | 59.19 | 15 | 16 | 75.03 | 34672.08 | 383.35 | 2254.82 | 101.9 | 80.09 | 9106.16 | 0.79 | 0.88 | 6.78 | 0.55 | 1 | 10
57 | 130 | CONCLUIDO | 3.0391 | 32.9 | 29.17 | 92.12 | 0.97 | 19 | 279.72 | 59.19 | 15.25 | 9 | 75.27 | 34732.68 | 379.01 | 2254.88 | 100.99 | 80.09 | 8656.11 | 0.79 | 0.88 | 6.79 | 0.53 | 1 | 10
58 | 130 | CONCLUIDO | 3.038 | 32.92 | 29.18 | 92.15 | 0.98 | 19 | 280.21 | 59.19 | 15.5 | 6 | 75.52 | 34793.36 | 380.29 | 2254.95 | 101.27 | 80.09 | 8799.61 | 0.79 | 0.88 | 6.79 | 0.54 | 1 | 10
59 | 130 | CONCLUIDO | 3.038 | 32.92 | 29.18 | 92.16 | 1 | 19 | 280.7 | 59.19 | 15.75 | 5 | 75.76 | 34854.15 | 380.73 | 2255.02 | 101.2 | 80.09 | 8761.77 | 0.79 | 0.88 | 6.79 | 0.54 | 1 | 10
60 | 130 | CONCLUIDO | 3.0381 | 32.92 | 29.18 | 92.15 | 1.01 | 19 | 281.2 | 59.19 | 16 | 4 | 76 | 34915.03 | 381.35 | 2254.98 | 101.3 | 80.09 | 8810.45 | 0.79 | 0.88 | 6.79 | 0.54 | 1 | 10
61 | 130 | CONCLUIDO | 3.0374 | 32.92 | 29.19 | 92.18 | 1.03 | 19 | 281.69 | 59.19 | 16.25 | 3 | 76.25 | 34976 | 381.42 | 2254.94 | 101.51 | 80.09 | 8916.48 | 0.79 | 0.88 | 6.79 | 0.55 | 1 | 10
62 | 130 | CONCLUIDO | 3.039 | 32.91 | 29.17 | 92.12 | 1.04 | 19 | 282.19 | 59.19 | 16.5 | 2 | 76.49 | 35037.08 | 381.28 | 2254.92 | 100.94 | 80.09 | 8631.4 | 0.79 | 0.88 | 6.79 | 0.53 | 1 | 10
63 | 130 | CONCLUIDO | 3.0383 | 32.91 | 29.18 | 92.15 | 1.06 | 19 | 282.68 | 59.19 | 16.75 | 1 | 76.74 | 35098.25 | 381.52 | 2255.03 | 101.03 | 80.09 | 8677.88 | 0.79 | 0.88 | 6.79 | 0.54 | 1 | 10
64 | 130 | CONCLUIDO | 3.0376 | 32.92 | 29.19 | 92.17 | 1.07 | 19 | 283.18 | 59.19 | 17 | 0 | 76.98 | 35159.52 | 381.92 | 2254.92 | 101.2 | 80.09 | 8764.91 | 0.79 | 0.88 | 6.79 | 0.54 | 1 | 10

## RESULTADOS_13
Unnamed: 0 | Volume de calda [L] | STATUS | Capacidade operacional [ha/h] | Tempo de missao [h] | Tempo util [h] | Tempo por voo [min] | Autonomia Projetada [h] | N° Voos | MTOW [kg] | Massa Estrutura [kg] | Combustível [kg] | Abastecimentos | Massa gerador | Potência gerador [W] | Combustível consumido [L] | Calda cons [L] | Distância percorrida [km] | Distância Pulverizando [km] | RTL ACUMULADO[m] | EOC [km/km] | EOC [h/h] | Tempo de manobra [h] | Tempo rtl_rtw [h] | V pulv [m/s] | V desloc [m/s]
0 | 75 | CONCLUIDO | 1.9874 | 50.32 | 38.17 | 7.09 | 0.12 | 323 | 150.44 | 49.1 | 1 | 321 | 25.34 | 18787.76 | 446 | 2256.25 | 394.59 | 80.09 | 153938.46 | 0.2 | 0.68 | 7.28 | 9.51 | 1 | 10
1 | 75 | CONCLUIDO | 2.2125 | 45.2 | 35.62 | 8.94 | 0.15 | 239 | 150.78 | 49.1 | 1.25 | 237 | 25.44 | 18830.65 | 412.88 | 2255.84 | 310.88 | 80.09 | 112504.27 | 0.26 | 0.72 | 7.15 | 6.97 | 1 | 10
2 | 75 | CONCLUIDO | 2.3704 | 42.19 | 34.14 | 10.84 | 0.18 | 189 | 151.13 | 49.1 | 1.5 | 187 | 25.54 | 18873.58 | 392.48 | 2255.61 | 262.32 | 80.09 | 88474.22 | 0.31 | 0.76 | 7.07 | 5.48 | 1 | 10
3 | 75 | CONCLUIDO | 2.4899 | 40.16 | 33.12 | 12.74 | 0.2 | 156 | 151.48 | 49.1 | 1.75 | 154 | 25.64 | 18916.54 | 377.61 | 2255.14 | 230.23 | 80.09 | 72590.81 | 0.35 | 0.78 | 6.99 | 4.47 | 1 | 10
4 | 75 | CONCLUIDO | 2.5773 | 38.8 | 32.46 | 14.64 | 0.23 | 133 | 151.83 | 49.1 | 2 | 131 | 25.73 | 18959.54 | 366.84 | 2255.32 | 208.38 | 80.09 | 61782.14 | 0.38 | 0.79 | 6.96 | 3.81 | 1 | 10
5 | 75 | CONCLUIDO | 2.6523 | 37.7 | 31.91 | 16.65 | 0.26 | 115 | 152.18 | 49.1 | 2.25 | 113 | 25.83 | 19002.56 | 357.14 | 2255.3 | 190.22 | 80.09 | 52793.12 | 0.42 | 0.81 | 6.94 | 3.27 | 1 | 10
6 | 75 | CONCLUIDO | 2.7057 | 36.96 | 31.57 | 18.57 | 0.29 | 102 | 152.53 | 49.1 | 2.5 | 100 | 25.93 | 19045.63 | 350.27 | 2255.11 | 179.56 | 80.09 | 47528.13 | 0.45 | 0.82 | 6.91 | 2.92 | 1 | 10
7 | 75 | CONCLUIDO | 2.7546 | 36.3 | 31.25 | 20.6 | 0.32 | 91 | 152.88 | 49.1 | 2.75 | 89 | 26.03 | 19088.72 | 343.74 | 2254.94 | 168.94 | 80.09 | 42273.32 | 0.47 | 0.83 | 6.89 | 2.6 | 1 | 10
8 | 75 | CONCLUIDO | 2.7971 | 35.75 | 30.97 | 22.66 | 0.35 | 82 | 153.23 | 49.1 | 3 | 80 | 26.13 | 19131.85 | 337.59 | 2255.12 | 159.57 | 80.09 | 37631.84 | 0.5 | 0.83 | 6.88 | 2.32 | 1 | 10
9 | 75 | CONCLUIDO | 2.8338 | 35.29 | 30.75 | 24.93 | 0.37 | 74 | 153.58 | 49.1 | 3.25 | 72 | 26.23 | 19175.02 | 331.1 | 2255.04 | 152.73 | 80.09 | 34254.97 | 0.52 | 0.84 | 6.86 | 2.11 | 1 | 10
10 | 75 | CONCLUIDO | 2.866 | 34.89 | 30.54 | 26.95 | 0.4 | 68 | 153.93 | 49.1 | 3.5 | 66 | 26.33 | 19218.22 | 325.85 | 2254.86 | 146.24 | 80.09 | 31039.51 | 0.55 | 0.84 | 6.84 | 1.89 | 1 | 10
11 | 75 | CONCLUIDO | 2.8885 | 34.62 | 30.42 | 28.97 | 0.43 | 63 | 154.28 | 49.1 | 3.75 | 61 | 26.43 | 19261.45 | 320.86 | 2254.92 | 142.07 | 80.09 | 28976.49 | 0.56 | 0.85 | 6.84 | 1.77 | 1 | 10
12 | 75 | CONCLUIDO | 2.9137 | 34.32 | 30.27 | 31.32 | 0.46 | 58 | 154.63 | 49.1 | 4 | 56 | 26.53 | 19304.72 | 316.59 | 2254.88 | 137.13 | 80.09 | 26534.38 | 0.58 | 0.85 | 6.84 | 1.63 | 1 | 10
13 | 75 | CONCLUIDO | 2.9337 | 34.09 | 30.16 | 33.51 | 0.49 | 54 | 154.98 | 49.1 | 4.25 | 52 | 26.63 | 19348.03 | 311.28 | 2254.91 | 133.58 | 80.09 | 24777.65 | 0.6 | 0.86 | 6.83 | 1.52 | 1 | 10
14 | 75 | CONCLUIDO | 2.9551 | 33.84 | 30.04 | 36.04 | 0.51 | 50 | 155.33 | 49.1 | 4.5 | 48 | 26.74 | 19391.36 | 306.26 | 2255.02 | 129.54 | 80.09 | 22776.69 | 0.62 | 0.86 | 6.82 | 1.39 | 1 | 10
15 | 75 | CONCLUIDO | 2.9706 | 33.66 | 29.95 | 38.24 | 0.54 | 47 | 155.68 | 49.1 | 4.75 | 45 | 26.84 | 19434.74 | 302.14 | 2254.87 | 126.64 | 80.09 | 21343.49 | 0.63 | 0.86 | 6.82 | 1.31 | 1 | 10
16 | 75 | CONCLUIDO | 2.9843 | 33.51 | 29.89 | 40.76 | 0.57 | 44 | 156.03 | 49.1 | 5 | 42 | 26.94 | 19478.15 | 296.69 | 2254.88 | 124.29 | 80.09 | 20181.92 | 0.64 | 0.86 | 6.83 | 1.25 | 1 | 10
17 | 75 | CONCLUIDO | 3.002 | 33.31 | 29.78 | 43.58 | 0.59 | 41 | 156.39 | 49.1 | 5.25 | 39 | 27.04 | 19521.59 | 292.37 | 2254.85 | 120.99 | 80.09 | 18545.37 | 0.66 | 0.87 | 6.82 | 1.14 | 1 | 10
18 | 75 | CONCLUIDO | 3.0131 | 33.19 | 29.72 | 45.72 | 0.62 | 39 | 156.74 | 49.1 | 5.5 | 37 | 27.14 | 19565.07 | 286.12 | 2254.82 | 119.56 | 80.09 | 17842.79 | 0.67 | 0.87 | 6.8 | 1.08 | 1 | 10
19 | 75 | CONCLUIDO | 3.0211 | 33.1 | 29.69 | 48.15 | 0.65 | 37 | 157.09 | 49.1 | 5.75 | 34 | 27.25 | 19608.58 | 284.05 | 2254.84 | 118.12 | 80.09 | 17130.73 | 0.68 | 0.87 | 6.81 | 1.05 | 1 | 10
20 | 75 | CONCLUIDO | 3.0308 | 32.99 | 29.65 | 50.83 | 0.67 | 35 | 157.44 | 49.1 | 6 | 28 | 27.35 | 19652.13 | 277.98 | 2254.9 | 116.71 | 80.09 | 16439.18 | 0.69 | 0.87 | 6.81 | 1.01 | 1 | 10
21 | 75 | CONCLUIDO | 3.0465 | 32.82 | 29.54 | 53.71 | 0.7 | 33 | 157.8 | 49.1 | 6.25 | 21 | 27.45 | 19695.71 | 274.4 | 2254.94 | 113 | 80.09 | 14593.14 | 0.71 | 0.87 | 6.8 | 0.9 | 1 | 10
22 | 75 | CONCLUIDO | 3.0498 | 32.79 | 29.54 | 55.38 | 0.73 | 32 | 158.15 | 49.1 | 6.5 | 11 | 27.56 | 19739.33 | 272.41 | 2254.93 | 112.45 | 80.09 | 14321.74 | 0.71 | 0.87 | 6.82 | 0.89 | 1 | 10
23 | 75 | CONCLUIDO | 3.0466 | 32.82 | 29.57 | 55.44 | 0.75 | 32 | 158.51 | 49.1 | 6.75 | 7 | 27.66 | 19782.99 | 272.06 | 2255.03 | 113.06 | 80.09 | 14626.39 | 0.71 | 0.87 | 6.83 | 0.93 | 1 | 10
24 | 75 | CONCLUIDO | 3.0475 | 32.81 | 29.56 | 55.42 | 0.78 | 32 | 158.86 | 49.1 | 7 | 1 | 27.77 | 19826.68 | 271.33 | 2254.83 | 112.77 | 80.09 | 14485.19 | 0.71 | 0.87 | 6.83 | 0.92 | 1 | 10
25 | 75 | CONCLUIDO | 3.0475 | 32.81 | 29.56 | 55.42 | 0.81 | 32 | 159.22 | 49.1 | 7.25 | 0 | 27.87 | 19870.53 | 271.71 | 2254.83 | 112.76 | 80.09 | 14477.29 | 0.71 | 0.87 | 6.83 | 0.92 | 1 | 10

## RESULTADOS_17
Unnamed: 0 | Volume de calda [L] | STATUS | Capacidade operacional [ha/h] | Tempo de missao [h] | Tempo util [h] | Tempo por voo [min] | Autonomia Projetada [h] | N° Voos | MTOW [kg] | Massa Estrutura [kg] | Combustível [kg] | Abastecimentos | Massa gerador | Potência gerador [W] | Combustível consumido [L] | Calda cons [L] | Distância percorrida [km] | Distância Pulverizando [km] | RTL ACUMULADO[m] | EOC [km/km] | EOC [h/h] | Tempo de manobra [h] | Tempo rtl_rtw [h] | V pulv [m/s] | V desloc [m/s]
0 | 95 | CONCLUIDO | 1.742 | 57.4 | 40.31 | 6.15 | 0.1 | 393 | 185.69 | 53.44 | 1 | 391 | 36.26 | 23136.14 | 542.66 | 2256.01 | 465.18 | 80.09 | 188881.5 | 0.17 | 0.64 | 7.38 | 11.65 | 1 | 10
1 | 95 | CONCLUIDO | 1.9917 | 50.21 | 37.06 | 7.75 | 0.12 | 287 | 186.07 | 53.44 | 1.25 | 285 | 36.39 | 23182.76 | 496.29 | 2256.02 | 358.79 | 80.09 | 136217.06 | 0.22 | 0.7 | 7.2 | 8.4 | 1 | 10
2 | 95 | CONCLUIDO | 2.17 | 46.08 | 35.2 | 9.35 | 0.14 | 226 | 186.45 | 53.44 | 1.5 | 224 | 36.51 | 23229.42 | 468.97 | 2255.57 | 298.09 | 80.09 | 106174.04 | 0.27 | 0.73 | 7.11 | 6.55 | 1 | 10
3 | 95 | CONCLUIDO | 2.2979 | 43.52 | 34.09 | 10.94 | 0.17 | 187 | 186.83 | 53.44 | 1.75 | 185 | 36.64 | 23276.13 | 451.6 | 2255.28 | 261.2 | 80.09 | 87921.42 | 0.31 | 0.76 | 7.06 | 5.44 | 1 | 10
4 | 95 | CONCLUIDO | 2.4026 | 41.62 | 33.23 | 12.54 | 0.19 | 159 | 187.21 | 53.44 | 2 | 157 | 36.77 | 23322.88 | 437.93 | 2255.34 | 233.37 | 80.09 | 74145.52 | 0.34 | 0.78 | 7.01 | 4.58 | 1 | 10
5 | 95 | CONCLUIDO | 2.4872 | 40.21 | 32.6 | 14.17 | 0.21 | 138 | 187.59 | 53.44 | 2.25 | 136 | 36.9 | 23369.68 | 427.26 | 2255.11 | 213.64 | 80.09 | 64387.4 | 0.37 | 0.79 | 6.95 | 3.95 | 1 | 10
6 | 95 | CONCLUIDO | 2.5588 | 39.08 | 32.11 | 15.92 | 0.24 | 121 | 187.97 | 53.44 | 2.5 | 119 | 37.03 | 23416.52 | 418.19 | 2255.4 | 196.98 | 80.09 | 56140.68 | 0.41 | 0.8 | 6.94 | 3.46 | 1 | 10
7 | 95 | CONCLUIDO | 2.6099 | 38.32 | 31.79 | 17.5 | 0.26 | 109 | 188.35 | 53.44 | 2.75 | 107 | 37.16 | 23463.4 | 411.57 | 2254.88 | 186.31 | 80.09 | 50867.49 | 0.43 | 0.81 | 6.94 | 3.15 | 1 | 10
8 | 95 | CONCLUIDO | 2.6645 | 37.53 | 31.41 | 19.23 | 0.28 | 98 | 188.73 | 53.44 | 3 | 96 | 37.29 | 23510.33 | 404.48 | 2254.97 | 174.68 | 80.09 | 45106.86 | 0.46 | 0.82 | 6.89 | 2.77 | 1 | 10
9 | 95 | CONCLUIDO | 2.6987 | 37.06 | 31.24 | 20.82 | 0.3 | 90 | 189.11 | 53.44 | 3.25 | 88 | 37.42 | 23557.3 | 399.7 | 2255.04 | 168.51 | 80.09 | 42062.64 | 0.48 | 0.83 | 6.89 | 2.59 | 1 | 10
10 | 95 | CONCLUIDO | 2.7407 | 36.49 | 30.97 | 22.66 | 0.33 | 82 | 189.49 | 53.44 | 3.5 | 80 | 37.55 | 23604.32 | 393.78 | 2255.11 | 159.66 | 80.09 | 37675.54 | 0.5 | 0.83 | 6.88 | 2.32 | 1 | 10
11 | 95 | CONCLUIDO | 2.7698 | 36.1 | 30.81 | 24.32 | 0.35 | 76 | 189.87 | 53.44 | 3.75 | 74 | 37.69 | 23651.38 | 388.57 | 2255.09 | 153.96 | 80.09 | 34859.42 | 0.52 | 0.84 | 6.88 | 2.16 | 1 | 10
12 | 95 | CONCLUIDO | 2.8037 | 35.67 | 30.59 | 26.22 | 0.37 | 70 | 190.25 | 53.44 | 4 | 68 | 37.82 | 23698.48 | 383.45 | 2255.02 | 147.44 | 80.09 | 31628.61 | 0.54 | 0.84 | 6.86 | 1.95 | 1 | 10
13 | 95 | CONCLUIDO | 2.8289 | 35.35 | 30.46 | 28.12 | 0.4 | 65 | 190.63 | 53.44 | 4.25 | 63 | 37.95 | 23745.63 | 379.36 | 2254.97 | 143.37 | 80.09 | 29617.73 | 0.56 | 0.85 | 6.85 | 1.82 | 1 | 10
14 | 95 | CONCLUIDO | 2.8481 | 35.11 | 30.37 | 29.87 | 0.42 | 61 | 191.02 | 53.44 | 4.5 | 59 | 38.08 | 23792.83 | 375.91 | 2255.08 | 140.25 | 80.09 | 28077.9 | 0.57 | 0.85 | 6.85 | 1.73 | 1 | 10
15 | 95 | CONCLUIDO | 2.8654 | 34.9 | 30.27 | 31.32 | 0.44 | 58 | 191.4 | 53.44 | 4.75 | 56 | 38.22 | 23840.07 | 372.16 | 2254.83 | 137.3 | 80.09 | 26615.55 | 0.58 | 0.85 | 6.84 | 1.63 | 1 | 10
16 | 95 | CONCLUIDO | 2.8878 | 34.63 | 30.15 | 33.5 | 0.46 | 54 | 191.78 | 53.44 | 5 | 52 | 38.35 | 23887.36 | 367.93 | 2255.19 | 133.28 | 80.09 | 24628.46 | 0.6 | 0.86 | 6.83 | 1.51 | 1 | 10
17 | 95 | CONCLUIDO | 2.9024 | 34.45 | 30.09 | 35.4 | 0.48 | 51 | 192.17 | 53.44 | 5.25 | 49 | 38.48 | 23934.69 | 364.72 | 2254.93 | 131.08 | 80.09 | 23540.26 | 0.61 | 0.86 | 6.83 | 1.44 | 1 | 10
18 | 95 | CONCLUIDO | 2.9213 | 34.23 | 29.98 | 37.47 | 0.51 | 48 | 192.55 | 53.44 | 5.5 | 46 | 38.62 | 23982.06 | 360.04 | 2255.04 | 127.6 | 80.09 | 21816.15 | 0.63 | 0.86 | 6.82 | 1.33 | 1 | 10
19 | 95 | CONCLUIDO | 2.9318 | 34.11 | 29.93 | 39.04 | 0.53 | 46 | 192.94 | 53.44 | 5.75 | 44 | 38.75 | 24029.48 | 357.18 | 2254.88 | 125.74 | 80.09 | 20895.98 | 0.64 | 0.86 | 6.82 | 1.28 | 1 | 10
20 | 95 | CONCLUIDO | 2.9419 | 33.99 | 29.88 | 40.75 | 0.55 | 44 | 193.32 | 53.44 | 6 | 42 | 38.89 | 24076.95 | 353.4 | 2255.02 | 124.78 | 80.09 | 20429.45 | 0.64 | 0.86 | 6.81 | 1.24 | 1 | 10
21 | 95 | CONCLUIDO | 2.9608 | 33.77 | 29.78 | 43.58 | 0.57 | 41 | 193.71 | 53.44 | 6.25 | 39 | 39.02 | 24124.47 | 349.26 | 2254.82 | 121.12 | 80.09 | 18612.99 | 0.66 | 0.87 | 6.81 | 1.14 | 1 | 10
22 | 95 | CONCLUIDO | 2.9647 | 33.73 | 29.77 | 44.66 | 0.59 | 40 | 194.09 | 53.44 | 6.5 | 38 | 39.16 | 24172.03 | 346.36 | 2254.88 | 120.77 | 80.09 | 18441.4 | 0.66 | 0.87 | 6.81 | 1.13 | 1 | 10
23 | 95 | CONCLUIDO | 2.9776 | 33.58 | 29.7 | 46.9 | 0.62 | 38 | 194.48 | 53.44 | 6.75 | 36 | 39.29 | 24219.63 | 340.68 | 2254.92 | 118.25 | 80.09 | 17193.53 | 0.68 | 0.87 | 6.82 | 1.06 | 1 | 10
24 | 95 | CONCLUIDO | 2.9873 | 33.48 | 29.67 | 49.44 | 0.64 | 36 | 194.86 | 53.44 | 7 | 34 | 39.43 | 24267.28 | 339.55 | 2254.9 | 117.44 | 80.09 | 16796.45 | 0.68 | 0.87 | 6.81 | 1.02 | 1 | 10
25 | 95 | CONCLUIDO | 2.9916 | 33.43 | 29.66 | 50.84 | 0.66 | 35 | 195.25 | 53.44 | 7.25 | 33 | 39.57 | 24314.98 | 335.34 | 2254.85 | 117.15 | 80.09 | 16657.03 | 0.68 | 0.87 | 6.8 | 1.01 | 1 | 10
26 | 95 | CONCLUIDO | 3.0079 | 33.25 | 29.55 | 53.73 | 0.68 | 33 | 195.64 | 53.44 | 7.5 | 31 | 39.7 | 24362.73 | 331.97 | 2254.92 | 113.48 | 80.09 | 14832.39 | 0.71 | 0.87 | 6.8 | 0.91 | 1 | 10
27 | 95 | CONCLUIDO | 3.0146 | 33.17 | 29.51 | 55.34 | 0.7 | 32 | 196.03 | 53.44 | 7.75 | 30 | 39.84 | 24410.52 | 328.52 | 2255.04 | 112.55 | 80.09 | 14374.09 | 0.71 | 0.87 | 6.79 | 0.87 | 1 | 10
28 | 95 | CONCLUIDO | 3.02 | 33.11 | 29.49 | 57.08 | 0.72 | 31 | 196.41 | 53.44 | 8 | 29 | 39.98 | 24458.36 | 325.71 | 2254.85 | 111.87 | 80.09 | 14035.47 | 0.72 | 0.87 | 6.79 | 0.85 | 1 | 10
29 | 95 | CONCLUIDO | 3.0318 | 32.98 | 29.44 | 60.9 | 0.74 | 29 | 196.8 | 53.44 | 8.25 | 27 | 40.12 | 24506.24 | 320.24 | 2254.84 | 109.96 | 80.09 | 13091.12 | 0.73 | 0.88 | 6.79 | 0.79 | 1 | 10
30 | 95 | CONCLUIDO | 3.0378 | 32.92 | 29.41 | 63.02 | 0.77 | 28 | 197.19 | 53.44 | 8.5 | 24 | 40.26 | 24554.18 | 317.26 | 2254.81 | 108.84 | 80.09 | 12538.31 | 0.74 | 0.88 | 6.79 | 0.77 | 1 | 10
31 | 95 | CONCLUIDO | 3.0427 | 32.87 | 29.39 | 65.32 | 0.79 | 27 | 197.58 | 53.44 | 8.75 | 21 | 40.39 | 24602.15 | 314.28 | 2254.91 | 108.09 | 80.09 | 12169.08 | 0.74 | 0.88 | 6.8 | 0.75 | 1 | 10
32 | 95 | CONCLUIDO | 3.0473 | 32.82 | 29.38 | 67.8 | 0.81 | 26 | 197.97 | 53.44 | 9 | 14 | 40.53 | 24650.18 | 310.86 | 2254.95 | 107.58 | 80.09 | 11919.74 | 0.74 | 0.88 | 6.8 | 0.74 | 1 | 10
33 | 95 | CONCLUIDO | 3.0487 | 32.8 | 29.36 | 67.76 | 0.83 | 26 | 198.36 | 53.44 | 9.25 | 10 | 40.67 | 24698.26 | 309.42 | 2254.98 | 107.02 | 80.09 | 11636.84 | 0.75 | 0.88 | 6.8 | 0.72 | 1 | 10
34 | 95 | CONCLUIDO | 3.0514 | 32.77 | 29.37 | 70.49 | 0.85 | 25 | 198.75 | 53.44 | 9.5 | 2 | 40.81 | 24746.38 | 306.86 | 2254.95 | 106.93 | 80.09 | 11595.92 | 0.75 | 0.88 | 6.82 | 0.73 | 1 | 10
35 | 95 | CONCLUIDO | 3.0521 | 32.76 | 29.37 | 70.48 | 0.87 | 25 | 199.14 | 53.44 | 9.75 | 2 | 40.95 | 24794.55 | 307.39 | 2254.99 | 106.71 | 80.09 | 11487.8 | 0.75 | 0.88 | 6.81 | 0.72 | 1 | 10
36 | 95 | CONCLUIDO | 3.0515 | 32.77 | 29.37 | 70.49 | 0.89 | 25 | 199.53 | 53.44 | 10 | 1 | 41.1 | 24842.77 | 307.88 | 2255.03 | 106.64 | 80.09 | 11454.59 | 0.75 | 0.88 | 6.82 | 0.73 | 1 | 10
37 | 95 | CONCLUIDO | 3.0524 | 32.76 | 29.36 | 70.47 | 0.91 | 25 | 199.92 | 53.44 | 10.25 | 1 | 41.24 | 24891.03 | 308.18 | 2254.93 | 106.61 | 80.09 | 11435.61 | 0.75 | 0.88 | 6.81 | 0.72 | 1 | 10
38 | 95 | CONCLUIDO | 3.0523 | 32.76 | 29.36 | 70.47 | 0.93 | 25 | 200.31 | 53.44 | 10.5 | 0 | 41.38 | 24939.35 | 308.77 | 2254.93 | 106.61 | 80.09 | 11437.59 | 0.75 | 0.88 | 6.81 | 0.72 | 1 | 10

## RESULTADOS_9
Unnamed: 0 | Volume de calda [L] | STATUS | Capacidade operacional [ha/h] | Tempo de missao [h] | Tempo util [h] | Tempo por voo [min] | Autonomia Projetada [h] | N° Voos | MTOW [kg] | Massa Estrutura [kg] | Combustível [kg] | Abastecimentos | Massa gerador | Potência gerador [W] | Combustível consumido [L] | Calda cons [L] | Distância percorrida [km] | Distância Pulverizando [km] | RTL ACUMULADO[m] | EOC [km/km] | EOC [h/h] | Tempo de manobra [h] | Tempo rtl_rtw [h] | V pulv [m/s] | V desloc [m/s]
0 | 55 | CONCLUIDO | 2.2611 | 44.23 | 36.07 | 8.52 | 0.15 | 254 | 116.05 | 43.4 | 1 | 252 | 16.65 | 14546.17 | 350.74 | 2255.66 | 326.25 | 80.09 | 120114.39 | 0.25 | 0.72 | 7.16 | 7.42 | 1 | 10
1 | 55 | CONCLUIDO | 2.4517 | 40.79 | 34.16 | 10.79 | 0.19 | 190 | 116.37 | 43.4 | 1.25 | 188 | 16.72 | 14585.96 | 327.73 | 2255.3 | 263.58 | 80.09 | 89099.52 | 0.3 | 0.76 | 7.07 | 5.52 | 1 | 10
2 | 55 | CONCLUIDO | 2.5832 | 38.71 | 33.02 | 13.12 | 0.23 | 151 | 116.69 | 43.4 | 1.5 | 149 | 16.79 | 14625.77 | 312.62 | 2255.15 | 226.29 | 80.09 | 70645.93 | 0.35 | 0.78 | 7 | 4.37 | 1 | 10
3 | 55 | CONCLUIDO | 2.6799 | 37.31 | 32.24 | 15.48 | 0.26 | 125 | 117.01 | 43.4 | 1.75 | 123 | 16.86 | 14665.62 | 300.94 | 2255.27 | 200.99 | 80.09 | 58129.17 | 0.4 | 0.8 | 6.96 | 3.6 | 1 | 10
4 | 55 | CONCLUIDO | 2.7552 | 36.3 | 31.68 | 17.93 | 0.3 | 106 | 117.34 | 43.4 | 2 | 104 | 16.94 | 14705.49 | 291.21 | 2255.12 | 182.74 | 80.09 | 49096.42 | 0.44 | 0.81 | 6.92 | 3.03 | 1 | 10
5 | 55 | CONCLUIDO | 2.8173 | 35.49 | 31.24 | 20.6 | 0.34 | 91 | 117.66 | 43.4 | 2.25 | 89 | 17.01 | 14745.39 | 282.54 | 2255.02 | 168.6 | 80.09 | 42101.85 | 0.48 | 0.83 | 6.89 | 2.59 | 1 | 10
6 | 55 | CONCLUIDO | 2.8655 | 34.9 | 30.9 | 23.18 | 0.37 | 80 | 117.98 | 43.4 | 2.5 | 78 | 17.08 | 14785.31 | 274.9 | 2254.95 | 157.76 | 80.09 | 36737.09 | 0.51 | 0.83 | 6.87 | 2.26 | 1 | 10
7 | 55 | CONCLUIDO | 2.9012 | 34.47 | 30.69 | 25.93 | 0.41 | 71 | 118.31 | 43.4 | 2.75 | 69 | 17.16 | 14825.26 | 268.19 | 2254.9 | 150.43 | 80.09 | 33116.38 | 0.53 | 0.84 | 6.87 | 2.04 | 1 | 10
8 | 55 | CONCLUIDO | 2.9356 | 34.06 | 30.45 | 28.55 | 0.45 | 64 | 118.63 | 43.4 | 3 | 62 | 17.23 | 14865.24 | 261.3 | 2254.93 | 143.06 | 80.09 | 29466.45 | 0.56 | 0.85 | 6.85 | 1.81 | 1 | 10
9 | 55 | CONCLUIDO | 2.9672 | 33.7 | 30.26 | 31.85 | 0.48 | 57 | 118.96 | 43.4 | 3.25 | 55 | 17.31 | 14905.25 | 254.03 | 2254.93 | 136.38 | 80.09 | 26163.96 | 0.59 | 0.85 | 6.84 | 1.61 | 1 | 10
10 | 55 | CONCLUIDO | 2.9889 | 33.46 | 30.13 | 34.77 | 0.52 | 52 | 119.28 | 43.4 | 3.5 | 49 | 17.38 | 14945.29 | 247.56 | 2254.99 | 132.39 | 80.09 | 24192 | 0.6 | 0.86 | 6.84 | 1.49 | 1 | 10
11 | 55 | CONCLUIDO | 3.0093 | 33.23 | 30 | 37.5 | 0.55 | 48 | 119.61 | 43.4 | 3.75 | 40 | 17.46 | 14985.35 | 241.27 | 2254.94 | 128.11 | 80.09 | 22073.08 | 0.63 | 0.86 | 6.83 | 1.36 | 1 | 10
12 | 55 | CONCLUIDO | 3.0215 | 33.1 | 29.94 | 39.92 | 0.59 | 45 | 119.93 | 43.4 | 4 | 23 | 17.53 | 15025.44 | 237.79 | 2254.89 | 125.7 | 80.09 | 20885.13 | 0.64 | 0.86 | 6.84 | 1.29 | 1 | 10
13 | 55 | CONCLUIDO | 3.0311 | 32.99 | 29.88 | 41.69 | 0.62 | 43 | 120.26 | 43.4 | 4.25 | 9 | 17.61 | 15065.56 | 235.01 | 2255.05 | 123.18 | 80.09 | 19633.83 | 0.65 | 0.86 | 6.85 | 1.24 | 1 | 10
14 | 55 | CONCLUIDO | 3.0287 | 33.02 | 29.91 | 41.73 | 0.66 | 43 | 120.58 | 43.4 | 4.5 | 2 | 17.68 | 15105.7 | 235.36 | 2255.24 | 123.58 | 80.09 | 19832.15 | 0.65 | 0.86 | 6.87 | 1.26 | 1 | 10
15 | 55 | CONCLUIDO | 3.0286 | 33.02 | 29.91 | 41.73 | 0.69 | 43 | 120.91 | 43.4 | 4.75 | 1 | 17.76 | 15145.88 | 235.03 | 2255.29 | 123.59 | 80.09 | 19840 | 0.65 | 0.86 | 6.87 | 1.26 | 1 | 10
16 | 55 | CONCLUIDO | 3.0335 | 32.97 | 29.88 | 42.68 | 0.73 | 42 | 121.23 | 43.4 | 5 | 0 | 17.83 | 15186.08 | 235.15 | 2255.21 | 122.67 | 80.09 | 19383.58 | 0.65 | 0.86 | 6.86 | 1.23 | 1 | 10

## resultados
Unnamed: 0 | Volume de calda [L] | STATUS | Capacidade operacional [ha/h] | Tempo de missao [h] | Tempo util [h] | Tempo por voo [min] | Autonomia Projetada [h] | N° Voos | MTOW [kg] | Massa Estrutura [kg] | Combustível [kg] | Abastecimentos | Massa gerador | Potência gerador [W] | Combustível consumido [L] | Calda cons [L] | Distância percorrida [km] | Distância Pulverizando [km] | RTL ACUMULADO[m] | EOC [km/km] | EOC [h/h] | Tempo de manobra [h] | Tempo rtl_rtw [h] | V pulv [m/s] | V desloc [m/s]
0 | 100 | CONCLUIDO | 1.6809 | 59.49 | 40.95 | 5.96 | 0.09 | 412 | 194.77 | 54.38 | 1 | 410 | 39.4 | 24256.19 | 569.09 | 2256 | 484.86 | 80.09 | 198629.54 | 0.17 | 0.63 | 7.46 | 12.3 | 1 | 10
1 | 100 | CONCLUIDO | 1.9352 | 51.67 | 37.49 | 7.5 | 0.11 | 300 | 195.16 | 54.38 | 1.25 | 298 | 39.53 | 24303.87 | 518.56 | 2255.62 | 372.43 | 80.09 | 142972.79 | 0.22 | 0.69 | 7.25 | 8.84 | 1 | 10
2 | 100 | CONCLUIDO | 2.117 | 47.24 | 35.54 | 9.04 | 0.14 | 236 | 195.55 | 54.38 | 1.5 | 234 | 39.67 | 24351.61 | 489.27 | 2255.56 | 308.77 | 80.09 | 111461.61 | 0.26 | 0.73 | 7.14 | 6.89 | 1 | 10
3 | 100 | CONCLUIDO | 2.2551 | 44.34 | 34.28 | 10.6 | 0.16 | 194 | 195.93 | 54.38 | 1.75 | 192 | 39.81 | 24399.39 | 469.54 | 2255.58 | 267.17 | 80.09 | 90874.21 | 0.3 | 0.75 | 7.08 | 5.63 | 1 | 10
4 | 100 | CONCLUIDO | 2.362 | 42.34 | 33.4 | 12.15 | 0.18 | 165 | 196.32 | 54.38 | 2 | 163 | 39.95 | 24447.22 | 455.12 | 2255.24 | 239.09 | 80.09 | 76978.25 | 0.33 | 0.77 | 7.02 | 4.76 | 1 | 10
5 | 100 | CONCLUIDO | 2.4478 | 40.85 | 32.78 | 13.75 | 0.2 | 143 | 196.71 | 54.38 | 2.25 | 141 | 40.08 | 24495.09 | 444.12 | 2255.23 | 218.72 | 80.09 | 66900.63 | 0.37 | 0.79 | 6.98 | 4.13 | 1 | 10
6 | 100 | CONCLUIDO | 2.5216 | 39.66 | 32.24 | 15.35 | 0.23 | 126 | 197.1 | 54.38 | 2.5 | 124 | 40.22 | 24543.01 | 434.69 | 2255.15 | 201.36 | 80.09 | 58305.33 | 0.4 | 0.8 | 6.95 | 3.59 | 1 | 10
7 | 100 | CONCLUIDO | 2.5779 | 38.79 | 31.88 | 16.93 | 0.25 | 113 | 197.49 | 54.38 | 2.75 | 111 | 40.36 | 24590.98 | 427.52 | 2255.14 | 189.52 | 80.09 | 52451.34 | 0.42 | 0.81 | 6.93 | 3.23 | 1 | 10
8 | 100 | CONCLUIDO | 2.6283 | 38.05 | 31.56 | 18.57 | 0.27 | 102 | 197.88 | 54.38 | 3 | 100 | 40.5 | 24639 | 420.91 | 2255.12 | 179.33 | 80.09 | 47412.15 | 0.45 | 0.82 | 6.91 | 2.92 | 1 | 10
9 | 100 | CONCLUIDO | 2.6713 | 37.43 | 31.3 | 20.19 | 0.29 | 93 | 198.27 | 54.38 | 3.25 | 91 | 40.64 | 24687.06 | 415.04 | 2255.11 | 170.8 | 80.09 | 43194.49 | 0.47 | 0.82 | 6.89 | 2.66 | 1 | 10
10 | 100 | CONCLUIDO | 2.7132 | 36.86 | 31.03 | 21.91 | 0.31 | 85 | 198.66 | 54.38 | 3.5 | 83 | 40.78 | 24735.17 | 409.17 | 2255.13 | 162.06 | 80.09 | 38863.87 | 0.49 | 0.83 | 6.88 | 2.39 | 1 | 10
11 | 100 | CONCLUIDO | 2.7427 | 36.46 | 30.87 | 23.45 | 0.33 | 79 | 199.05 | 54.38 | 3.75 | 77 | 40.92 | 24783.33 | 405 | 2254.86 | 157 | 80.09 | 36364.69 | 0.51 | 0.84 | 6.86 | 2.23 | 1 | 10
12 | 100 | CONCLUIDO | 2.7715 | 36.08 | 30.73 | 25.25 | 0.36 | 73 | 199.44 | 54.38 | 4 | 71 | 41.06 | 24831.54 | 400.53 | 2254.89 | 151.51 | 80.09 | 33648.28 | 0.53 | 0.84 | 6.88 | 2.08 | 1 | 10
13 | 100 | CONCLUIDO | 2.7996 | 35.72 | 30.56 | 26.96 | 0.38 | 68 | 199.83 | 54.38 | 4.25 | 66 | 41.2 | 24879.79 | 395.91 | 2254.92 | 146.23 | 80.09 | 31034.54 | 0.55 | 0.84 | 6.86 | 1.92 | 1 | 10
14 | 100 | CONCLUIDO | 2.8213 | 35.44 | 30.44 | 28.54 | 0.4 | 64 | 200.22 | 54.38 | 4.5 | 62 | 41.35 | 24928.09 | 391.86 | 2254.93 | 142.53 | 80.09 | 29204.49 | 0.56 | 0.85 | 6.85 | 1.8 | 1 | 10
15 | 100 | CONCLUIDO | 2.8414 | 35.19 | 30.34 | 30.34 | 0.42 | 60 | 200.61 | 54.38 | 4.75 | 58 | 41.49 | 24976.45 | 388.52 | 2254.93 | 139.55 | 80.09 | 27735 | 0.57 | 0.85 | 6.84 | 1.7 | 1 | 10
16 | 100 | CONCLUIDO | 2.8562 | 35.01 | 30.28 | 31.87 | 0.44 | 57 | 201.01 | 54.38 | 5 | 55 | 41.63 | 25024.84 | 384.98 | 2254.97 | 137.25 | 80.09 | 26597.54 | 0.58 | 0.85 | 6.84 | 1.63 | 1 | 10
17 | 100 | CONCLUIDO | 2.8801 | 34.72 | 30.14 | 34.12 | 0.46 | 53 | 201.4 | 54.38 | 5.25 | 51 | 41.77 | 25073.29 | 380.08 | 2254.9 | 132.52 | 80.09 | 24255.22 | 0.6 | 0.86 | 6.84 | 1.5 | 1 | 10
18 | 100 | CONCLUIDO | 2.8911 | 34.59 | 30.09 | 35.4 | 0.48 | 51 | 201.79 | 54.38 | 5.5 | 49 | 41.92 | 25121.79 | 377.37 | 2255.1 | 130.88 | 80.09 | 23440.65 | 0.61 | 0.86 | 6.84 | 1.45 | 1 | 10
19 | 100 | CONCLUIDO | 2.9089 | 34.38 | 29.99 | 37.49 | 0.51 | 48 | 202.19 | 54.38 | 5.75 | 46 | 42.06 | 25170.34 | 373.53 | 2254.98 | 128.01 | 80.09 | 22022.68 | 0.63 | 0.86 | 6.83 | 1.35 | 1 | 10
20 | 100 | CONCLUIDO | 2.9213 | 34.23 | 29.93 | 39.03 | 0.53 | 46 | 202.58 | 54.38 | 6 | 44 | 42.2 | 25218.93 | 370.68 | 2255.06 | 125.86 | 80.09 | 20960.12 | 0.64 | 0.86 | 6.82 | 1.28 | 1 | 10
21 | 100 | CONCLUIDO | 2.9314 | 34.11 | 29.89 | 40.75 | 0.55 | 44 | 202.98 | 54.38 | 6.25 | 42 | 42.35 | 25267.7 | 367.5 | 2254.95 | 124.57 | 80.09 | 20321.52 | 0.64 | 0.86 | 6.82 | 1.24 | 1 | 10
22 | 100 | CONCLUIDO | 2.9501 | 33.9 | 29.79 | 43.59 | 0.57 | 41 | 203.37 | 54.38 | 6.5 | 39 | 42.49 | 25316.39 | 363.2 | 2254.88 | 121.03 | 80.09 | 18569.11 | 0.66 | 0.87 | 6.82 | 1.14 | 1 | 10
23 | 100 | CONCLUIDO | 2.9546 | 33.85 | 29.77 | 44.66 | 0.59 | 40 | 203.77 | 54.38 | 6.75 | 38 | 42.64 | 25365.14 | 360.07 | 2255 | 120.73 | 80.09 | 18420.39 | 0.66 | 0.87 | 6.82 | 1.13 | 1 | 10
24 | 100 | CONCLUIDO | 2.9674 | 33.7 | 29.7 | 46.9 | 0.61 | 38 | 204.16 | 54.38 | 7 | 36 | 42.78 | 25413.94 | 355.53 | 2254.96 | 118.65 | 80.09 | 17390.61 | 0.68 | 0.87 | 6.81 | 1.06 | 1 | 10
25 | 100 | CONCLUIDO | 2.9795 | 33.56 | 29.65 | 49.41 | 0.63 | 36 | 204.56 | 54.38 | 7.25 | 34 | 42.93 | 25462.78 | 352.71 | 2255.01 | 116.97 | 80.09 | 16562.82 | 0.68 | 0.87 | 6.8 | 1 | 1 | 10
26 | 100 | CONCLUIDO | 2.9838 | 33.51 | 29.64 | 50.8 | 0.65 | 35 | 204.95 | 54.38 | 7.5 | 33 | 43.08 | 25511.67 | 350.74 | 2254.95 | 116.28 | 80.09 | 16225.2 | 0.69 | 0.87 | 6.81 | 0.99 | 1 | 10
27 | 100 | CONCLUIDO | 2.9995 | 33.34 | 29.54 | 53.71 | 0.67 | 33 | 205.35 | 54.38 | 7.75 | 31 | 43.22 | 25560.62 | 346.61 | 2254.81 | 113.23 | 80.09 | 14708.07 | 0.71 | 0.87 | 6.8 | 0.9 | 1 | 10
28 | 100 | CONCLUIDO | 3.0026 | 33.3 | 29.54 | 55.39 | 0.69 | 32 | 205.75 | 54.38 | 8 | 30 | 43.37 | 25609.61 | 343.41 | 2254.81 | 113.32 | 80.09 | 14759.56 | 0.71 | 0.87 | 6.8 | 0.9 | 1 | 10
29 | 100 | CONCLUIDO | 3.0095 | 33.23 | 29.51 | 57.11 | 0.71 | 31 | 206.15 | 54.38 | 8.25 | 29 | 43.52 | 25658.66 | 340.83 | 2254.87 | 112.13 | 80.09 | 14168.56 | 0.71 | 0.87 | 6.8 | 0.86 | 1 | 10
30 | 100 | CONCLUIDO | 3.0147 | 33.17 | 29.49 | 58.98 | 0.73 | 30 | 206.54 | 54.38 | 8.5 | 28 | 43.67 | 25707.76 | 337.3 | 2254.85 | 111.53 | 80.09 | 13875.2 | 0.72 | 0.87 | 6.8 | 0.85 | 1 | 10
31 | 100 | CONCLUIDO | 3.0226 | 33.08 | 29.44 | 60.91 | 0.75 | 29 | 206.94 | 54.38 | 8.75 | 27 | 43.81 | 25756.9 | 332.56 | 2254.81 | 110.2 | 80.09 | 13215.14 | 0.73 | 0.88 | 6.79 | 0.8 | 1 | 10
32 | 100 | CONCLUIDO | 3.0284 | 33.02 | 29.42 | 63.03 | 0.77 | 28 | 207.34 | 54.38 | 9 | 26 | 43.96 | 25806.1 | 330.35 | 2254.98 | 109.05 | 80.09 | 12644.74 | 0.73 | 0.88 | 6.8 | 0.77 | 1 | 10
33 | 100 | CONCLUIDO | 3.0329 | 32.97 | 29.4 | 65.34 | 0.79 | 27 | 207.74 | 54.38 | 9.25 | 24 | 44.11 | 25855.35 | 325.85 | 2254.8 | 109.03 | 80.09 | 12636.69 | 0.73 | 0.88 | 6.79 | 0.76 | 1 | 10
34 | 100 | CONCLUIDO | 3.0408 | 32.89 | 29.36 | 67.75 | 0.81 | 26 | 208.14 | 54.38 | 9.5 | 22 | 44.26 | 25904.65 | 321.82 | 2254.88 | 107.3 | 80.09 | 11776.39 | 0.75 | 0.88 | 6.79 | 0.72 | 1 | 10
35 | 100 | CONCLUIDO | 3.0456 | 32.83 | 29.35 | 70.43 | 0.83 | 25 | 208.54 | 54.38 | 9.75 | 13 | 44.41 | 25954 | 320.9 | 2254.82 | 106.75 | 80.09 | 11505.92 | 0.75 | 0.88 | 6.79 | 0.7 | 1 | 10
36 | 100 | CONCLUIDO | 3.0448 | 32.84 | 29.35 | 70.45 | 0.85 | 25 | 208.94 | 54.38 | 10 | 12 | 44.56 | 26003.41 | 321.38 | 2254.88 | 106.97 | 80.09 | 11616.7 | 0.75 | 0.88 | 6.8 | 0.71 | 1 | 10
37 | 100 | CONCLUIDO | 3.0502 | 32.78 | 29.33 | 73.34 | 0.87 | 24 | 209.34 | 54.38 | 10.25 | 5 | 44.71 | 26052.86 | 317.73 | 2254.9 | 105.94 | 80.09 | 11108.97 | 0.76 | 0.88 | 6.81 | 0.69 | 1 | 10
38 | 100 | CONCLUIDO | 3.0512 | 32.77 | 29.32 | 73.31 | 0.89 | 24 | 209.74 | 54.38 | 10.5 | 4 | 44.87 | 26102.37 | 318.09 | 2254.81 | 105.52 | 80.09 | 10898.93 | 0.76 | 0.88 | 6.81 | 0.68 | 1 | 10
39 | 100 | CONCLUIDO | 3.0512 | 32.77 | 29.32 | 73.31 | 0.91 | 24 | 210.14 | 54.38 | 10.75 | 1 | 45.02 | 26151.93 | 318.03 | 2254.91 | 105.39 | 80.09 | 10832.36 | 0.76 | 0.88 | 6.81 | 0.68 | 1 | 10
40 | 100 | CONCLUIDO | 3.0515 | 32.77 | 29.32 | 73.3 | 0.93 | 24 | 210.55 | 54.38 | 11 | 0 | 45.17 | 26201.54 | 318.51 | 2254.99 | 105.35 | 80.09 | 10812.35 | 0.76 | 0.88 | 6.81 | 0.68 | 1 | 10
0 | 140 | CONCLUIDO | 1.2546 | 79.71 | 46.36 | 4.77 | 0.06 | 583 | 274.09 | 60.56 | 1 | 581 | 72.53 | 34038.11 | 802.91 | 2256.42 | 663.96 | 80.09 | 287323.4 | 0.12 | 0.56 | 7.69 | 17.7 | 1 | 10
1 | 140 | CONCLUIDO | 1.5363 | 65.09 | 40.83 | 5.99 | 0.08 | 409 | 274.57 | 60.56 | 1.25 | 407 | 72.76 | 34097.72 | 705.59 | 2255.88 | 482.02 | 80.09 | 197220.68 | 0.17 | 0.63 | 7.42 | 12.18 | 1 | 10
2 | 140 | CONCLUIDO | 1.7464 | 57.26 | 37.91 | 7.22 | 0.1 | 315 | 275.05 | 60.56 | 1.5 | 313 | 73 | 34157.42 | 653.56 | 2255.87 | 386.26 | 80.09 | 149815.14 | 0.21 | 0.68 | 7.26 | 9.26 | 1 | 10
3 | 140 | CONCLUIDO | 1.905 | 52.49 | 36.17 | 8.44 | 0.11 | 257 | 275.54 | 60.56 | 1.75 | 255 | 73.23 | 34217.22 | 622.13 | 2255.64 | 329.14 | 80.09 | 121541.13 | 0.24 | 0.71 | 7.18 | 7.52 | 1 | 10
4 | 140 | CONCLUIDO | 2.0333 | 49.18 | 34.95 | 9.66 | 0.13 | 217 | 276.02 | 60.56 | 2 | 215 | 73.47 | 34277.1 | 599.69 | 2255.49 | 289.27 | 80.09 | 101806.19 | 0.28 | 0.74 | 7.11 | 6.3 | 1 | 10
5 | 140 | CONCLUIDO | 2.1367 | 46.8 | 34.08 | 10.88 | 0.14 | 188 | 276.51 | 60.56 | 2.25 | 186 | 73.71 | 34337.08 | 583.29 | 2255.34 | 261.64 | 80.09 | 88139.26 | 0.31 | 0.76 | 7.04 | 5.43 | 1 | 10
6 | 140 | CONCLUIDO | 2.2251 | 44.94 | 33.42 | 12.15 | 0.16 | 165 | 277 | 60.56 | 2.5 | 163 | 73.94 | 34397.15 | 570.59 | 2255.22 | 239.89 | 80.09 | 77375.67 | 0.33 | 0.77 | 7.01 | 4.78 | 1 | 10
7 | 140 | CONCLUIDO | 2.2971 | 43.53 | 32.9 | 13.34 | 0.18 | 148 | 277.48 | 60.56 | 2.75 | 146 | 74.18 | 34457.31 | 560.2 | 2255.47 | 222.8 | 80.09 | 68917.18 | 0.36 | 0.78 | 6.98 | 4.25 | 1 | 10
8 | 140 | CONCLUIDO | 2.3636 | 42.31 | 32.46 | 14.64 | 0.19 | 133 | 277.97 | 60.56 | 3 | 131 | 74.42 | 34517.57 | 551 | 2255.23 | 208.26 | 80.09 | 61722.42 | 0.38 | 0.79 | 6.96 | 3.81 | 1 | 10
9 | 140 | CONCLUIDO | 2.4145 | 41.42 | 32.14 | 15.81 | 0.21 | 122 | 278.46 | 60.56 | 3.25 | 120 | 74.66 | 34577.92 | 544.48 | 2255.12 | 198.59 | 80.09 | 56943.27 | 0.4 | 0.8 | 6.93 | 3.5 | 1 | 10
10 | 140 | CONCLUIDO | 2.4622 | 40.61 | 31.86 | 17.07 | 0.22 | 112 | 278.95 | 60.56 | 3.5 | 110 | 74.9 | 34638.36 | 538.23 | 2255.16 | 188.64 | 80.09 | 52019.06 | 0.42 | 0.81 | 6.94 | 3.22 | 1 | 10
11 | 140 | CONCLUIDO | 2.5086 | 39.86 | 31.58 | 18.4 | 0.24 | 103 | 279.44 | 60.56 | 3.75 | 101 | 75.14 | 34698.9 | 531.91 | 2255.06 | 179.83 | 80.09 | 47655.69 | 0.45 | 0.82 | 6.92 | 2.94 | 1 | 10
12 | 140 | CONCLUIDO | 2.545 | 39.29 | 31.38 | 19.61 | 0.25 | 96 | 279.94 | 60.56 | 4 | 94 | 75.38 | 34759.54 | 527.18 | 2254.95 | 173.12 | 80.09 | 44338.21 | 0.46 | 0.82 | 6.9 | 2.73 | 1 | 10
13 | 140 | CONCLUIDO | 2.5753 | 38.83 | 31.23 | 20.82 | 0.27 | 90 | 280.43 | 60.56 | 4.25 | 88 | 75.62 | 34820.27 | 523.38 | 2254.93 | 168.17 | 80.09 | 41891.9 | 0.48 | 0.83 | 6.9 | 2.59 | 1 | 10
14 | 140 | CONCLUIDO | 2.6103 | 38.31 | 31.02 | 22.16 | 0.29 | 84 | 280.92 | 60.56 | 4.5 | 82 | 75.87 | 34881.09 | 518.19 | 2255.18 | 161.57 | 80.09 | 38624.01 | 0.5 | 0.83 | 6.88 | 2.38 | 1 | 10
15 | 140 | CONCLUIDO | 2.6371 | 37.92 | 30.89 | 23.46 | 0.3 | 79 | 281.41 | 60.56 | 4.75 | 77 | 76.11 | 34942.02 | 515.06 | 2255.21 | 157.15 | 80.09 | 36438.16 | 0.51 | 0.84 | 6.88 | 2.25 | 1 | 10
16 | 140 | CONCLUIDO | 2.6598 | 37.6 | 30.78 | 24.62 | 0.32 | 75 | 281.91 | 60.56 | 5 | 73 | 76.35 | 35003.04 | 511.08 | 2255.1 | 153.57 | 80.09 | 34669.98 | 0.52 | 0.84 | 6.87 | 2.13 | 1 | 10
17 | 140 | CONCLUIDO | 2.6808 | 37.3 | 30.69 | 25.94 | 0.33 | 71 | 282.4 | 60.56 | 5.25 | 69 | 76.6 | 35064.15 | 508.82 | 2255.14 | 150.66 | 80.09 | 33232.91 | 0.53 | 0.84 | 6.87 | 2.05 | 1 | 10
18 | 140 | CONCLUIDO | 2.707 | 36.94 | 30.54 | 27.35 | 0.35 | 67 | 282.9 | 60.56 | 5.5 | 65 | 76.85 | 35125.37 | 504.77 | 2254.87 | 145.97 | 80.09 | 30909.58 | 0.55 | 0.84 | 6.85 | 1.9 | 1 | 10
19 | 140 | CONCLUIDO | 2.7268 | 36.67 | 30.43 | 28.53 | 0.36 | 64 | 283.4 | 60.56 | 5.75 | 62 | 77.09 | 35186.68 | 501.27 | 2254.89 | 142.37 | 80.09 | 29124.26 | 0.56 | 0.85 | 6.84 | 1.79 | 1 | 10
20 | 140 | CONCLUIDO | 2.7424 | 36.46 | 30.38 | 29.88 | 0.38 | 61 | 283.9 | 60.56 | 6 | 59 | 77.34 | 35248.1 | 499.16 | 2254.94 | 140.33 | 80.09 | 28115.83 | 0.57 | 0.85 | 6.85 | 1.73 | 1 | 10
21 | 140 | CONCLUIDO | 2.7619 | 36.21 | 30.28 | 31.32 | 0.39 | 58 | 284.4 | 60.56 | 6.25 | 56 | 77.59 | 35309.61 | 495.72 | 2254.99 | 137.28 | 80.09 | 26609.29 | 0.58 | 0.85 | 6.84 | 1.63 | 1 | 10
22 | 140 | CONCLUIDO | 2.7738 | 36.05 | 30.23 | 32.39 | 0.41 | 56 | 284.89 | 60.56 | 6.5 | 54 | 77.84 | 35371.22 | 493.23 | 2255.05 | 135.64 | 80.09 | 25797.62 | 0.59 | 0.85 | 6.84 | 1.58 | 1 | 10
23 | 140 | CONCLUIDO | 2.7876 | 35.87 | 30.15 | 33.5 | 0.42 | 54 | 285.39 | 60.56 | 6.75 | 52 | 78.09 | 35432.93 | 490.87 | 2254.99 | 133.55 | 80.09 | 24762.01 | 0.6 | 0.86 | 6.82 | 1.51 | 1 | 10
24 | 140 | CONCLUIDO | 2.8046 | 35.66 | 30.09 | 35.4 | 0.44 | 51 | 285.9 | 60.56 | 7 | 49 | 78.34 | 35494.74 | 488.75 | 2254.9 | 131.2 | 80.09 | 23603.79 | 0.61 | 0.86 | 6.83 | 1.45 | 1 | 10
25 | 140 | CONCLUIDO | 2.8168 | 35.5 | 30.04 | 36.78 | 0.45 | 49 | 286.4 | 60.56 | 7.25 | 47 | 78.59 | 35556.78 | 485.99 | 2254.9 | 129.48 | 80.09 | 22750.63 | 0.62 | 0.86 | 6.83 | 1.4 | 1 | 10
26 | 140 | CONCLUIDO | 2.8238 | 35.41 | 30.01 | 37.51 | 0.47 | 48 | 286.9 | 60.56 | 7.5 | 46 | 78.85 | 35618.8 | 483.67 | 2255 | 128.34 | 80.09 | 22189.18 | 0.62 | 0.86 | 6.83 | 1.36 | 1 | 10
27 | 140 | CONCLUIDO | 2.8372 | 35.25 | 29.94 | 39.06 | 0.48 | 46 | 287.41 | 60.56 | 7.75 | 44 | 79.1 | 35680.92 | 482.22 | 2254.86 | 126.76 | 80.09 | 21409.45 | 0.63 | 0.86 | 6.81 | 1.3 | 1 | 10
28 | 140 | CONCLUIDO | 2.851 | 35.08 | 29.88 | 40.74 | 0.49 | 44 | 287.91 | 60.56 | 8 | 42 | 79.36 | 35743.15 | 478.93 | 2254.97 | 124.01 | 80.09 | 20044.62 | 0.65 | 0.86 | 6.83 | 1.23 | 1 | 10
29 | 140 | CONCLUIDO | 2.8593 | 34.97 | 29.83 | 41.62 | 0.51 | 43 | 288.42 | 60.56 | 8.25 | 41 | 79.61 | 35805.48 | 476.85 | 2254.94 | 122.76 | 80.09 | 19423.65 | 0.65 | 0.87 | 6.81 | 1.18 | 1 | 10
30 | 140 | CONCLUIDO | 2.8717 | 34.82 | 29.78 | 43.58 | 0.52 | 41 | 288.92 | 60.56 | 8.5 | 39 | 79.87 | 35867.91 | 474.58 | 2254.91 | 120.95 | 80.09 | 18529.63 | 0.66 | 0.87 | 6.81 | 1.14 | 1 | 10
31 | 140 | CONCLUIDO | 2.8766 | 34.76 | 29.77 | 44.66 | 0.54 | 40 | 289.43 | 60.56 | 8.75 | 38 | 80.12 | 35930.44 | 473.18 | 2254.86 | 120.92 | 80.09 | 18516.31 | 0.66 | 0.87 | 6.81 | 1.13 | 1 | 10
32 | 140 | CONCLUIDO | 2.8857 | 34.65 | 29.72 | 45.72 | 0.55 | 39 | 289.94 | 60.56 | 9 | 37 | 80.38 | 35993.08 | 469.98 | 2254.84 | 118.92 | 80.09 | 17522.64 | 0.67 | 0.87 | 6.81 | 1.07 | 1 | 10
33 | 140 | CONCLUIDO | 2.8924 | 34.57 | 29.69 | 46.88 | 0.57 | 38 | 290.45 | 60.56 | 9.25 | 36 | 80.64 | 36055.83 | 466.95 | 2254.85 | 118.19 | 80.09 | 17160.62 | 0.68 | 0.87 | 6.8 | 1.05 | 1 | 10
34 | 140 | CONCLUIDO | 2.8971 | 34.52 | 29.68 | 48.14 | 0.58 | 37 | 290.96 | 60.56 | 9.5 | 35 | 80.9 | 36118.68 | 467.85 | 2254.88 | 118.11 | 80.09 | 17125.55 | 0.68 | 0.87 | 6.8 | 1.04 | 1 | 10
35 | 140 | CONCLUIDO | 2.9048 | 34.43 | 29.64 | 49.41 | 0.6 | 36 | 291.47 | 60.56 | 9.75 | 34 | 81.16 | 36181.64 | 464.74 | 2254.77 | 116.96 | 80.09 | 16555.6 | 0.68 | 0.87 | 6.8 | 1 | 1 | 10
36 | 140 | CONCLUIDO | 2.9082 | 34.39 | 29.66 | 50.84 | 0.61 | 35 | 291.98 | 60.56 | 10 | 33 | 81.42 | 36244.71 | 463.23 | 2254.91 | 117.06 | 80.09 | 16610.95 | 0.68 | 0.87 | 6.81 | 1.01 | 1 | 10
37 | 140 | CONCLUIDO | 2.9197 | 34.25 | 29.57 | 52.19 | 0.62 | 34 | 292.49 | 60.56 | 10.25 | 32 | 81.68 | 36307.88 | 461.08 | 2254.77 | 114.3 | 80.09 | 15239.02 | 0.7 | 0.87 | 6.8 | 0.93 | 1 | 10
38 | 140 | CONCLUIDO | 2.9253 | 34.18 | 29.56 | 53.75 | 0.64 | 33 | 293 | 60.56 | 10.5 | 31 | 81.95 | 36371.17 | 458.43 | 2254.89 | 114.15 | 80.09 | 15165.37 | 0.7 | 0.87 | 6.79 | 0.92 | 1 | 10
39 | 140 | CONCLUIDO | 2.9335 | 34.09 | 29.52 | 55.34 | 0.65 | 32 | 293.52 | 60.56 | 10.75 | 30 | 82.21 | 36434.56 | 456.67 | 2254.93 | 112.5 | 80.09 | 14346.3 | 0.71 | 0.87 | 6.8 | 0.87 | 1 | 10
40 | 140 | CONCLUIDO | 2.9384 | 34.03 | 29.51 | 57.12 | 0.67 | 31 | 294.03 | 60.56 | 11 | 29 | 82.48 | 36498.06 | 455.85 | 2254.89 | 112.33 | 80.09 | 14269.91 | 0.71 | 0.87 | 6.8 | 0.87 | 1 | 10
41 | 140 | CONCLUIDO | 2.9461 | 33.94 | 29.48 | 58.95 | 0.68 | 30 | 294.55 | 60.56 | 11.25 | 28 | 82.74 | 36561.67 | 453.48 | 2254.83 | 111.21 | 80.09 | 13714.03 | 0.72 | 0.88 | 6.79 | 0.83 | 1 | 10
42 | 140 | CONCLUIDO | 2.9462 | 33.94 | 29.47 | 58.95 | 0.69 | 30 | 295.06 | 60.56 | 11.5 | 28 | 83.01 | 36625.39 | 451.17 | 2254.82 | 111.18 | 80.09 | 13696.2 | 0.72 | 0.88 | 6.8 | 0.83 | 1 | 10
43 | 140 | CONCLUIDO | 2.9528 | 33.87 | 29.45 | 60.93 | 0.71 | 29 | 295.58 | 60.56 | 11.75 | 27 | 83.28 | 36689.22 | 448.63 | 2254.85 | 110.24 | 80.09 | 13232.58 | 0.73 | 0.88 | 6.8 | 0.81 | 1 | 10
44 | 140 | CONCLUIDO | 2.9614 | 33.77 | 29.4 | 63.01 | 0.72 | 28 | 296.1 | 60.56 | 12 | 26 | 83.54 | 36753.16 | 447.32 | 2254.94 | 108.88 | 80.09 | 12557.45 | 0.74 | 0.88 | 6.79 | 0.76 | 1 | 10
45 | 140 | CONCLUIDO | 2.9689 | 33.68 | 29.37 | 65.27 | 0.74 | 27 | 296.62 | 60.56 | 12.25 | 25 | 83.81 | 36817.22 | 444.55 | 2254.92 | 107.88 | 80.09 | 12060.99 | 0.74 | 0.88 | 6.78 | 0.73 | 1 | 10
46 | 140 | CONCLUIDO | 2.9667 | 33.71 | 29.4 | 65.33 | 0.75 | 27 | 297.14 | 60.56 | 12.5 | 25 | 84.08 | 36881.39 | 444.18 | 2254.78 | 108.66 | 80.09 | 12452.41 | 0.74 | 0.88 | 6.79 | 0.76 | 1 | 10
47 | 140 | CONCLUIDO | 2.9743 | 33.62 | 29.36 | 67.76 | 0.76 | 26 | 297.66 | 60.56 | 12.75 | 24 | 84.36 | 36945.67 | 441.69 | 2254.91 | 107.34 | 80.09 | 11799.34 | 0.75 | 0.88 | 6.79 | 0.72 | 1 | 10
48 | 140 | CONCLUIDO | 2.9746 | 33.62 | 29.36 | 67.75 | 0.78 | 26 | 298.18 | 60.56 | 13 | 24 | 84.63 | 37010.06 | 437.11 | 2254.85 | 107.72 | 80.09 | 11985.55 | 0.74 | 0.88 | 6.78 | 0.72 | 1 | 10
49 | 140 | CONCLUIDO | 2.9811 | 33.54 | 29.34 | 70.41 | 0.79 | 25 | 298.71 | 60.56 | 13.25 | 23 | 84.9 | 37074.57 | 438.44 | 2254.86 | 106.76 | 80.09 | 11514.31 | 0.75 | 0.88 | 6.79 | 0.7 | 1 | 10
50 | 140 | CONCLUIDO | 2.9797 | 33.56 | 29.35 | 70.45 | 0.8 | 25 | 299.23 | 60.56 | 13.5 | 23 | 85.18 | 37139.2 | 435.72 | 2254.77 | 107.49 | 80.09 | 11879 | 0.75 | 0.88 | 6.78 | 0.71 | 1 | 10
51 | 140 | CONCLUIDO | 2.9903 | 33.44 | 29.29 | 73.22 | 0.82 | 24 | 299.76 | 60.56 | 13.75 | 22 | 85.45 | 37204.07 | 433.65 | 2254.81 | 105.08 | 80.09 | 10677.41 | 0.76 | 0.88 | 6.78 | 0.65 | 1 | 10
52 | 140 | CONCLUIDO | 2.9894 | 33.45 | 29.3 | 73.24 | 0.83 | 24 | 300.28 | 60.56 | 14 | 22 | 85.73 | 37268.93 | 431.3 | 2254.83 | 105.52 | 80.09 | 10898.26 | 0.76 | 0.88 | 6.78 | 0.66 | 1 | 10
53 | 140 | CONCLUIDO | 2.9955 | 33.38 | 29.28 | 76.39 | 0.84 | 23 | 300.81 | 60.56 | 14.25 | 21 | 86 | 37333.9 | 429.76 | 2254.83 | 104.95 | 80.09 | 10619.94 | 0.76 | 0.88 | 6.78 | 0.64 | 1 | 10
54 | 140 | CONCLUIDO | 2.9968 | 33.37 | 29.27 | 76.35 | 0.86 | 23 | 301.34 | 60.56 | 14.5 | 21 | 86.28 | 37399 | 428.62 | 2254.9 | 104.6 | 80.09 | 10444.24 | 0.77 | 0.88 | 6.78 | 0.62 | 1 | 10
55 | 140 | CONCLUIDO | 3.005 | 33.28 | 29.23 | 79.71 | 0.87 | 22 | 301.86 | 60.56 | 14.75 | 20 | 86.56 | 37464.21 | 425.68 | 2254.83 | 103.26 | 80.09 | 9779.73 | 0.78 | 0.88 | 6.78 | 0.59 | 1 | 10
56 | 140 | CONCLUIDO | 3.0038 | 33.29 | 29.24 | 79.75 | 0.88 | 22 | 302.39 | 60.56 | 15 | 20 | 86.84 | 37529.55 | 424.41 | 2254.82 | 103.78 | 80.09 | 10040.17 | 0.77 | 0.88 | 6.78 | 0.6 | 1 | 10
57 | 140 | CONCLUIDO | 3.0122 | 33.2 | 29.2 | 83.43 | 0.9 | 21 | 302.92 | 60.56 | 15.25 | 19 | 87.12 | 37595 | 423.52 | 2254.83 | 102.32 | 80.09 | 9311.43 | 0.78 | 0.88 | 6.78 | 0.56 | 1 | 10
58 | 140 | CONCLUIDO | 3.0119 | 33.2 | 29.2 | 83.44 | 0.91 | 21 | 303.46 | 60.56 | 15.5 | 19 | 87.4 | 37660.57 | 419.38 | 2254.87 | 102.45 | 80.09 | 9376.87 | 0.78 | 0.88 | 6.78 | 0.56 | 1 | 10
59 | 140 | CONCLUIDO | 3.0182 | 33.13 | 29.19 | 87.56 | 0.92 | 20 | 303.99 | 60.56 | 15.75 | 18 | 87.68 | 37726.27 | 416.91 | 2254.81 | 101.92 | 80.09 | 9117.88 | 0.79 | 0.88 | 6.77 | 0.54 | 1 | 10
60 | 140 | CONCLUIDO | 3.0194 | 33.12 | 29.17 | 87.52 | 0.94 | 20 | 304.52 | 60.56 | 16 | 18 | 87.97 | 37792.08 | 416.12 | 2254.78 | 101.49 | 80.09 | 8904.88 | 0.79 | 0.88 | 6.78 | 0.53 | 1 | 10
61 | 140 | CONCLUIDO | 3.0186 | 33.13 | 29.18 | 87.55 | 0.95 | 20 | 305.06 | 60.56 | 16.25 | 18 | 88.25 | 37858.02 | 411.39 | 2254.77 | 101.62 | 80.09 | 8969.29 | 0.79 | 0.88 | 6.78 | 0.54 | 1 | 10
62 | 140 | CONCLUIDO | 3.0248 | 33.06 | 29.17 | 92.11 | 0.96 | 19 | 305.59 | 60.56 | 16.5 | 16 | 88.54 | 37924.08 | 411.98 | 2254.86 | 101.21 | 80.09 | 8766.42 | 0.79 | 0.88 | 6.78 | 0.52 | 1 | 10
63 | 140 | CONCLUIDO | 3.025 | 33.06 | 29.16 | 92.1 | 0.97 | 19 | 306.13 | 60.56 | 16.75 | 16 | 88.83 | 37990.27 | 409.86 | 2254.82 | 101.01 | 80.09 | 8668.95 | 0.79 | 0.88 | 6.78 | 0.52 | 1 | 10
64 | 140 | CONCLUIDO | 3.025 | 33.06 | 29.16 | 92.1 | 0.99 | 19 | 306.67 | 60.56 | 17 | 16 | 89.11 | 38056.58 | 406.84 | 2254.83 | 101.18 | 80.09 | 8754.13 | 0.79 | 0.88 | 6.77 | 0.52 | 1 | 10
65 | 140 | CONCLUIDO | 3.0324 | 32.98 | 29.14 | 97.12 | 1 | 18 | 307.21 | 60.56 | 17.25 | 12 | 89.4 | 38123.01 | 406.85 | 2254.81 | 100.08 | 80.09 | 8209.34 | 0.8 | 0.89 | 6.78 | 0.49 | 1 | 10
66 | 140 | CONCLUIDO | 3.0304 | 33 | 29.16 | 97.19 | 1.01 | 18 | 307.75 | 60.56 | 17.5 | 10 | 89.69 | 38189.58 | 405.69 | 2254.92 | 100.55 | 80.09 | 8444.27 | 0.8 | 0.88 | 6.79 | 0.52 | 1 | 10
67 | 140 | CONCLUIDO | 3.03 | 33 | 29.16 | 97.21 | 1.03 | 18 | 308.29 | 60.56 | 17.75 | 6 | 89.98 | 38256.26 | 404.06 | 2254.84 | 100.58 | 80.09 | 8456.94 | 0.8 | 0.88 | 6.79 | 0.52 | 1 | 10
68 | 140 | CONCLUIDO | 3.03 | 33 | 29.16 | 97.21 | 1.04 | 18 | 308.83 | 60.56 | 18 | 4 | 90.27 | 38323.08 | 404.12 | 2254.92 | 100.52 | 80.09 | 8425.26 | 0.8 | 0.88 | 6.79 | 0.52 | 1 | 10
69 | 140 | CONCLUIDO | 3.0303 | 33 | 29.16 | 97.2 | 1.05 | 18 | 309.37 | 60.56 | 18.25 | 2 | 90.57 | 38390.02 | 403.99 | 2254.83 | 100.34 | 80.09 | 8339.72 | 0.8 | 0.88 | 6.79 | 0.52 | 1 | 10
70 | 140 | CONCLUIDO | 3.0303 | 33 | 29.16 | 97.2 | 1.06 | 18 | 309.91 | 60.56 | 18.5 | 2 | 90.86 | 38457.09 | 404.03 | 2254.91 | 100.37 | 80.09 | 8352.24 | 0.8 | 0.88 | 6.79 | 0.52 | 1 | 10
71 | 140 | CONCLUIDO | 3.0296 | 33.01 | 29.17 | 97.22 | 1.08 | 18 | 310.46 | 60.56 | 18.75 | 1 | 91.16 | 38524.29 | 404.29 | 2255 | 100.54 | 80.09 | 8438.54 | 0.8 | 0.88 | 6.8 | 0.52 | 1 | 10
72 | 140 | CONCLUIDO | 3.0295 | 33.01 | 29.17 | 97.23 | 1.09 | 18 | 311.01 | 60.56 | 19 | 1 | 91.45 | 38591.62 | 404.87 | 2254.9 | 100.6 | 80.09 | 8467.12 | 0.8 | 0.88 | 6.8 | 0.53 | 1 | 10
73 | 140 | CONCLUIDO | 3.0296 | 33.01 | 29.17 | 97.22 | 1.1 | 18 | 311.55 | 60.56 | 19.25 | 1 | 91.75 | 38659.08 | 405.1 | 2254.84 | 100.56 | 80.09 | 8445.41 | 0.8 | 0.88 | 6.8 | 0.52 | 1 | 10
74 | 140 | CONCLUIDO | 3.03 | 33 | 29.16 | 97.21 | 1.11 | 18 | 312.1 | 60.56 | 19.5 | 0 | 92.05 | 38726.8 | 405.57 | 2254.83 | 100.47 | 80.09 | 8402.32 | 0.8 | 0.88 | 6.79 | 0.52 | 1 | 10
0 | 40 | CONCLUIDO | 2.4908 | 40.15 | 34.45 | 10.39 | 0.2 | 199 | 89.87 | 37.55 | 1 | 197 | 11.32 | 11317.98 | 275.44 | 2255.5 | 272.95 | 80.09 | 93735.53 | 0.29 | 0.75 | 7.08 | 5.8 | 1 | 10
1 | 40 | CONCLUIDO | 2.6543 | 37.67 | 32.92 | 13.26 | 0.24 | 149 | 90.18 | 37.55 | 1.25 | 147 | 11.37 | 11355.7 | 257.64 | 2255.12 | 223.02 | 80.09 | 69021.46 | 0.36 | 0.78 | 7 | 4.27 | 1 | 10
2 | 40 | CONCLUIDO | 2.7647 | 36.17 | 32 | 16.27 | 0.29 | 118 | 90.48 | 37.55 | 1.5 | 116 | 11.43 | 11393.43 | 243.88 | 2255.19 | 193.42 | 80.09 | 54376.84 | 0.41 | 0.81 | 6.94 | 3.36 | 1 | 10
3 | 40 | CONCLUIDO | 2.8415 | 35.19 | 31.42 | 19.44 | 0.34 | 97 | 90.79 | 37.55 | 1.75 | 95 | 11.49 | 11431.19 | 233.39 | 2255.06 | 174.56 | 80.09 | 45051.24 | 0.46 | 0.82 | 6.9 | 2.78 | 1 | 10
4 | 40 | CONCLUIDO | 2.902 | 34.46 | 30.97 | 22.66 | 0.39 | 82 | 91.1 | 37.55 | 2 | 80 | 11.54 | 11468.97 | 223.79 | 2255.15 | 159.68 | 80.09 | 37689.97 | 0.5 | 0.83 | 6.88 | 2.33 | 1 | 10
5 | 40 | CONCLUIDO | 2.9479 | 33.92 | 30.66 | 26.28 | 0.43 | 70 | 91.4 | 37.55 | 2.25 | 64 | 11.6 | 11506.78 | 215 | 2254.97 | 149.35 | 80.09 | 32580.8 | 0.54 | 0.84 | 6.87 | 2.02 | 1 | 10
6 | 40 | CONCLUIDO | 2.9822 | 33.53 | 30.42 | 29.44 | 0.48 | 62 | 91.71 | 37.55 | 2.5 | 37 | 11.66 | 11544.61 | 207.38 | 2255.08 | 140.77 | 80.09 | 28332.86 | 0.57 | 0.85 | 6.88 | 1.78 | 1 | 10
7 | 40 | CONCLUIDO | 2.9916 | 33.43 | 30.37 | 30.89 | 0.52 | 59 | 92.02 | 37.55 | 2.75 | 13 | 11.71 | 11582.46 | 204.73 | 2255.44 | 138.56 | 80.09 | 27242.1 | 0.58 | 0.85 | 6.89 | 1.73 | 1 | 10
8 | 40 | CONCLUIDO | 2.9947 | 33.39 | 30.36 | 31.4 | 0.57 | 58 | 92.32 | 37.55 | 3 | 2 | 11.77 | 11620.34 | 204.24 | 2255.31 | 137.35 | 80.09 | 26645.16 | 0.58 | 0.85 | 6.92 | 1.71 | 1 | 10
9 | 40 | CONCLUIDO | 2.9937 | 33.4 | 30.37 | 31.41 | 0.62 | 58 | 92.63 | 37.55 | 3.25 | 0 | 11.83 | 11658.24 | 204.88 | 2255.4 | 137.52 | 80.09 | 26726.1 | 0.58 | 0.85 | 6.92 | 1.72 | 1 | 10
0 | 125 | CONCLUIDO | 1.4063 | 71.11 | 44.13 | 5.16 | 0.07 | 513 | 242.64 | 58.47 | 1 | 511 | 58.17 | 30160.1 | 707.19 | 2256.53 | 589.87 | 80.09 | 250629.31 | 0.14 | 0.59 | 7.59 | 15.46 | 1 | 10
1 | 125 | CONCLUIDO | 1.6815 | 59.47 | 39.48 | 6.49 | 0.09 | 365 | 243.08 | 58.47 | 1.25 | 363 | 58.36 | 30214.33 | 630.68 | 2256.02 | 437.28 | 80.09 | 175072.03 | 0.18 | 0.65 | 7.35 | 10.82 | 1 | 10
2 | 125 | CONCLUIDO | 1.8818 | 53.14 | 36.97 | 7.81 | 0.11 | 284 | 243.52 | 58.47 | 1.5 | 282 | 58.55 | 30268.64 | 588.91 | 2255.59 | 355.61 | 80.09 | 134642.36 | 0.23 | 0.7 | 7.21 | 8.32 | 1 | 10
3 | 125 | CONCLUIDO | 2.0328 | 49.19 | 35.43 | 9.12 | 0.13 | 233 | 243.96 | 58.47 | 1.75 | 231 | 58.74 | 30323.01 | 562.55 | 2256.07 | 306.02 | 80.09 | 110102.75 | 0.26 | 0.73 | 7.11 | 6.78 | 1 | 10
4 | 125 | CONCLUIDO | 2.1532 | 46.44 | 34.38 | 10.47 | 0.15 | 197 | 244.41 | 58.47 | 2 | 195 | 58.93 | 30377.45 | 544.15 | 2255.28 | 270.55 | 80.09 | 92547.82 | 0.3 | 0.75 | 7.08 | 5.73 | 1 | 10
5 | 125 | CONCLUIDO | 2.2554 | 44.34 | 33.55 | 11.84 | 0.16 | 170 | 244.85 | 58.47 | 2.25 | 168 | 59.12 | 30431.96 | 529.22 | 2255.48 | 243.85 | 80.09 | 79330.74 | 0.33 | 0.77 | 7.03 | 4.9 | 1 | 10
6 | 125 | CONCLUIDO | 2.3361 | 42.81 | 32.97 | 13.19 | 0.18 | 150 | 245.29 | 58.47 | 2.5 | 148 | 59.32 | 30486.54 | 518.27 | 2255.4 | 225.14 | 80.09 | 70079.16 | 0.36 | 0.78 | 6.98 | 4.32 | 1 | 10
7 | 125 | CONCLUIDO | 2.404 | 41.6 | 32.51 | 14.56 | 0.2 | 134 | 245.73 | 58.47 | 2.75 | 132 | 59.51 | 30541.19 | 509.34 | 2255.06 | 209.78 | 80.09 | 62478.23 | 0.38 | 0.79 | 6.97 | 3.87 | 1 | 10
8 | 125 | CONCLUIDO | 2.4656 | 40.56 | 32.09 | 15.91 | 0.22 | 121 | 246.18 | 58.47 | 3 | 119 | 59.7 | 30595.91 | 501.01 | 2255.38 | 196.01 | 80.09 | 55659.84 | 0.41 | 0.8 | 6.94 | 3.44 | 1 | 10
9 | 125 | CONCLUIDO | 2.5119 | 39.81 | 31.81 | 17.2 | 0.23 | 111 | 246.62 | 58.47 | 3.25 | 109 | 59.9 | 30650.7 | 495.11 | 2255.18 | 187.53 | 80.09 | 51470.07 | 0.43 | 0.81 | 6.92 | 3.17 | 1 | 10
10 | 125 | CONCLUIDO | 2.5557 | 39.13 | 31.55 | 18.56 | 0.25 | 102 | 247.07 | 58.47 | 3.5 | 100 | 60.09 | 30705.56 | 489.28 | 2254.99 | 179.09 | 80.09 | 47290.68 | 0.45 | 0.82 | 6.91 | 2.91 | 1 | 10
11 | 125 | CONCLUIDO | 2.5964 | 38.51 | 31.32 | 19.99 | 0.27 | 94 | 247.51 | 58.47 | 3.75 | 92 | 60.29 | 30760.49 | 484.09 | 2254.99 | 170.82 | 80.09 | 43195.87 | 0.47 | 0.82 | 6.91 | 2.67 | 1 | 10
12 | 125 | CONCLUIDO | 2.6325 | 37.99 | 31.12 | 21.46 | 0.29 | 87 | 247.96 | 58.47 | 4 | 85 | 60.48 | 30815.5 | 479.32 | 2255.09 | 164.61 | 80.09 | 40126.9 | 0.49 | 0.83 | 6.89 | 2.47 | 1 | 10
13 | 125 | CONCLUIDO | 2.6589 | 37.61 | 30.98 | 22.67 | 0.3 | 82 | 248.4 | 58.47 | 4.25 | 80 | 60.68 | 30870.57 | 475.22 | 2254.96 | 159.79 | 80.09 | 37741.81 | 0.5 | 0.83 | 6.89 | 2.34 | 1 | 10
14 | 125 | CONCLUIDO | 2.6922 | 37.14 | 30.8 | 24.31 | 0.32 | 76 | 248.85 | 58.47 | 4.5 | 74 | 60.88 | 30925.72 | 470.54 | 2254.97 | 154.29 | 80.09 | 35022.28 | 0.52 | 0.84 | 6.87 | 2.15 | 1 | 10
15 | 125 | CONCLUIDO | 2.7127 | 36.86 | 30.71 | 25.59 | 0.34 | 72 | 249.3 | 58.47 | 4.75 | 70 | 61.07 | 30980.93 | 467.67 | 2255.08 | 150.97 | 80.09 | 33380.64 | 0.53 | 0.84 | 6.87 | 2.06 | 1 | 10
16 | 125 | CONCLUIDO | 2.7367 | 36.54 | 30.57 | 26.98 | 0.36 | 68 | 249.75 | 58.47 | 5 | 66 | 61.27 | 31036.22 | 463.72 | 2255.04 | 147.04 | 80.09 | 31436.19 | 0.54 | 0.84 | 6.85 | 1.93 | 1 | 10
17 | 125 | CONCLUIDO | 2.7605 | 36.23 | 30.45 | 28.54 | 0.37 | 64 | 250.2 | 58.47 | 5.25 | 62 | 61.47 | 31091.59 | 459.91 | 2254.95 | 142.66 | 80.09 | 29269.28 | 0.56 | 0.85 | 6.85 | 1.8 | 1 | 10
18 | 125 | CONCLUIDO | 2.7793 | 35.98 | 30.34 | 29.85 | 0.39 | 61 | 250.64 | 58.47 | 5.5 | 59 | 61.67 | 31147.02 | 456.86 | 2255.02 | 139.95 | 80.09 | 27929.92 | 0.57 | 0.85 | 6.83 | 1.7 | 1 | 10
19 | 125 | CONCLUIDO | 2.7952 | 35.78 | 30.28 | 31.32 | 0.41 | 58 | 251.09 | 58.47 | 5.75 | 56 | 61.87 | 31202.53 | 454.42 | 2254.98 | 137.48 | 80.09 | 26707.2 | 0.58 | 0.85 | 6.83 | 1.64 | 1 | 10
20 | 125 | CONCLUIDO | 2.8111 | 35.57 | 30.22 | 32.97 | 0.42 | 55 | 251.55 | 58.47 | 6 | 53 | 62.07 | 31258.11 | 451.65 | 2254.9 | 135.08 | 80.09 | 25522.34 | 0.59 | 0.85 | 6.85 | 1.58 | 1 | 10
21 | 125 | CONCLUIDO | 2.825 | 35.4 | 30.14 | 34.12 | 0.44 | 53 | 252 | 58.47 | 6.25 | 51 | 62.27 | 31313.77 | 448.14 | 2254.85 | 132.75 | 80.09 | 24368.03 | 0.6 | 0.86 | 6.83 | 1.5 | 1 | 10
22 | 125 | CONCLUIDO | 2.8374 | 35.24 | 30.08 | 35.39 | 0.46 | 51 | 252.45 | 58.47 | 6.5 | 49 | 62.47 | 31369.49 | 445.66 | 2255.08 | 130.79 | 80.09 | 23396.41 | 0.61 | 0.86 | 6.83 | 1.44 | 1 | 10
23 | 125 | CONCLUIDO | 2.8566 | 35.01 | 29.98 | 37.48 | 0.47 | 48 | 252.9 | 58.47 | 6.75 | 46 | 62.68 | 31425.3 | 442.28 | 2254.79 | 127.64 | 80.09 | 21837.74 | 0.63 | 0.86 | 6.83 | 1.34 | 1 | 10
24 | 125 | CONCLUIDO | 2.8686 | 34.86 | 29.93 | 39.04 | 0.49 | 46 | 253.35 | 58.47 | 7 | 44 | 62.88 | 31481.17 | 439.96 | 2254.98 | 125.99 | 80.09 | 21021.41 | 0.64 | 0.86 | 6.82 | 1.29 | 1 | 10
25 | 125 | CONCLUIDO | 2.8735 | 34.8 | 29.92 | 39.89 | 0.51 | 45 | 253.81 | 58.47 | 7.25 | 43 | 63.08 | 31537.13 | 438.11 | 2254.87 | 125.59 | 80.09 | 20828.77 | 0.64 | 0.86 | 6.82 | 1.28 | 1 | 10
26 | 125 | CONCLUIDO | 2.8882 | 34.62 | 29.84 | 41.63 | 0.52 | 43 | 254.26 | 58.47 | 7.5 | 41 | 63.29 | 31593.16 | 434.98 | 2254.98 | 122.66 | 80.09 | 19374.35 | 0.65 | 0.86 | 6.82 | 1.19 | 1 | 10
27 | 125 | CONCLUIDO | 2.9005 | 34.48 | 29.78 | 43.59 | 0.54 | 41 | 254.72 | 58.47 | 7.75 | 39 | 63.49 | 31649.26 | 432.1 | 2254.82 | 121.11 | 80.09 | 18609.95 | 0.66 | 0.87 | 6.82 | 1.14 | 1 | 10
28 | 125 | CONCLUIDO | 2.906 | 34.41 | 29.77 | 44.65 | 0.56 | 40 | 255.17 | 58.47 | 8 | 38 | 63.7 | 31705.44 | 429.98 | 2254.86 | 120.75 | 80.09 | 18435.01 | 0.66 | 0.87 | 6.81 | 1.12 | 1 | 10
29 | 125 | CONCLUIDO | 2.9203 | 34.24 | 29.69 | 46.88 | 0.57 | 38 | 255.63 | 58.47 | 8.25 | 36 | 63.91 | 31761.69 | 426.34 | 2254.94 | 118.18 | 80.09 | 17156.9 | 0.68 | 0.87 | 6.81 | 1.05 | 1 | 10
30 | 125 | CONCLUIDO | 2.9256 | 34.18 | 29.68 | 48.13 | 0.59 | 37 | 256.09 | 58.47 | 8.5 | 35 | 64.11 | 31818.02 | 424.94 | 2254.8 | 117.74 | 80.09 | 16942.1 | 0.68 | 0.87 | 6.81 | 1.04 | 1 | 10
31 | 125 | CONCLUIDO | 2.9306 | 34.12 | 29.67 | 49.44 | 0.61 | 36 | 256.54 | 58.47 | 8.75 | 34 | 64.32 | 31874.43 | 422.82 | 2254.98 | 117.36 | 80.09 | 16758.81 | 0.68 | 0.87 | 6.81 | 1.02 | 1 | 10
32 | 125 | CONCLUIDO | 2.9372 | 34.05 | 29.64 | 50.8 | 0.62 | 35 | 257 | 58.47 | 9 | 33 | 64.53 | 31931.04 | 420.81 | 2254.96 | 116.54 | 80.09 | 16351.6 | 0.69 | 0.87 | 6.8 | 0.99 | 1 | 10
33 | 125 | CONCLUIDO | 2.9474 | 33.93 | 29.57 | 52.18 | 0.64 | 34 | 257.46 | 58.47 | 9.25 | 32 | 64.74 | 31987.61 | 418.23 | 2254.77 | 114.36 | 80.09 | 15269.45 | 0.7 | 0.87 | 6.79 | 0.92 | 1 | 10
34 | 125 | CONCLUIDO | 2.9515 | 33.88 | 29.57 | 53.76 | 0.66 | 33 | 257.92 | 58.47 | 9.5 | 31 | 64.95 | 32044.25 | 415.09 | 2254.89 | 114.11 | 80.09 | 15148.24 | 0.7 | 0.87 | 6.8 | 0.92 | 1 | 10
35 | 125 | CONCLUIDO | 2.9604 | 33.78 | 29.51 | 55.33 | 0.67 | 32 | 258.38 | 58.47 | 9.75 | 30 | 65.16 | 32100.97 | 412.88 | 2255.04 | 112.45 | 80.09 | 14321.64 | 0.71 | 0.87 | 6.79 | 0.87 | 1 | 10
36 | 125 | CONCLUIDO | 2.9646 | 33.73 | 29.51 | 57.12 | 0.69 | 31 | 258.84 | 58.47 | 10 | 29 | 65.37 | 32157.77 | 411.76 | 2254.87 | 112.36 | 80.09 | 14284.13 | 0.71 | 0.87 | 6.8 | 0.87 | 1 | 10
37 | 125 | CONCLUIDO | 2.9718 | 33.65 | 29.48 | 58.95 | 0.7 | 30 | 259.3 | 58.47 | 10.25 | 28 | 65.58 | 32214.64 | 408.11 | 2254.84 | 111.32 | 80.09 | 13767.06 | 0.72 | 0.88 | 6.79 | 0.83 | 1 | 10
38 | 125 | CONCLUIDO | 2.9787 | 33.57 | 29.45 | 60.92 | 0.72 | 29 | 259.76 | 58.47 | 10.5 | 27 | 65.79 | 32271.6 | 405.95 | 2254.83 | 110.21 | 80.09 | 13217.6 | 0.73 | 0.88 | 6.79 | 0.8 | 1 | 10
39 | 125 | CONCLUIDO | 2.9854 | 33.5 | 29.42 | 63.04 | 0.74 | 28 | 260.23 | 58.47 | 10.75 | 26 | 66 | 32328.64 | 403.67 | 2254.85 | 109.34 | 80.09 | 12785.8 | 0.73 | 0.88 | 6.79 | 0.78 | 1 | 10
40 | 125 | CONCLUIDO | 2.985 | 33.5 | 29.42 | 63.05 | 0.75 | 28 | 260.69 | 58.47 | 11 | 26 | 66.21 | 32385.75 | 401.6 | 2254.9 | 109.27 | 80.09 | 12754.36 | 0.73 | 0.88 | 6.8 | 0.78 | 1 | 10
41 | 125 | CONCLUIDO | 2.9911 | 33.43 | 29.4 | 65.33 | 0.77 | 27 | 261.15 | 58.47 | 11.25 | 25 | 66.43 | 32442.95 | 399.26 | 2254.86 | 108.85 | 80.09 | 12546.25 | 0.74 | 0.88 | 6.79 | 0.76 | 1 | 10
42 | 125 | CONCLUIDO | 3.0004 | 33.33 | 29.34 | 67.72 | 0.78 | 26 | 261.62 | 58.47 | 11.5 | 24 | 66.64 | 32500.22 | 395.46 | 2254.94 | 106.85 | 80.09 | 11552.16 | 0.75 | 0.88 | 6.79 | 0.7 | 1 | 10
43 | 125 | CONCLUIDO | 3.0053 | 33.28 | 29.34 | 70.41 | 0.8 | 25 | 262.08 | 58.47 | 11.75 | 23 | 66.86 | 32557.58 | 392.68 | 2254.83 | 106.8 | 80.09 | 11532.37 | 0.75 | 0.88 | 6.79 | 0.7 | 1 | 10
44 | 125 | CONCLUIDO | 3.0063 | 33.26 | 29.33 | 70.38 | 0.81 | 25 | 262.55 | 58.47 | 12 | 23 | 67.07 | 32615.02 | 392.43 | 2254.81 | 106.43 | 80.09 | 11348.25 | 0.75 | 0.88 | 6.78 | 0.68 | 1 | 10
45 | 125 | CONCLUIDO | 3.0142 | 33.18 | 29.29 | 73.21 | 0.83 | 24 | 263.01 | 58.47 | 12.25 | 22 | 67.29 | 32672.53 | 388.52 | 2254.87 | 104.98 | 80.09 | 10626.2 | 0.76 | 0.88 | 6.78 | 0.64 | 1 | 10
46 | 125 | CONCLUIDO | 3.0131 | 33.19 | 29.3 | 73.25 | 0.84 | 24 | 263.48 | 58.47 | 12.5 | 22 | 67.51 | 32730.13 | 385.98 | 2254.82 | 105.55 | 80.09 | 10912.15 | 0.76 | 0.88 | 6.78 | 0.66 | 1 | 10
47 | 125 | CONCLUIDO | 3.019 | 33.12 | 29.28 | 76.38 | 0.86 | 23 | 263.95 | 58.47 | 12.75 | 21 | 67.72 | 32787.82 | 383.77 | 2254.78 | 104.89 | 80.09 | 10587.16 | 0.76 | 0.88 | 6.78 | 0.64 | 1 | 10
48 | 125 | CONCLUIDO | 3.0196 | 33.12 | 29.27 | 76.37 | 0.87 | 23 | 264.42 | 58.47 | 13 | 21 | 67.94 | 32845.58 | 382.48 | 2254.84 | 104.92 | 80.09 | 10603.1 | 0.76 | 0.88 | 6.78 | 0.63 | 1 | 10
49 | 125 | CONCLUIDO | 3.0266 | 33.04 | 29.24 | 79.76 | 0.89 | 22 | 264.89 | 58.47 | 13.25 | 20 | 68.16 | 32903.43 | 378.69 | 2254.78 | 103.81 | 80.09 | 10050.54 | 0.77 | 0.88 | 6.78 | 0.6 | 1 | 10
50 | 125 | CONCLUIDO | 3.0335 | 32.97 | 29.22 | 83.48 | 0.91 | 21 | 265.36 | 58.47 | 13.5 | 18 | 68.38 | 32961.36 | 377.12 | 2254.79 | 102.86 | 80.09 | 9582.75 | 0.78 | 0.88 | 6.78 | 0.57 | 1 | 10
51 | 125 | CONCLUIDO | 3.0339 | 32.96 | 29.21 | 83.46 | 0.92 | 21 | 265.83 | 58.47 | 13.75 | 17 | 68.6 | 33019.37 | 376.93 | 2254.9 | 102.41 | 80.09 | 9355.7 | 0.78 | 0.88 | 6.78 | 0.57 | 1 | 10
52 | 125 | CONCLUIDO | 3.0403 | 32.89 | 29.19 | 87.57 | 0.94 | 20 | 266.3 | 58.47 | 14 | 16 | 68.82 | 33077.47 | 369.93 | 2254.77 | 102.01 | 80.09 | 9160.63 | 0.79 | 0.88 | 6.78 | 0.55 | 1 | 10
53 | 125 | CONCLUIDO | 3.0394 | 32.9 | 29.2 | 87.6 | 0.95 | 20 | 266.77 | 58.47 | 14.25 | 11 | 69.04 | 33135.65 | 370.78 | 2254.83 | 101.87 | 80.09 | 9093.95 | 0.79 | 0.88 | 6.79 | 0.56 | 1 | 10
54 | 125 | CONCLUIDO | 3.0397 | 32.9 | 29.2 | 87.59 | 0.97 | 20 | 267.24 | 58.47 | 14.5 | 8 | 69.27 | 33193.92 | 371.14 | 2254.83 | 101.62 | 80.09 | 8965.73 | 0.79 | 0.88 | 6.79 | 0.55 | 1 | 10
55 | 125 | CONCLUIDO | 3.0392 | 32.9 | 29.2 | 87.61 | 0.98 | 20 | 267.71 | 58.47 | 14.75 | 5 | 69.49 | 33252.27 | 368.52 | 2254.91 | 101.83 | 80.09 | 9071.15 | 0.79 | 0.88 | 6.79 | 0.56 | 1 | 10
56 | 125 | CONCLUIDO | 3.0387 | 32.91 | 29.21 | 87.62 | 1 | 20 | 268.19 | 58.47 | 15 | 1 | 69.71 | 33310.7 | 367.99 | 2254.83 | 101.84 | 80.09 | 9075.88 | 0.79 | 0.88 | 6.8 | 0.57 | 1 | 10
57 | 125 | CONCLUIDO | 3.0385 | 32.91 | 29.21 | 87.63 | 1.01 | 20 | 268.66 | 58.47 | 15.25 | 1 | 69.94 | 33369.22 | 368.24 | 2254.91 | 101.83 | 80.09 | 9074.29 | 0.79 | 0.88 | 6.8 | 0.57 | 1 | 10
58 | 125 | CONCLUIDO | 3.0388 | 32.91 | 29.21 | 87.62 | 1.03 | 20 | 269.14 | 58.47 | 15.5 | 1 | 70.16 | 33427.83 | 368.46 | 2254.93 | 101.71 | 80.09 | 9013.66 | 0.79 | 0.88 | 6.8 | 0.56 | 1 | 10
59 | 125 | CONCLUIDO | 3.0393 | 32.9 | 29.2 | 87.6 | 1.04 | 20 | 269.61 | 58.47 | 15.75 | 0 | 70.39 | 33486.53 | 368.51 | 2254.87 | 101.67 | 80.09 | 8994.04 | 0.79 | 0.88 | 6.8 | 0.56 | 1 | 10
0 | 30 | CONCLUIDO | 2.6651 | 37.52 | 33.22 | 12.62 | 0.24 | 158 | 71.52 | 32.27 | 1 | 156 | 8.25 | 9054.6 | 218.47 | 2255.58 | 232.81 | 80.09 | 73872.04 | 0.34 | 0.78 | 7.01 | 4.57 | 1 | 10
1 | 30 | CONCLUIDO | 2.8041 | 35.66 | 32 | 16.41 | 0.3 | 117 | 71.81 | 32.27 | 1.25 | 115 | 8.29 | 9090.98 | 202.13 | 2255.21 | 193.27 | 80.09 | 54305.55 | 0.41 | 0.81 | 6.94 | 3.35 | 1 | 10
2 | 30 | CONCLUIDO | 2.8947 | 34.55 | 31.27 | 20.39 | 0.36 | 92 | 72.11 | 32.27 | 1.5 | 84 | 8.34 | 9127.38 | 189.58 | 2255.28 | 169.61 | 80.09 | 42605.18 | 0.47 | 0.83 | 6.89 | 2.63 | 1 | 10
3 | 30 | CONCLUIDO | 2.9365 | 34.05 | 30.97 | 23.22 | 0.42 | 80 | 72.4 | 32.27 | 1.75 | 31 | 8.38 | 9163.8 | 182.4 | 2255.03 | 157.58 | 80.09 | 36647.81 | 0.51 | 0.83 | 6.94 | 2.32 | 1 | 10
4 | 30 | CONCLUIDO | 2.9445 | 33.96 | 30.92 | 24.09 | 0.48 | 77 | 72.7 | 32.27 | 2 | 4 | 8.43 | 9200.25 | 181.19 | 2255.34 | 155.23 | 80.09 | 35489.3 | 0.52 | 0.83 | 6.96 | 2.27 | 1 | 10
5 | 30 | CONCLUIDO | 2.9443 | 33.96 | 30.92 | 24.1 | 0.54 | 77 | 73 | 32.27 | 2.25 | 0 | 8.48 | 9236.71 | 181.73 | 2255.3 | 154.95 | 80.09 | 35349.28 | 0.52 | 0.83 | 6.97 | 2.28 | 1 | 10
0 | 15 | CONCLUIDO | 2.7384 | 36.52 | 33.13 | 13.08 | 0.43 | 152 | 39.78 | 19.54 | 1 | 0 | 4.24 | 5140 | 131.18 | 2255.69 | 224.08 | 80.09 | 69538.94 | 0.36 | 0.78 | 7.17 | 4.48 | 1 | 10
0 | 70 | CONCLUIDO | 2.0552 | 48.66 | 37.62 | 7.4 | 0.12 | 305 | 141.81 | 47.83 | 1 | 303 | 22.98 | 17723.39 | 421.99 | 2255.84 | 376.45 | 80.09 | 144959.56 | 0.21 | 0.69 | 7.26 | 8.96 | 1 | 10
1 | 70 | CONCLUIDO | 2.2703 | 44.05 | 35.26 | 9.32 | 0.16 | 227 | 142.15 | 47.83 | 1.25 | 225 | 23.07 | 17765.46 | 392.1 | 2255.5 | 299.11 | 80.09 | 106680.07 | 0.27 | 0.73 | 7.13 | 6.61 | 1 | 10
2 | 70 | CONCLUIDO | 2.4236 | 41.26 | 33.83 | 11.28 | 0.19 | 180 | 142.49 | 47.83 | 1.5 | 178 | 23.16 | 17807.56 | 372.8 | 2255.39 | 253.68 | 80.09 | 84195.73 | 0.32 | 0.76 | 7.03 | 5.19 | 1 | 10
3 | 70 | CONCLUIDO | 2.5343 | 39.46 | 32.93 | 13.26 | 0.22 | 149 | 142.83 | 47.83 | 1.75 | 147 | 23.25 | 17849.7 | 359.43 | 2255.19 | 223.68 | 80.09 | 69351.25 | 0.36 | 0.78 | 6.99 | 4.28 | 1 | 10
4 | 70 | CONCLUIDO | 2.6235 | 38.12 | 32.25 | 15.36 | 0.25 | 126 | 143.17 | 47.83 | 2 | 124 | 23.34 | 17891.86 | 348.43 | 2255.29 | 201.54 | 80.09 | 58398 | 0.4 | 0.8 | 6.95 | 3.6 | 1 | 10
5 | 70 | CONCLUIDO | 2.6876 | 37.21 | 31.8 | 17.35 | 0.28 | 110 | 143.51 | 47.83 | 2.25 | 108 | 23.44 | 17934.06 | 339.99 | 2255.07 | 186.93 | 80.09 | 51172.61 | 0.43 | 0.81 | 6.93 | 3.16 | 1 | 10
6 | 70 | CONCLUIDO | 2.7427 | 36.46 | 31.43 | 19.44 | 0.31 | 97 | 143.86 | 47.83 | 2.5 | 95 | 23.53 | 17976.29 | 332.49 | 2255.2 | 174.58 | 80.09 | 45061.95 | 0.46 | 0.82 | 6.91 | 2.78 | 1 | 10
7 | 70 | CONCLUIDO | 2.7917 | 35.82 | 31.11 | 21.7 | 0.34 | 86 | 144.2 | 47.83 | 2.75 | 84 | 23.62 | 18018.55 | 325.63 | 2255.1 | 164.23 | 80.09 | 39941.79 | 0.49 | 0.83 | 6.89 | 2.46 | 1 | 10
8 | 70 | CONCLUIDO | 2.8309 | 35.32 | 30.84 | 23.72 | 0.37 | 78 | 144.54 | 47.83 | 3 | 76 | 23.71 | 18060.85 | 319.38 | 2254.96 | 156.05 | 80.09 | 35891.24 | 0.51 | 0.84 | 6.86 | 2.2 | 1 | 10
9 | 70 | CONCLUIDO | 2.8614 | 34.95 | 30.67 | 25.92 | 0.4 | 71 | 144.89 | 47.83 | 3.25 | 69 | 23.81 | 18103.18 | 314.48 | 2255.16 | 149.99 | 80.09 | 32896.46 | 0.53 | 0.84 | 6.86 | 2.02 | 1 | 10
10 | 70 | CONCLUIDO | 2.8967 | 34.52 | 30.44 | 28.54 | 0.43 | 64 | 145.23 | 47.83 | 3.5 | 62 | 23.9 | 18145.54 | 307.68 | 2254.94 | 142.92 | 80.09 | 29398.89 | 0.56 | 0.85 | 6.84 | 1.8 | 1 | 10
11 | 70 | CONCLUIDO | 2.9176 | 34.28 | 30.34 | 30.86 | 0.46 | 59 | 145.57 | 47.83 | 3.75 | 57 | 23.99 | 18187.93 | 302.92 | 2254.87 | 139.06 | 80.09 | 27495.09 | 0.58 | 0.85 | 6.86 | 1.7 | 1 | 10
12 | 70 | CONCLUIDO | 2.9397 | 34.02 | 30.2 | 32.95 | 0.49 | 55 | 145.92 | 47.83 | 4 | 53 | 24.09 | 18230.35 | 297.58 | 2254.9 | 134.62 | 80.09 | 25292.29 | 0.59 | 0.85 | 6.84 | 1.56 | 1 | 10
13 | 70 | CONCLUIDO | 2.9602 | 33.78 | 30.08 | 35.39 | 0.51 | 51 | 146.26 | 47.83 | 4.25 | 49 | 24.18 | 18272.81 | 292.27 | 2254.96 | 130.78 | 80.09 | 23390.33 | 0.61 | 0.86 | 6.83 | 1.44 | 1 | 10
14 | 70 | CONCLUIDO | 2.9827 | 33.53 | 29.94 | 38.22 | 0.54 | 47 | 146.61 | 47.83 | 4.5 | 45 | 24.28 | 18315.3 | 287.21 | 2254.88 | 126.45 | 80.09 | 21248.34 | 0.63 | 0.86 | 6.82 | 1.3 | 1 | 10
15 | 70 | CONCLUIDO | 2.9961 | 33.38 | 29.88 | 40.74 | 0.57 | 44 | 146.95 | 47.83 | 4.75 | 42 | 24.37 | 18357.82 | 281.76 | 2254.92 | 124.37 | 80.09 | 20223.04 | 0.64 | 0.86 | 6.82 | 1.23 | 1 | 10
16 | 70 | CONCLUIDO | 3.013 | 33.19 | 29.78 | 43.58 | 0.6 | 41 | 147.3 | 47.83 | 5 | 39 | 24.47 | 18400.38 | 277.65 | 2254.87 | 120.82 | 80.09 | 18464.18 | 0.66 | 0.87 | 6.82 | 1.13 | 1 | 10
17 | 70 | CONCLUIDO | 3.028 | 33.03 | 29.7 | 46.89 | 0.63 | 38 | 147.64 | 47.83 | 5.25 | 34 | 24.56 | 18442.97 | 270.92 | 2254.9 | 118.46 | 80.09 | 17299.62 | 0.68 | 0.87 | 6.81 | 1.06 | 1 | 10
18 | 70 | CONCLUIDO | 3.0302 | 33 | 29.7 | 48.17 | 0.66 | 37 | 147.99 | 47.83 | 5.5 | 27 | 24.66 | 18485.59 | 268.82 | 2254.91 | 118.48 | 80.09 | 17314.55 | 0.68 | 0.87 | 6.81 | 1.06 | 1 | 10
19 | 70 | CONCLUIDO | 3.04 | 32.9 | 29.66 | 50.84 | 0.69 | 35 | 148.33 | 47.83 | 5.75 | 18 | 24.75 | 18528.25 | 264.85 | 2254.81 | 116.43 | 80.09 | 16298.43 | 0.69 | 0.87 | 6.82 | 1.01 | 1 | 10
20 | 70 | CONCLUIDO | 3.0443 | 32.85 | 29.64 | 52.3 | 0.71 | 34 | 148.68 | 47.83 | 6 | 8 | 24.85 | 18570.94 | 262.79 | 2255.14 | 115.61 | 80.09 | 15894.8 | 0.69 | 0.87 | 6.83 | 0.99 | 1 | 10
21 | 70 | CONCLUIDO | 3.0431 | 32.86 | 29.65 | 52.33 | 0.74 | 34 | 149.02 | 47.83 | 6.25 | 3 | 24.95 | 18613.66 | 263.03 | 2254.89 | 115.84 | 80.09 | 16008.7 | 0.69 | 0.87 | 6.84 | 1.01 | 1 | 10
22 | 70 | CONCLUIDO | 3.043 | 32.86 | 29.65 | 52.33 | 0.77 | 34 | 149.37 | 47.83 | 6.5 | 1 | 25.04 | 18656.42 | 263.43 | 2255.04 | 115.75 | 80.09 | 15962.78 | 0.69 | 0.87 | 6.84 | 1.01 | 1 | 10
23 | 70 | CONCLUIDO | 3.0435 | 32.86 | 29.65 | 52.32 | 0.8 | 34 | 149.72 | 47.83 | 6.75 | 0 | 25.14 | 18699.2 | 264.07 | 2254.96 | 115.71 | 80.09 | 15943.12 | 0.69 | 0.87 | 6.84 | 1 | 1 | 10
0 | 90 | CONCLUIDO | 1.8019 | 55.5 | 39.74 | 6.36 | 0.1 | 375 | 176.73 | 52.44 | 1 | 373 | 33.29 | 22031.19 | 517.75 | 2256.01 | 446.81 | 80.09 | 179788.61 | 0.18 | 0.65 | 7.34 | 11.09 | 1 | 10
1 | 90 | CONCLUIDO | 2.0462 | 48.87 | 36.67 | 8 | 0.13 | 275 | 177.1 | 52.44 | 1.25 | 273 | 33.41 | 22076.81 | 475.06 | 2255.62 | 346.55 | 80.09 | 130159.99 | 0.23 | 0.7 | 7.17 | 8.02 | 1 | 10
2 | 90 | CONCLUIDO | 2.2182 | 45.08 | 34.95 | 9.66 | 0.15 | 217 | 177.47 | 52.44 | 1.5 | 215 | 33.53 | 22122.46 | 450.1 | 2255.52 | 288.85 | 80.09 | 101595.49 | 0.28 | 0.74 | 7.12 | 6.3 | 1 | 10
3 | 90 | CONCLUIDO | 2.3491 | 42.57 | 33.78 | 11.32 | 0.17 | 179 | 177.84 | 52.44 | 1.75 | 177 | 33.65 | 22168.15 | 432.46 | 2255.36 | 251.84 | 80.09 | 83281.79 | 0.32 | 0.76 | 7.02 | 5.13 | 1 | 10
4 | 90 | CONCLUIDO | 2.4461 | 40.88 | 33.06 | 13.05 | 0.2 | 152 | 178.21 | 52.44 | 2 | 150 | 33.77 | 22213.89 | 420.53 | 2255.3 | 227.11 | 80.09 | 71053.9 | 0.35 | 0.78 | 7.01 | 4.41 | 1 | 10
5 | 90 | CONCLUIDO | 2.5253 | 39.6 | 32.48 | 14.77 | 0.22 | 132 | 178.59 | 52.44 | 2.25 | 130 | 33.89 | 22259.66 | 410.61 | 2255.34 | 208.13 | 80.09 | 61661.45 | 0.38 | 0.79 | 6.99 | 3.84 | 1 | 10
6 | 90 | CONCLUIDO | 2.591 | 38.6 | 32.01 | 16.42 | 0.25 | 117 | 178.96 | 52.44 | 2.5 | 115 | 34.02 | 22305.48 | 402.17 | 2255.05 | 193.44 | 80.09 | 54393.12 | 0.41 | 0.81 | 6.95 | 3.37 | 1 | 10
7 | 90 | CONCLUIDO | 2.65 | 37.74 | 31.62 | 18.24 | 0.27 | 104 | 179.33 | 52.44 | 2.75 | 102 | 34.14 | 22351.34 | 394.7 | 2255.09 | 180.97 | 80.09 | 48223.26 | 0.44 | 0.82 | 6.91 | 2.97 | 1 | 10
8 | 90 | CONCLUIDO | 2.6959 | 37.09 | 31.33 | 20 | 0.3 | 94 | 179.7 | 52.44 | 3 | 92 | 34.26 | 22397.24 | 388.18 | 2255 | 171.68 | 80.09 | 43629.32 | 0.47 | 0.82 | 6.9 | 2.69 | 1 | 10
9 | 90 | CONCLUIDO | 2.7338 | 36.58 | 31.1 | 21.7 | 0.32 | 86 | 180.07 | 52.44 | 3.25 | 84 | 34.38 | 22443.18 | 382.66 | 2255.03 | 163.89 | 80.09 | 39772.14 | 0.49 | 0.83 | 6.89 | 2.46 | 1 | 10
10 | 90 | CONCLUIDO | 2.769 | 36.11 | 30.89 | 23.46 | 0.34 | 79 | 180.45 | 52.44 | 3.5 | 77 | 34.51 | 22489.16 | 377.69 | 2254.96 | 157.07 | 80.09 | 36398.87 | 0.51 | 0.84 | 6.87 | 2.24 | 1 | 10
11 | 90 | CONCLUIDO | 2.7976 | 35.74 | 30.73 | 25.26 | 0.37 | 73 | 180.82 | 52.44 | 3.75 | 71 | 34.63 | 22535.19 | 372.66 | 2254.99 | 151.64 | 80.09 | 33714.86 | 0.53 | 0.84 | 6.87 | 2.08 | 1 | 10
12 | 90 | CONCLUIDO | 2.8285 | 35.35 | 30.55 | 27.36 | 0.39 | 67 | 181.19 | 52.44 | 4 | 65 | 34.75 | 22581.25 | 367.82 | 2255.06 | 146.05 | 80.09 | 30948.04 | 0.55 | 0.84 | 6.86 | 1.91 | 1 | 10
13 | 90 | CONCLUIDO | 2.8513 | 35.07 | 30.41 | 28.96 | 0.42 | 63 | 181.57 | 52.44 | 4.25 | 61 | 34.88 | 22627.36 | 363.22 | 2254.9 | 141.91 | 80.09 | 28897.36 | 0.56 | 0.85 | 6.84 | 1.77 | 1 | 10
14 | 90 | CONCLUIDO | 2.8712 | 34.83 | 30.31 | 30.82 | 0.44 | 59 | 181.94 | 52.44 | 4.5 | 57 | 35 | 22673.63 | 359.07 | 2254.89 | 138.28 | 80.09 | 27101.74 | 0.58 | 0.85 | 6.84 | 1.67 | 1 | 10
15 | 90 | CONCLUIDO | 2.8918 | 34.58 | 30.2 | 32.95 | 0.46 | 55 | 182.32 | 52.44 | 4.75 | 53 | 35.12 | 22719.83 | 355.5 | 2254.97 | 134.64 | 80.09 | 25303.01 | 0.59 | 0.85 | 6.84 | 1.56 | 1 | 10
16 | 90 | CONCLUIDO | 2.9076 | 34.39 | 30.12 | 34.76 | 0.49 | 52 | 182.69 | 52.44 | 5 | 50 | 35.25 | 22766.06 | 351.6 | 2255.01 | 132.35 | 80.09 | 24170.84 | 0.61 | 0.86 | 6.83 | 1.48 | 1 | 10
17 | 90 | CONCLUIDO | 2.9273 | 34.16 | 30 | 36.73 | 0.51 | 49 | 183.07 | 52.44 | 5.25 | 47 | 35.37 | 22812.34 | 347.41 | 2254.96 | 128.62 | 80.09 | 22325.17 | 0.62 | 0.86 | 6.81 | 1.35 | 1 | 10
18 | 90 | CONCLUIDO | 2.9408 | 34 | 29.95 | 39.06 | 0.53 | 46 | 183.44 | 52.44 | 5.5 | 44 | 35.5 | 22858.66 | 343.65 | 2254.86 | 126.87 | 80.09 | 21460.34 | 0.63 | 0.86 | 6.81 | 1.3 | 1 | 10
19 | 90 | CONCLUIDO | 2.9522 | 33.87 | 29.89 | 40.76 | 0.55 | 44 | 183.82 | 52.44 | 5.75 | 42 | 35.63 | 22905.03 | 338.97 | 2254.94 | 124.76 | 80.09 | 20417.28 | 0.64 | 0.86 | 6.81 | 1.24 | 1 | 10
20 | 90 | CONCLUIDO | 2.971 | 33.66 | 29.78 | 43.58 | 0.58 | 41 | 184.19 | 52.44 | 6 | 39 | 35.75 | 22951.43 | 335.29 | 2255.01 | 121.12 | 80.09 | 18612.67 | 0.66 | 0.87 | 6.81 | 1.14 | 1 | 10
21 | 90 | CONCLUIDO | 2.9817 | 33.54 | 29.73 | 45.74 | 0.6 | 39 | 184.57 | 52.44 | 6.25 | 37 | 35.88 | 22997.88 | 331.5 | 2254.89 | 119.51 | 80.09 | 17818.68 | 0.67 | 0.87 | 6.81 | 1.09 | 1 | 10
22 | 90 | CONCLUIDO | 2.9925 | 33.42 | 29.68 | 48.13 | 0.62 | 37 | 184.95 | 52.44 | 6.5 | 35 | 36.01 | 23044.38 | 326.83 | 2254.83 | 117.8 | 80.09 | 16974.11 | 0.68 | 0.87 | 6.81 | 1.04 | 1 | 10
23 | 90 | CONCLUIDO | 2.9992 | 33.34 | 29.64 | 49.4 | 0.65 | 36 | 185.33 | 52.44 | 6.75 | 34 | 36.13 | 23090.91 | 323.74 | 2254.91 | 116.68 | 80.09 | 16418.48 | 0.69 | 0.87 | 6.8 | 1 | 1 | 10
24 | 90 | CONCLUIDO | 3.0103 | 33.22 | 29.59 | 52.22 | 0.67 | 34 | 185.7 | 52.44 | 7 | 32 | 36.26 | 23137.49 | 320 | 2254.95 | 114.96 | 80.09 | 15567.56 | 0.7 | 0.87 | 6.8 | 0.95 | 1 | 10
25 | 90 | CONCLUIDO | 3.0166 | 33.15 | 29.56 | 53.74 | 0.69 | 33 | 186.08 | 52.44 | 7.25 | 31 | 36.39 | 23184.11 | 316.14 | 2254.79 | 113.73 | 80.09 | 14958.04 | 0.7 | 0.87 | 6.8 | 0.91 | 1 | 10
26 | 90 | CONCLUIDO | 3.0274 | 33.03 | 29.51 | 57.11 | 0.71 | 31 | 186.46 | 52.44 | 7.5 | 29 | 36.52 | 23230.78 | 312.98 | 2254.81 | 112.02 | 80.09 | 14115.06 | 0.71 | 0.87 | 6.8 | 0.87 | 1 | 10
27 | 90 | CONCLUIDO | 3.0331 | 32.97 | 29.48 | 58.96 | 0.74 | 30 | 186.84 | 52.44 | 7.75 | 27 | 36.65 | 23277.49 | 308.1 | 2254.84 | 111.54 | 80.09 | 13878.62 | 0.72 | 0.88 | 6.79 | 0.84 | 1 | 10
28 | 90 | CONCLUIDO | 3.0391 | 32.9 | 29.45 | 60.94 | 0.76 | 29 | 187.22 | 52.44 | 8 | 24 | 36.78 | 23324.24 | 304.08 | 2254.91 | 110.24 | 80.09 | 13235.18 | 0.73 | 0.88 | 6.8 | 0.81 | 1 | 10
29 | 90 | CONCLUIDO | 3.0454 | 32.84 | 29.42 | 63.04 | 0.78 | 28 | 187.6 | 52.44 | 8.25 | 16 | 36.9 | 23371.04 | 303.23 | 2254.97 | 109.03 | 80.09 | 12635.14 | 0.73 | 0.88 | 6.8 | 0.78 | 1 | 10
30 | 90 | CONCLUIDO | 3.0523 | 32.76 | 29.38 | 65.29 | 0.8 | 27 | 187.98 | 52.44 | 8.5 | 12 | 37.03 | 23417.88 | 300.41 | 2254.9 | 107.72 | 80.09 | 11981.47 | 0.74 | 0.88 | 6.8 | 0.74 | 1 | 10
31 | 90 | CONCLUIDO | 3.0496 | 32.79 | 29.41 | 65.36 | 0.82 | 27 | 188.36 | 52.44 | 8.75 | 5 | 37.16 | 23464.76 | 299.52 | 2254.95 | 108.13 | 80.09 | 12187.93 | 0.74 | 0.88 | 6.82 | 0.77 | 1 | 10
32 | 90 | CONCLUIDO | 3.0492 | 32.8 | 29.41 | 65.37 | 0.85 | 27 | 188.74 | 52.44 | 9 | 2 | 37.3 | 23511.69 | 299.33 | 2255.04 | 108.24 | 80.09 | 12241.51 | 0.74 | 0.88 | 6.82 | 0.77 | 1 | 10
33 | 90 | CONCLUIDO | 3.0496 | 32.79 | 29.41 | 65.36 | 0.87 | 27 | 189.12 | 52.44 | 9.25 | 2 | 37.43 | 23558.67 | 299.35 | 2254.87 | 108.31 | 80.09 | 12278.44 | 0.74 | 0.88 | 6.81 | 0.77 | 1 | 10
34 | 90 | CONCLUIDO | 3.0492 | 32.8 | 29.42 | 65.37 | 0.89 | 27 | 189.5 | 52.44 | 9.5 | 1 | 37.56 | 23605.68 | 300 | 2254.94 | 108.41 | 80.09 | 12330.14 | 0.74 | 0.88 | 6.81 | 0.77 | 1 | 10
35 | 90 | CONCLUIDO | 3.0496 | 32.79 | 29.41 | 65.36 | 0.91 | 27 | 189.88 | 52.44 | 9.75 | 0 | 37.69 | 23652.75 | 300.47 | 2254.85 | 108.41 | 80.09 | 12329.98 | 0.74 | 0.88 | 6.81 | 0.77 | 1 | 10
0 | 110 | CONCLUIDO | 1.5702 | 63.69 | 42.08 | 5.61 | 0.08 | 450 | 213.37 | 56.13 | 1 | 448 | 46.25 | 26550.29 | 620.56 | 2256.6 | 523.82 | 80.09 | 217917.13 | 0.15 | 0.61 | 7.45 | 13.41 | 1 | 10
1 | 110 | CONCLUIDO | 1.8336 | 54.54 | 38.2 | 7.05 | 0.1 | 325 | 213.78 | 56.13 | 1.25 | 323 | 46.4 | 26600.32 | 561.27 | 2256.06 | 396.16 | 80.09 | 154710.54 | 0.2 | 0.68 | 7.27 | 9.55 | 1 | 10
2 | 110 | CONCLUIDO | 2.0212 | 49.48 | 36.1 | 8.49 | 0.12 | 255 | 214.19 | 56.13 | 1.5 | 253 | 46.56 | 26650.41 | 528.18 | 2255.65 | 326.98 | 80.09 | 120473.82 | 0.24 | 0.71 | 7.16 | 7.45 | 1 | 10
3 | 110 | CONCLUIDO | 2.1669 | 46.15 | 34.71 | 9.96 | 0.14 | 209 | 214.59 | 56.13 | 1.75 | 207 | 46.72 | 26700.55 | 505.87 | 2255.5 | 281.6 | 80.09 | 98011.95 | 0.28 | 0.74 | 7.09 | 6.06 | 1 | 10
4 | 110 | CONCLUIDO | 2.2801 | 43.86 | 33.77 | 11.45 | 0.17 | 177 | 215 | 56.13 | 2 | 175 | 46.87 | 26750.75 | 490.06 | 2255.39 | 250.69 | 80.09 | 82718.97 | 0.32 | 0.76 | 7.05 | 5.12 | 1 | 10
5 | 110 | CONCLUIDO | 2.3694 | 42.2 | 33.09 | 12.89 | 0.19 | 154 | 215.41 | 56.13 | 2.25 | 152 | 47.03 | 26801 | 478.01 | 2254.97 | 228.72 | 80.09 | 71846.2 | 0.35 | 0.78 | 7 | 4.44 | 1 | 10
6 | 110 | CONCLUIDO | 2.4437 | 40.92 | 32.57 | 14.37 | 0.21 | 136 | 215.82 | 56.13 | 2.5 | 134 | 47.19 | 26851.31 | 468.39 | 2255.25 | 211.24 | 80.09 | 63195.46 | 0.38 | 0.79 | 6.99 | 3.92 | 1 | 10
7 | 110 | CONCLUIDO | 2.5108 | 39.83 | 32.11 | 15.92 | 0.23 | 121 | 216.22 | 56.13 | 2.75 | 119 | 47.35 | 26901.66 | 459.78 | 2255.45 | 196.61 | 80.09 | 55958.46 | 0.41 | 0.8 | 6.95 | 3.46 | 1 | 10
8 | 110 | CONCLUIDO | 2.561 | 39.05 | 31.79 | 17.34 | 0.25 | 110 | 216.63 | 56.13 | 3 | 108 | 47.51 | 26952.08 | 453.02 | 2255 | 186.89 | 80.09 | 51151.6 | 0.43 | 0.81 | 6.92 | 3.15 | 1 | 10
9 | 110 | CONCLUIDO | 2.6088 | 38.33 | 31.5 | 18.9 | 0.27 | 100 | 217.04 | 56.13 | 3.25 | 98 | 47.66 | 27002.55 | 446.95 | 2255.06 | 177.05 | 80.09 | 46284.65 | 0.45 | 0.82 | 6.91 | 2.85 | 1 | 10
10 | 110 | CONCLUIDO | 2.6471 | 37.78 | 31.28 | 20.4 | 0.29 | 92 | 217.45 | 56.13 | 3.5 | 90 | 47.82 | 27053.07 | 441.96 | 2254.84 | 169.9 | 80.09 | 42749.69 | 0.47 | 0.82 | 6.9 | 2.64 | 1 | 10
11 | 110 | CONCLUIDO | 2.6837 | 37.26 | 31.06 | 21.93 | 0.31 | 85 | 217.86 | 56.13 | 3.75 | 83 | 47.98 | 27103.65 | 436.45 | 2255.04 | 163.26 | 80.09 | 39461.42 | 0.49 | 0.83 | 6.87 | 2.42 | 1 | 10
12 | 110 | CONCLUIDO | 2.7143 | 36.84 | 30.89 | 23.46 | 0.33 | 79 | 218.27 | 56.13 | 4 | 77 | 48.15 | 27154.29 | 432.49 | 2255.1 | 157.41 | 80.09 | 36566.26 | 0.51 | 0.84 | 6.87 | 2.25 | 1 | 10
13 | 110 | CONCLUIDO | 2.7405 | 36.49 | 30.75 | 24.93 | 0.35 | 74 | 218.68 | 56.13 | 4.25 | 72 | 48.31 | 27204.98 | 428.07 | 2255.06 | 152.88 | 80.09 | 34329.47 | 0.52 | 0.84 | 6.86 | 2.11 | 1 | 10
14 | 110 | CONCLUIDO | 2.7678 | 36.13 | 30.6 | 26.61 | 0.36 | 69 | 219.09 | 56.13 | 4.5 | 67 | 48.47 | 27255.72 | 423.92 | 2254.94 | 147.9 | 80.09 | 31864.73 | 0.54 | 0.84 | 6.86 | 1.96 | 1 | 10
15 | 110 | CONCLUIDO | 2.789 | 35.86 | 30.5 | 28.15 | 0.38 | 65 | 219.51 | 56.13 | 4.75 | 63 | 48.63 | 27306.53 | 420.71 | 2254.91 | 144.35 | 80.09 | 30108.43 | 0.55 | 0.85 | 6.86 | 1.86 | 1 | 10
16 | 110 | CONCLUIDO | 2.8123 | 35.56 | 30.37 | 29.87 | 0.4 | 61 | 219.92 | 56.13 | 5 | 59 | 48.79 | 27357.39 | 416.58 | 2254.95 | 140.41 | 80.09 | 28155.89 | 0.57 | 0.85 | 6.84 | 1.73 | 1 | 10
17 | 110 | CONCLUIDO | 2.8287 | 35.35 | 30.29 | 31.33 | 0.42 | 58 | 220.33 | 56.13 | 5.25 | 56 | 48.95 | 27408.3 | 413.85 | 2255.27 | 137.27 | 80.09 | 26601.28 | 0.58 | 0.85 | 6.85 | 1.64 | 1 | 10
18 | 110 | CONCLUIDO | 2.8473 | 35.12 | 30.19 | 32.93 | 0.44 | 55 | 220.74 | 56.13 | 5.5 | 53 | 49.12 | 27459.27 | 409.99 | 2254.84 | 134.4 | 80.09 | 25183.03 | 0.6 | 0.85 | 6.83 | 1.54 | 1 | 10
19 | 110 | CONCLUIDO | 2.863 | 34.93 | 30.12 | 34.75 | 0.46 | 52 | 221.16 | 56.13 | 5.75 | 50 | 49.28 | 27510.3 | 406.55 | 2255 | 132.32 | 80.09 | 24157.38 | 0.61 | 0.86 | 6.83 | 1.48 | 1 | 10
20 | 110 | CONCLUIDO | 2.875 | 34.78 | 30.06 | 36.07 | 0.48 | 50 | 221.57 | 56.13 | 6 | 48 | 49.45 | 27561.39 | 403.36 | 2254.86 | 130.4 | 80.09 | 23205.98 | 0.61 | 0.86 | 6.82 | 1.42 | 1 | 10
21 | 110 | CONCLUIDO | 2.8937 | 34.56 | 29.96 | 38.25 | 0.5 | 47 | 221.99 | 56.13 | 6.25 | 45 | 49.61 | 27612.53 | 400.09 | 2255.12 | 126.58 | 80.09 | 21310.68 | 0.63 | 0.86 | 6.83 | 1.32 | 1 | 10
22 | 110 | CONCLUIDO | 2.9057 | 34.42 | 29.9 | 39.87 | 0.52 | 45 | 222.4 | 56.13 | 6.5 | 43 | 49.78 | 27663.85 | 397.12 | 2255.11 | 124.73 | 80.09 | 20399.09 | 0.64 | 0.86 | 6.83 | 1.26 | 1 | 10
23 | 110 | CONCLUIDO | 2.9186 | 34.26 | 29.83 | 41.63 | 0.54 | 43 | 222.82 | 56.13 | 6.75 | 41 | 49.94 | 27715.11 | 393.92 | 2255.05 | 122.65 | 80.09 | 19367.09 | 0.65 | 0.86 | 6.82 | 1.19 | 1 | 10
24 | 110 | CONCLUIDO | 2.9295 | 34.14 | 29.79 | 43.6 | 0.56 | 41 | 223.23 | 56.13 | 7 | 39 | 50.11 | 27766.43 | 390.81 | 2254.84 | 120.97 | 80.09 | 18538.32 | 0.66 | 0.87 | 6.83 | 1.15 | 1 | 10
25 | 110 | CONCLUIDO | 2.9348 | 34.07 | 29.77 | 44.66 | 0.58 | 40 | 223.65 | 56.13 | 7.25 | 38 | 50.27 | 27817.81 | 388.24 | 2254.91 | 120.96 | 80.09 | 18538.46 | 0.66 | 0.87 | 6.81 | 1.13 | 1 | 10
26 | 110 | CONCLUIDO | 2.9482 | 33.92 | 29.7 | 46.9 | 0.59 | 38 | 224.07 | 56.13 | 7.5 | 36 | 50.44 | 27869.24 | 384.75 | 2255.08 | 118.7 | 80.09 | 17415.5 | 0.67 | 0.87 | 6.8 | 1.06 | 1 | 10
27 | 110 | CONCLUIDO | 2.9526 | 33.87 | 29.69 | 48.15 | 0.61 | 37 | 224.49 | 56.13 | 7.75 | 35 | 50.61 | 27920.73 | 383.47 | 2254.94 | 118.27 | 80.09 | 17207.29 | 0.68 | 0.87 | 6.81 | 1.05 | 1 | 10
28 | 110 | CONCLUIDO | 2.9658 | 33.72 | 29.63 | 50.79 | 0.63 | 35 | 224.9 | 56.13 | 8 | 33 | 50.78 | 27972.28 | 379.5 | 2254.83 | 116.23 | 80.09 | 16196.28 | 0.69 | 0.87 | 6.8 | 0.98 | 1 | 10
29 | 110 | CONCLUIDO | 2.9733 | 33.63 | 29.58 | 52.21 | 0.65 | 34 | 225.32 | 56.13 | 8.25 | 32 | 50.95 | 28023.89 | 376.34 | 2254.93 | 114.8 | 80.09 | 15487.86 | 0.7 | 0.87 | 6.8 | 0.94 | 1 | 10
30 | 110 | CONCLUIDO | 2.9785 | 33.57 | 29.57 | 53.76 | 0.67 | 33 | 225.74 | 56.13 | 8.5 | 31 | 51.11 | 28075.56 | 373.44 | 2254.88 | 114.07 | 80.09 | 15129.49 | 0.7 | 0.87 | 6.8 | 0.93 | 1 | 10
31 | 110 | CONCLUIDO | 2.987 | 33.48 | 29.51 | 55.34 | 0.69 | 32 | 226.16 | 56.13 | 8.75 | 30 | 51.28 | 28127.29 | 370.64 | 2254.87 | 112.57 | 80.09 | 14381.31 | 0.71 | 0.87 | 6.79 | 0.87 | 1 | 10
32 | 110 | CONCLUIDO | 2.9908 | 33.44 | 29.51 | 57.12 | 0.71 | 31 | 226.58 | 56.13 | 9 | 29 | 51.45 | 28179.08 | 369.62 | 2255.01 | 112.45 | 80.09 | 14327.97 | 0.71 | 0.87 | 6.8 | 0.87 | 1 | 10
33 | 110 | CONCLUIDO | 2.9983 | 33.35 | 29.47 | 58.95 | 0.72 | 30 | 227 | 56.13 | 9.25 | 28 | 51.62 | 28230.92 | 365.47 | 2254.84 | 111.23 | 80.09 | 13723.27 | 0.72 | 0.88 | 6.79 | 0.83 | 1 | 10
34 | 110 | CONCLUIDO | 3.0054 | 33.27 | 29.44 | 60.9 | 0.74 | 29 | 227.42 | 56.13 | 9.5 | 27 | 51.8 | 28282.83 | 360.92 | 2254.91 | 110.13 | 80.09 | 13179.99 | 0.73 | 0.88 | 6.79 | 0.79 | 1 | 10
35 | 110 | CONCLUIDO | 3.0108 | 33.21 | 29.42 | 63.04 | 0.76 | 28 | 227.84 | 56.13 | 9.75 | 26 | 51.97 | 28334.8 | 358.89 | 2254.85 | 109.37 | 80.09 | 12802.97 | 0.73 | 0.88 | 6.79 | 0.78 | 1 | 10
36 | 110 | CONCLUIDO | 3.0176 | 33.14 | 29.39 | 65.3 | 0.78 | 27 | 228.27 | 56.13 | 10 | 25 | 52.14 | 28386.82 | 356.37 | 2254.9 | 108.39 | 80.09 | 12317.84 | 0.74 | 0.88 | 6.79 | 0.74 | 1 | 10
37 | 110 | CONCLUIDO | 3.0249 | 33.06 | 29.35 | 67.73 | 0.8 | 26 | 228.69 | 56.13 | 10.25 | 24 | 52.31 | 28438.91 | 352.07 | 2254.86 | 107.11 | 80.09 | 11681.11 | 0.75 | 0.88 | 6.79 | 0.71 | 1 | 10
38 | 110 | CONCLUIDO | 3.0296 | 33.01 | 29.34 | 70.41 | 0.81 | 25 | 229.11 | 56.13 | 10.5 | 23 | 52.48 | 28491.06 | 349.61 | 2254.89 | 106.8 | 80.09 | 11532.39 | 0.75 | 0.88 | 6.79 | 0.7 | 1 | 10
39 | 110 | CONCLUIDO | 3.0375 | 32.92 | 29.3 | 73.24 | 0.83 | 24 | 229.53 | 56.13 | 10.75 | 22 | 52.66 | 28543.27 | 344.82 | 2254.83 | 105.46 | 80.09 | 10867.66 | 0.76 | 0.88 | 6.78 | 0.65 | 1 | 10
40 | 110 | CONCLUIDO | 3.036 | 32.94 | 29.31 | 73.28 | 0.85 | 24 | 229.96 | 56.13 | 11 | 20 | 52.83 | 28595.54 | 343.95 | 2254.88 | 105.76 | 80.09 | 11016.19 | 0.76 | 0.88 | 6.79 | 0.67 | 1 | 10
41 | 110 | CONCLUIDO | 3.0425 | 32.87 | 29.28 | 76.39 | 0.87 | 23 | 230.38 | 56.13 | 11.25 | 15 | 53 | 28647.87 | 340.84 | 2254.89 | 104.69 | 80.09 | 10485.91 | 0.77 | 0.88 | 6.79 | 0.64 | 1 | 10
42 | 110 | CONCLUIDO | 3.0425 | 32.87 | 29.28 | 76.39 | 0.89 | 23 | 230.81 | 56.13 | 11.5 | 12 | 53.18 | 28700.26 | 339.19 | 2254.98 | 104.55 | 80.09 | 10417.17 | 0.77 | 0.88 | 6.8 | 0.64 | 1 | 10
43 | 110 | CONCLUIDO | 3.0485 | 32.8 | 29.26 | 79.8 | 0.9 | 22 | 231.23 | 56.13 | 11.75 | 8 | 53.36 | 28752.71 | 338.33 | 2254.95 | 103.63 | 80.09 | 9964.62 | 0.77 | 0.88 | 6.8 | 0.62 | 1 | 10
44 | 110 | CONCLUIDO | 3.0489 | 32.8 | 29.26 | 79.79 | 0.92 | 22 | 231.66 | 56.13 | 12 | 4 | 53.53 | 28805.23 | 338.22 | 2254.92 | 103.55 | 80.09 | 9924.14 | 0.77 | 0.88 | 6.8 | 0.61 | 1 | 10
45 | 110 | CONCLUIDO | 3.0476 | 32.81 | 29.27 | 79.83 | 0.94 | 22 | 232.08 | 56.13 | 12.25 | 3 | 53.71 | 28857.81 | 338.32 | 2255.09 | 103.91 | 80.09 | 10100.54 | 0.77 | 0.88 | 6.8 | 0.63 | 1 | 10
46 | 110 | CONCLUIDO | 3.0474 | 32.81 | 29.27 | 79.84 | 0.96 | 22 | 232.51 | 56.13 | 12.5 | 1 | 53.88 | 28910.45 | 338.27 | 2255 | 103.82 | 80.09 | 10059.27 | 0.77 | 0.88 | 6.81 | 0.63 | 1 | 10
47 | 110 | CONCLUIDO | 3.0468 | 32.82 | 29.28 | 79.85 | 0.97 | 22 | 232.94 | 56.13 | 12.75 | 0 | 54.06 | 28963.15 | 338.57 | 2255 | 103.97 | 80.09 | 10135.05 | 0.77 | 0.88 | 6.81 | 0.64 | 1 | 10
0 | 150 | CONCLUIDO | 1.1575 | 86.4 | 48.07 | 4.53 | 0.06 | 636 | 296.65 | 61.82 | 1 | 634 | 83.83 | 36821.52 | 875.13 | 2256.89 | 719.45 | 80.09 | 314801.26 | 0.11 | 0.54 | 7.79 | 19.4 | 1 | 10
1 | 150 | CONCLUIDO | 1.4446 | 69.22 | 41.78 | 5.7 | 0.07 | 440 | 297.17 | 61.82 | 1.25 | 438 | 84.1 | 36885.7 | 759.37 | 2256.27 | 513.45 | 80.09 | 212780.97 | 0.16 | 0.62 | 7.46 | 13.12 | 1 | 10
2 | 150 | CONCLUIDO | 1.6548 | 60.43 | 38.65 | 6.86 | 0.09 | 338 | 297.7 | 61.82 | 1.5 | 336 | 84.37 | 36949.99 | 701.13 | 2255.92 | 409.79 | 80.09 | 161464.4 | 0.2 | 0.67 | 7.32 | 10 | 1 | 10
3 | 150 | CONCLUIDO | 1.8223 | 54.88 | 36.66 | 8.03 | 0.1 | 274 | 298.22 | 61.82 | 1.75 | 272 | 84.65 | 37014.39 | 663.61 | 2255.44 | 345.41 | 80.09 | 129594.25 | 0.23 | 0.7 | 7.19 | 8.01 | 1 | 10
4 | 150 | CONCLUIDO | 1.9537 | 51.18 | 35.35 | 9.18 | 0.12 | 231 | 298.74 | 61.82 | 2 | 229 | 84.92 | 37078.91 | 638.65 | 2255.39 | 303.21 | 80.09 | 108709.28 | 0.26 | 0.73 | 7.11 | 6.71 | 1 | 10
5 | 150 | CONCLUIDO | 2.0601 | 48.54 | 34.43 | 10.33 | 0.13 | 200 | 299.26 | 61.82 | 2.25 | 198 | 85.19 | 37143.54 | 620.67 | 2255.32 | 273.03 | 80.09 | 93772.34 | 0.29 | 0.75 | 7.07 | 5.78 | 1 | 10
6 | 150 | CONCLUIDO | 2.1495 | 46.52 | 33.75 | 11.51 | 0.15 | 176 | 299.79 | 61.82 | 2.5 | 174 | 85.47 | 37208.42 | 607.13 | 2255.14 | 250.23 | 80.09 | 82491.27 | 0.32 | 0.76 | 7.04 | 5.1 | 1 | 10
7 | 150 | CONCLUIDO | 2.2276 | 44.89 | 33.17 | 12.68 | 0.16 | 157 | 300.32 | 61.82 | 2.75 | 155 | 85.74 | 37273.29 | 595.55 | 2255.21 | 231.88 | 80.09 | 73414.23 | 0.35 | 0.78 | 6.99 | 4.53 | 1 | 10
8 | 150 | CONCLUIDO | 2.2923 | 43.62 | 32.74 | 13.83 | 0.18 | 142 | 300.84 | 61.82 | 3 | 140 | 86.02 | 37338.27 | 586.69 | 2254.97 | 217.69 | 80.09 | 66393.39 | 0.37 | 0.79 | 6.98 | 4.09 | 1 | 10
9 | 150 | CONCLUIDO | 2.3521 | 42.51 | 32.35 | 15.05 | 0.19 | 129 | 301.37 | 61.82 | 3.25 | 127 | 86.3 | 37403.38 | 578.22 | 2255.09 | 204.6 | 80.09 | 59911.02 | 0.39 | 0.8 | 6.96 | 3.71 | 1 | 10
10 | 150 | CONCLUIDO | 2.4002 | 41.66 | 32.05 | 16.16 | 0.21 | 119 | 301.9 | 61.82 | 3.5 | 117 | 86.58 | 37468.6 | 571.7 | 2255.14 | 195.1 | 80.09 | 55214.72 | 0.41 | 0.8 | 6.94 | 3.41 | 1 | 10
11 | 150 | CONCLUIDO | 2.445 | 40.9 | 31.79 | 17.34 | 0.22 | 110 | 302.43 | 61.82 | 3.75 | 108 | 86.86 | 37533.94 | 565.59 | 2255.17 | 186.9 | 80.09 | 51158.1 | 0.43 | 0.81 | 6.91 | 3.15 | 1 | 10
12 | 150 | CONCLUIDO | 2.4856 | 40.23 | 31.57 | 18.57 | 0.24 | 102 | 302.96 | 61.82 | 4 | 100 | 87.14 | 37599.4 | 560.61 | 2255.32 | 179.37 | 80.09 | 47430.4 | 0.45 | 0.82 | 6.91 | 2.92 | 1 | 10
13 | 150 | CONCLUIDO | 2.5237 | 39.62 | 31.35 | 19.8 | 0.25 | 95 | 303.49 | 61.82 | 4.25 | 93 | 87.42 | 37664.98 | 555.47 | 2255.11 | 171.95 | 80.09 | 43758.59 | 0.47 | 0.82 | 6.91 | 2.7 | 1 | 10
14 | 150 | CONCLUIDO | 2.5545 | 39.15 | 31.2 | 21.04 | 0.26 | 89 | 304.03 | 61.82 | 4.5 | 87 | 87.7 | 37730.68 | 551.76 | 2255.13 | 167.24 | 80.09 | 41434.61 | 0.48 | 0.83 | 6.9 | 2.56 | 1 | 10
15 | 150 | CONCLUIDO | 2.5847 | 38.69 | 31.02 | 22.16 | 0.28 | 84 | 304.56 | 61.82 | 4.75 | 82 | 87.99 | 37796.51 | 547.01 | 2255 | 161.47 | 80.09 | 38573.39 | 0.5 | 0.83 | 6.89 | 2.38 | 1 | 10
16 | 150 | CONCLUIDO | 2.6136 | 38.26 | 30.87 | 23.45 | 0.29 | 79 | 305.09 | 61.82 | 5 | 77 | 88.27 | 37862.45 | 543.39 | 2254.98 | 156.77 | 80.09 | 36245.78 | 0.51 | 0.84 | 6.87 | 2.23 | 1 | 10
17 | 150 | CONCLUIDO | 2.636 | 37.94 | 30.77 | 24.62 | 0.31 | 75 | 305.63 | 61.82 | 5.25 | 73 | 88.56 | 37928.52 | 540.05 | 2255 | 153.23 | 80.09 | 34495.39 | 0.52 | 0.84 | 6.87 | 2.13 | 1 | 10
18 | 150 | CONCLUIDO | 2.6608 | 37.58 | 30.64 | 25.89 | 0.32 | 71 | 306.17 | 61.82 | 5.5 | 69 | 88.84 | 37994.72 | 536.25 | 2254.95 | 149.34 | 80.09 | 32574.89 | 0.54 | 0.84 | 6.85 | 2 | 1 | 10
19 | 150 | CONCLUIDO | 2.6782 | 37.34 | 30.56 | 26.97 | 0.33 | 68 | 306.7 | 61.82 | 5.75 | 66 | 89.13 | 38061.04 | 534.3 | 2255.09 | 146.49 | 80.09 | 31160.82 | 0.55 | 0.84 | 6.86 | 1.92 | 1 | 10
20 | 150 | CONCLUIDO | 2.6951 | 37.1 | 30.5 | 28.15 | 0.35 | 65 | 307.24 | 61.82 | 6 | 63 | 89.42 | 38127.48 | 532.08 | 2254.97 | 144.09 | 80.09 | 29976.72 | 0.56 | 0.85 | 6.86 | 1.85 | 1 | 10
21 | 150 | CONCLUIDO | 2.7148 | 36.84 | 30.39 | 29.41 | 0.36 | 62 | 307.78 | 61.82 | 6.25 | 60 | 89.71 | 38194.05 | 528.77 | 2254.98 | 140.98 | 80.09 | 28436.53 | 0.57 | 0.85 | 6.85 | 1.75 | 1 | 10
22 | 150 | CONCLUIDO | 2.7331 | 36.59 | 30.31 | 30.83 | 0.38 | 59 | 308.32 | 61.82 | 6.5 | 57 | 90 | 38260.74 | 525.81 | 2255.07 | 138.31 | 80.09 | 27119.33 | 0.58 | 0.85 | 6.85 | 1.67 | 1 | 10
23 | 150 | CONCLUIDO | 2.7464 | 36.41 | 30.25 | 31.84 | 0.39 | 57 | 308.86 | 61.82 | 6.75 | 55 | 90.29 | 38327.57 | 523.53 | 2254.89 | 136.47 | 80.09 | 26205.49 | 0.59 | 0.85 | 6.83 | 1.6 | 1 | 10
24 | 150 | CONCLUIDO | 2.7585 | 36.25 | 30.2 | 32.94 | 0.4 | 55 | 309.41 | 61.82 | 7 | 53 | 90.59 | 38394.52 | 521.97 | 2254.91 | 134.72 | 80.09 | 25345.16 | 0.59 | 0.85 | 6.83 | 1.56 | 1 | 10
25 | 150 | CONCLUIDO | 2.7713 | 36.08 | 30.14 | 34.12 | 0.42 | 53 | 309.95 | 61.82 | 7.25 | 51 | 90.88 | 38461.6 | 519.28 | 2255.03 | 133.09 | 80.09 | 24535.86 | 0.6 | 0.86 | 6.83 | 1.5 | 1 | 10
26 | 150 | CONCLUIDO | 2.7855 | 35.9 | 30.07 | 35.38 | 0.43 | 51 | 310.5 | 61.82 | 7.5 | 49 | 91.18 | 38528.81 | 517.01 | 2254.95 | 130.77 | 80.09 | 23387.22 | 0.61 | 0.86 | 6.82 | 1.43 | 1 | 10
27 | 150 | CONCLUIDO | 2.797 | 35.75 | 30.03 | 36.78 | 0.44 | 49 | 311.04 | 61.82 | 7.75 | 47 | 91.47 | 38596.15 | 515.18 | 2254.97 | 129.17 | 80.09 | 22596.37 | 0.62 | 0.86 | 6.83 | 1.39 | 1 | 10
28 | 150 | CONCLUIDO | 2.8126 | 35.55 | 29.95 | 38.23 | 0.46 | 47 | 311.59 | 61.82 | 8 | 45 | 91.77 | 38663.62 | 512.23 | 2254.94 | 126.6 | 80.09 | 21323.74 | 0.63 | 0.86 | 6.82 | 1.3 | 1 | 10
29 | 150 | CONCLUIDO | 2.8182 | 35.48 | 29.93 | 39.04 | 0.47 | 46 | 312.14 | 61.82 | 8.25 | 44 | 92.07 | 38731.35 | 510.74 | 2254.9 | 125.76 | 80.09 | 20908.62 | 0.64 | 0.86 | 6.83 | 1.29 | 1 | 10
30 | 150 | CONCLUIDO | 2.8314 | 35.32 | 29.88 | 40.74 | 0.48 | 44 | 312.69 | 61.82 | 8.5 | 42 | 92.37 | 38799.09 | 508.22 | 2254.82 | 124.23 | 80.09 | 20150.81 | 0.64 | 0.86 | 6.82 | 1.23 | 1 | 10
31 | 150 | CONCLUIDO | 2.8399 | 35.21 | 29.83 | 41.62 | 0.5 | 43 | 313.24 | 61.82 | 8.75 | 41 | 92.67 | 38866.96 | 506.37 | 2254.84 | 122.87 | 80.09 | 19478.65 | 0.65 | 0.87 | 6.81 | 1.18 | 1 | 10
32 | 150 | CONCLUIDO | 2.8446 | 35.15 | 29.82 | 42.6 | 0.51 | 42 | 313.79 | 61.82 | 9 | 40 | 92.97 | 38934.97 | 505.11 | 2254.91 | 122.44 | 80.09 | 19268.85 | 0.65 | 0.87 | 6.82 | 1.18 | 1 | 10
33 | 150 | CONCLUIDO | 2.8584 | 34.98 | 29.77 | 44.65 | 0.52 | 40 | 314.34 | 61.82 | 9.25 | 38 | 93.27 | 39003.11 | 503.41 | 2254.9 | 120.24 | 80.09 | 18179.57 | 0.67 | 0.87 | 6.82 | 1.12 | 1 | 10
34 | 150 | CONCLUIDO | 2.8667 | 34.88 | 29.72 | 45.72 | 0.54 | 39 | 314.9 | 61.82 | 9.5 | 37 | 93.57 | 39071.38 | 500.68 | 2254.85 | 119.08 | 80.09 | 17601.78 | 0.67 | 0.87 | 6.81 | 1.08 | 1 | 10
35 | 150 | CONCLUIDO | 2.8719 | 34.82 | 29.71 | 46.91 | 0.55 | 38 | 315.45 | 61.82 | 9.75 | 36 | 93.88 | 39139.8 | 499.09 | 2254.97 | 118.83 | 80.09 | 17483.58 | 0.67 | 0.87 | 6.81 | 1.07 | 1 | 10
36 | 150 | CONCLUIDO | 2.8786 | 34.74 | 29.69 | 48.14 | 0.56 | 37 | 316.01 | 61.82 | 10 | 35 | 94.18 | 39208.35 | 497.53 | 2254.78 | 118.04 | 80.09 | 17092.64 | 0.68 | 0.87 | 6.81 | 1.04 | 1 | 10
37 | 150 | CONCLUIDO | 2.8853 | 34.66 | 29.66 | 49.44 | 0.58 | 36 | 316.56 | 61.82 | 10.25 | 34 | 94.49 | 39277.04 | 495.59 | 2254.89 | 117.25 | 80.09 | 16702.95 | 0.68 | 0.87 | 6.81 | 1.02 | 1 | 10
38 | 150 | CONCLUIDO | 2.8927 | 34.57 | 29.63 | 50.79 | 0.59 | 35 | 317.12 | 61.82 | 10.5 | 33 | 94.8 | 39345.87 | 494.3 | 2254.8 | 116.13 | 80.09 | 16145.4 | 0.69 | 0.87 | 6.81 | 0.99 | 1 | 10
39 | 150 | CONCLUIDO | 2.8997 | 34.49 | 29.6 | 52.24 | 0.6 | 34 | 317.68 | 61.82 | 10.75 | 32 | 95.11 | 39414.84 | 491.75 | 2254.83 | 115.32 | 80.09 | 15745.97 | 0.69 | 0.87 | 6.8 | 0.96 | 1 | 10
40 | 150 | CONCLUIDO | 2.9097 | 34.37 | 29.54 | 53.7 | 0.62 | 33 | 318.24 | 61.82 | 11 | 31 | 95.42 | 39483.95 | 490.06 | 2254.81 | 113.26 | 80.09 | 14724.27 | 0.71 | 0.87 | 6.8 | 0.89 | 1 | 10
41 | 150 | CONCLUIDO | 2.9166 | 34.29 | 29.51 | 55.33 | 0.63 | 32 | 318.8 | 61.82 | 11.25 | 30 | 95.73 | 39553.2 | 487.31 | 2254.86 | 112.45 | 80.09 | 14321.18 | 0.71 | 0.87 | 6.79 | 0.87 | 1 | 10
42 | 150 | CONCLUIDO | 2.9166 | 34.29 | 29.51 | 55.33 | 0.64 | 32 | 319.36 | 61.82 | 11.5 | 30 | 96.04 | 39622.59 | 486.88 | 2254.86 | 112.42 | 80.09 | 14309.03 | 0.71 | 0.87 | 6.79 | 0.87 | 1 | 10
43 | 150 | CONCLUIDO | 2.9218 | 34.23 | 29.51 | 57.11 | 0.65 | 31 | 319.93 | 61.82 | 11.75 | 29 | 96.36 | 39692.13 | 486.28 | 2254.81 | 112.2 | 80.09 | 14205.07 | 0.71 | 0.87 | 6.8 | 0.86 | 1 | 10
44 | 150 | CONCLUIDO | 2.93 | 34.13 | 29.47 | 58.93 | 0.67 | 30 | 320.49 | 61.82 | 12 | 28 | 96.67 | 39761.81 | 483.86 | 2254.94 | 111.08 | 80.09 | 13646.63 | 0.72 | 0.88 | 6.79 | 0.82 | 1 | 10
45 | 150 | CONCLUIDO | 2.9292 | 34.14 | 29.48 | 58.95 | 0.68 | 30 | 321.06 | 61.82 | 12.25 | 28 | 96.99 | 39831.64 | 482.82 | 2254.96 | 111.16 | 80.09 | 13689.78 | 0.72 | 0.88 | 6.8 | 0.83 | 1 | 10
46 | 150 | CONCLUIDO | 2.9361 | 34.06 | 29.45 | 60.93 | 0.69 | 29 | 321.63 | 61.82 | 12.5 | 27 | 97.31 | 39901.61 | 480.83 | 2254.9 | 110.2 | 80.09 | 13214.25 | 0.73 | 0.88 | 6.8 | 0.81 | 1 | 10
47 | 150 | CONCLUIDO | 2.9428 | 33.98 | 29.43 | 63.06 | 0.71 | 28 | 322.2 | 61.82 | 12.75 | 26 | 97.62 | 39971.73 | 478.78 | 2254.85 | 109.55 | 80.09 | 12892.27 | 0.73 | 0.88 | 6.79 | 0.79 | 1 | 10
48 | 150 | CONCLUIDO | 2.9436 | 33.97 | 29.42 | 63.04 | 0.72 | 28 | 322.77 | 61.82 | 13 | 26 | 97.94 | 40042 | 477.52 | 2254.87 | 109.37 | 80.09 | 12804.49 | 0.73 | 0.88 | 6.79 | 0.78 | 1 | 10
49 | 150 | CONCLUIDO | 2.9523 | 33.87 | 29.37 | 65.28 | 0.73 | 27 | 323.34 | 61.82 | 13.25 | 25 | 98.27 | 40112.54 | 475.67 | 2254.82 | 107.74 | 80.09 | 11990.59 | 0.74 | 0.88 | 6.79 | 0.73 | 1 | 10
50 | 150 | CONCLUIDO | 2.9499 | 33.9 | 29.4 | 65.34 | 0.74 | 27 | 323.91 | 61.82 | 13.5 | 25 | 98.59 | 40183.11 | 473.65 | 2254.89 | 108.75 | 80.09 | 12495.3 | 0.74 | 0.88 | 6.79 | 0.76 | 1 | 10
51 | 150 | CONCLUIDO | 2.9592 | 33.79 | 29.35 | 67.73 | 0.76 | 26 | 324.48 | 61.82 | 13.75 | 24 | 98.91 | 40253.84 | 471.71 | 2254.86 | 107.08 | 80.09 | 11665.8 | 0.75 | 0.88 | 6.79 | 0.71 | 1 | 10
52 | 150 | CONCLUIDO | 2.9642 | 33.74 | 29.35 | 70.44 | 0.77 | 25 | 325.06 | 61.82 | 14 | 23 | 99.24 | 40324.71 | 468.92 | 2254.85 | 107.07 | 80.09 | 11666.23 | 0.75 | 0.88 | 6.79 | 0.71 | 1 | 10
53 | 150 | CONCLUIDO | 2.9649 | 33.73 | 29.34 | 70.42 | 0.78 | 25 | 325.63 | 61.82 | 14.25 | 23 | 99.56 | 40395.74 | 469.96 | 2254.81 | 106.68 | 80.09 | 11474.4 | 0.75 | 0.88 | 6.79 | 0.7 | 1 | 10
54 | 150 | CONCLUIDO | 2.9634 | 33.75 | 29.36 | 70.46 | 0.79 | 25 | 326.21 | 61.82 | 14.5 | 23 | 99.89 | 40466.92 | 467.85 | 2254.87 | 107.4 | 80.09 | 11834.17 | 0.75 | 0.88 | 6.79 | 0.72 | 1 | 10
55 | 150 | CONCLUIDO | 2.9757 | 33.61 | 29.27 | 73.19 | 0.8 | 24 | 326.79 | 61.82 | 14.75 | 22 | 100.22 | 40538.25 | 465.17 | 2254.83 | 104.89 | 80.09 | 10581.62 | 0.76 | 0.88 | 6.78 | 0.63 | 1 | 10
56 | 150 | CONCLUIDO | 2.9735 | 33.63 | 29.3 | 73.25 | 0.82 | 24 | 327.37 | 61.82 | 15 | 22 | 100.55 | 40609.74 | 463.38 | 2254.86 | 105.53 | 80.09 | 10903.73 | 0.76 | 0.88 | 6.78 | 0.66 | 1 | 10
57 | 150 | CONCLUIDO | 2.9808 | 33.55 | 29.27 | 76.36 | 0.83 | 23 | 327.95 | 61.82 | 15.25 | 21 | 100.88 | 40681.39 | 461.68 | 2254.88 | 104.5 | 80.09 | 10393.13 | 0.77 | 0.88 | 6.79 | 0.63 | 1 | 10
58 | 150 | CONCLUIDO | 2.9822 | 33.53 | 29.26 | 76.32 | 0.84 | 23 | 328.53 | 61.82 | 15.5 | 21 | 101.21 | 40753.2 | 461.01 | 2254.79 | 104.35 | 80.09 | 10317.25 | 0.77 | 0.88 | 6.78 | 0.62 | 1 | 10
59 | 150 | CONCLUIDO | 2.9883 | 33.46 | 29.24 | 79.76 | 0.85 | 22 | 329.12 | 61.82 | 15.75 | 20 | 101.54 | 40825.16 | 459.31 | 2254.8 | 103.7 | 80.09 | 9996.79 | 0.77 | 0.88 | 6.78 | 0.6 | 1 | 10
60 | 150 | CONCLUIDO | 2.9885 | 33.46 | 29.24 | 79.75 | 0.86 | 22 | 329.7 | 61.82 | 16 | 20 | 101.88 | 40897.29 | 457.23 | 2254.79 | 103.64 | 80.09 | 9966.02 | 0.77 | 0.88 | 6.78 | 0.6 | 1 | 10
61 | 150 | CONCLUIDO | 2.9878 | 33.47 | 29.25 | 79.77 | 0.88 | 22 | 330.29 | 61.82 | 16.25 | 20 | 102.21 | 40969.57 | 456.65 | 2254.85 | 103.97 | 80.09 | 10133.96 | 0.77 | 0.88 | 6.78 | 0.61 | 1 | 10
62 | 150 | CONCLUIDO | 2.9977 | 33.36 | 29.2 | 83.42 | 0.89 | 21 | 330.87 | 61.82 | 16.5 | 19 | 102.55 | 41042.02 | 456.18 | 2254.82 | 102.18 | 80.09 | 9241.55 | 0.78 | 0.88 | 6.78 | 0.55 | 1 | 10
63 | 150 | CONCLUIDO | 2.9963 | 33.38 | 29.21 | 83.46 | 0.9 | 21 | 331.46 | 61.82 | 16.75 | 19 | 102.89 | 41114.63 | 450.87 | 2254.83 | 102.69 | 80.09 | 9497.72 | 0.78 | 0.88 | 6.78 | 0.57 | 1 | 10
64 | 150 | CONCLUIDO | 3.0036 | 33.29 | 29.19 | 87.56 | 0.91 | 20 | 332.05 | 61.82 | 17 | 18 | 103.23 | 41187.41 | 449.83 | 2254.79 | 101.9 | 80.09 | 9107.68 | 0.79 | 0.88 | 6.77 | 0.54 | 1 | 10
65 | 150 | CONCLUIDO | 3.0053 | 33.27 | 29.17 | 87.5 | 0.92 | 20 | 332.64 | 61.82 | 17.25 | 18 | 103.57 | 41260.35 | 449.63 | 2254.77 | 101.19 | 80.09 | 8750.75 | 0.79 | 0.88 | 6.78 | 0.52 | 1 | 10
66 | 150 | CONCLUIDO | 3.0027 | 33.3 | 29.2 | 87.59 | 0.94 | 20 | 333.24 | 61.82 | 17.5 | 18 | 103.92 | 41333.46 | 448.49 | 2254.82 | 102.18 | 80.09 | 9246.8 | 0.78 | 0.88 | 6.78 | 0.55 | 1 | 10
67 | 150 | CONCLUIDO | 3.0107 | 33.22 | 29.16 | 92.09 | 0.95 | 19 | 333.83 | 61.82 | 17.75 | 17 | 104.26 | 41406.86 | 444.67 | 2254.88 | 101.08 | 80.09 | 8703.37 | 0.79 | 0.88 | 6.77 | 0.52 | 1 | 10
68 | 150 | CONCLUIDO | 3.0106 | 33.22 | 29.16 | 92.09 | 0.96 | 19 | 334.43 | 61.82 | 18 | 17 | 104.61 | 41480.31 | 444.47 | 2254.81 | 101.17 | 80.09 | 8749.73 | 0.79 | 0.88 | 6.77 | 0.52 | 1 | 10
69 | 150 | CONCLUIDO | 3.0097 | 33.23 | 29.17 | 92.13 | 0.97 | 19 | 335.02 | 61.82 | 18.25 | 17 | 104.95 | 41553.93 | 442.68 | 2254.81 | 101.43 | 80.09 | 8879.96 | 0.79 | 0.88 | 6.78 | 0.53 | 1 | 10
70 | 150 | CONCLUIDO | 3.0113 | 33.21 | 29.16 | 92.07 | 0.98 | 19 | 335.62 | 61.82 | 18.5 | 17 | 105.3 | 41627.72 | 440.92 | 2254.79 | 100.98 | 80.09 | 8654.22 | 0.79 | 0.88 | 6.77 | 0.51 | 1 | 10
71 | 150 | CONCLUIDO | 3.017 | 33.15 | 29.15 | 97.16 | 0.99 | 18 | 336.22 | 61.82 | 18.75 | 16 | 105.65 | 41701.68 | 440.86 | 2254.87 | 100.7 | 80.09 | 8517.36 | 0.8 | 0.89 | 6.77 | 0.51 | 1 | 10
72 | 150 | CONCLUIDO | 3.018 | 33.13 | 29.14 | 97.12 | 1.01 | 18 | 336.82 | 61.82 | 19 | 16 | 106 | 41775.82 | 436.86 | 2254.77 | 100.37 | 80.09 | 8353.07 | 0.8 | 0.89 | 6.77 | 0.5 | 1 | 10
73 | 150 | CONCLUIDO | 3.0192 | 33.12 | 29.12 | 97.08 | 1.02 | 18 | 337.43 | 61.82 | 19.25 | 16 | 106.35 | 41850.13 | 434 | 2254.78 | 99.78 | 80.09 | 8058.39 | 0.8 | 0.89 | 6.77 | 0.48 | 1 | 10
74 | 150 | CONCLUIDO | 3.0274 | 33.03 | 29.09 | 102.67 | 1.03 | 17 | 338.03 | 61.82 | 19.5 | 13 | 106.71 | 41924.62 | 432.58 | 2254.78 | 98.6 | 80.09 | 7474.6 | 0.81 | 0.89 | 6.77 | 0.45 | 1 | 10
75 | 150 | CONCLUIDO | 3.0271 | 33.03 | 29.09 | 102.68 | 1.04 | 17 | 338.63 | 61.82 | 19.75 | 10 | 107.06 | 41999.28 | 433.67 | 2254.81 | 98.71 | 80.09 | 7526.13 | 0.81 | 0.89 | 6.77 | 0.45 | 1 | 10
76 | 150 | CONCLUIDO | 3.0271 | 33.04 | 29.09 | 102.68 | 1.05 | 17 | 339.24 | 61.82 | 20 | 8 | 107.42 | 42074.12 | 432.61 | 2254.81 | 98.45 | 80.09 | 7397.38 | 0.81 | 0.89 | 6.78 | 0.45 | 1 | 10
77 | 150 | CONCLUIDO | 3.0256 | 33.05 | 29.11 | 102.74 | 1.06 | 17 | 339.85 | 61.82 | 20.25 | 9 | 107.78 | 42149.15 | 431.52 | 2254.81 | 98.97 | 80.09 | 7656.31 | 0.81 | 0.89 | 6.78 | 0.47 | 1 | 10
78 | 150 | CONCLUIDO | 3.0259 | 33.05 | 29.11 | 102.73 | 1.07 | 17 | 340.46 | 61.82 | 20.5 | 6 | 108.14 | 42224.35 | 430.6 | 2254.86 | 98.84 | 80.09 | 7591.28 | 0.81 | 0.89 | 6.78 | 0.46 | 1 | 10
79 | 150 | CONCLUIDO | 3.0254 | 33.05 | 29.11 | 102.75 | 1.08 | 17 | 341.07 | 61.82 | 20.75 | 6 | 108.5 | 42299.74 | 430.68 | 2254.84 | 99 | 80.09 | 7671.62 | 0.81 | 0.89 | 6.78 | 0.47 | 1 | 10
80 | 150 | CONCLUIDO | 3.0265 | 33.04 | 29.1 | 102.71 | 1.1 | 17 | 341.68 | 61.82 | 21 | 2 | 108.86 | 42375.31 | 429.89 | 2254.9 | 98.52 | 80.09 | 7430.87 | 0.81 | 0.89 | 6.79 | 0.46 | 1 | 10
81 | 150 | CONCLUIDO | 3.0263 | 33.04 | 29.1 | 102.71 | 1.11 | 17 | 342.3 | 61.82 | 21.25 | 2 | 109.23 | 42451.07 | 429.87 | 2254.86 | 98.53 | 80.09 | 7436.78 | 0.81 | 0.89 | 6.79 | 0.46 | 1 | 10
82 | 150 | CONCLUIDO | 3.0259 | 33.05 | 29.11 | 102.73 | 1.12 | 17 | 342.91 | 61.82 | 21.5 | 1 | 109.59 | 42527.02 | 430.39 | 2254.84 | 98.58 | 80.09 | 7462.59 | 0.81 | 0.89 | 6.79 | 0.46 | 1 | 10
83 | 150 | CONCLUIDO | 3.0259 | 33.05 | 29.11 | 102.73 | 1.13 | 17 | 343.53 | 61.82 | 21.75 | 1 | 109.96 | 42603.15 | 430.87 | 2255.02 | 98.58 | 80.09 | 7465.19 | 0.81 | 0.89 | 6.79 | 0.46 | 1 | 10
84 | 150 | CONCLUIDO | 3.0261 | 33.05 | 29.1 | 102.72 | 1.14 | 17 | 344.15 | 61.82 | 22 | 0 | 110.33 | 42679.6 | 431.43 | 2254.85 | 98.61 | 80.09 | 7478.79 | 0.81 | 0.89 | 6.79 | 0.46 | 1 | 10
0 | 10 | CONCLUIDO | 2.5308 | 39.51 | 35.35 | 9.39 | 0.64 | 226 | 26.11 | 12.1 | 1 | 0 | 3.01 | 3454.41 | 103.02 | 2256.39 | 292.78 | 80.09 | 103517.92 | 0.27 | 0.73 | 7.4 | 6.7 | 1 | 10
0 | 45 | CONCLUIDO | 2.4101 | 41.49 | 35.02 | 9.64 | 0.18 | 218 | 98.71 | 39.72 | 1 | 216 | 12.99 | 12407.75 | 301.5 | 2255.72 | 291.35 | 80.09 | 102842 | 0.27 | 0.74 | 7.12 | 6.37 | 1 | 10
1 | 45 | CONCLUIDO | 2.5858 | 38.67 | 33.33 | 12.27 | 0.22 | 163 | 99.02 | 39.72 | 1.25 | 161 | 13.05 | 12446.14 | 281.72 | 2255.2 | 237.27 | 80.09 | 76078.2 | 0.34 | 0.77 | 7.01 | 4.69 | 1 | 10
2 | 45 | CONCLUIDO | 2.6974 | 37.07 | 32.41 | 14.96 | 0.27 | 130 | 99.33 | 39.72 | 1.5 | 128 | 13.11 | 12484.55 | 268.76 | 2255.04 | 206.33 | 80.09 | 60773.68 | 0.39 | 0.8 | 6.98 | 3.77 | 1 | 10
3 | 45 | CONCLUIDO | 2.785 | 35.91 | 31.72 | 17.79 | 0.31 | 107 | 99.64 | 39.72 | 1.75 | 105 | 13.18 | 12522.99 | 257.42 | 2255.25 | 183.84 | 80.09 | 49641.08 | 0.44 | 0.81 | 6.93 | 3.07 | 1 | 10
4 | 45 | CONCLUIDO | 2.8537 | 35.04 | 31.2 | 20.8 | 0.35 | 90 | 99.95 | 39.72 | 2 | 88 | 13.24 | 12561.45 | 247.35 | 2254.95 | 167.32 | 80.09 | 41466.9 | 0.48 | 0.83 | 6.9 | 2.56 | 1 | 10
5 | 45 | CONCLUIDO | 2.9078 | 34.39 | 30.82 | 24.01 | 0.39 | 77 | 100.27 | 39.72 | 2.25 | 75 | 13.3 | 12599.94 | 238.61 | 2255.03 | 154.7 | 80.09 | 35223.33 | 0.52 | 0.84 | 6.88 | 2.17 | 1 | 10
6 | 45 | CONCLUIDO | 2.945 | 33.96 | 30.57 | 26.97 | 0.44 | 68 | 100.58 | 39.72 | 2.5 | 66 | 13.36 | 12638.45 | 230.84 | 2255.16 | 146.98 | 80.09 | 31407.38 | 0.54 | 0.84 | 6.85 | 1.93 | 1 | 10
7 | 45 | CONCLUIDO | 2.9797 | 33.56 | 30.34 | 30.34 | 0.48 | 60 | 100.89 | 39.72 | 2.75 | 53 | 13.42 | 12676.98 | 223.38 | 2254.92 | 139.36 | 80.09 | 27636.15 | 0.57 | 0.85 | 6.84 | 1.7 | 1 | 10
8 | 45 | CONCLUIDO | 2.9999 | 33.34 | 30.22 | 32.96 | 0.52 | 55 | 101.2 | 39.72 | 3 | 34 | 13.49 | 12715.54 | 218.12 | 2255.05 | 134.48 | 80.09 | 25224.21 | 0.6 | 0.85 | 6.86 | 1.57 | 1 | 10
9 | 45 | CONCLUIDO | 3.0117 | 33.2 | 30.15 | 34.78 | 0.56 | 52 | 101.52 | 39.72 | 3.25 | 8 | 13.55 | 12754.13 | 214.54 | 2255.01 | 131.32 | 80.09 | 23656.51 | 0.61 | 0.86 | 6.88 | 1.5 | 1 | 10
10 | 45 | CONCLUIDO | 3.0108 | 33.21 | 30.16 | 34.8 | 0.6 | 52 | 101.83 | 39.72 | 3.5 | 2 | 13.61 | 12792.74 | 215.07 | 2255.23 | 131.14 | 80.09 | 23569.94 | 0.61 | 0.86 | 6.89 | 1.51 | 1 | 10
11 | 45 | CONCLUIDO | 3.0115 | 33.21 | 30.15 | 34.79 | 0.65 | 52 | 102.14 | 39.72 | 3.75 | 1 | 13.68 | 12831.37 | 215.46 | 2255.2 | 131.15 | 80.09 | 23572.01 | 0.61 | 0.86 | 6.89 | 1.51 | 1 | 10
12 | 45 | CONCLUIDO | 3.0105 | 33.22 | 30.16 | 34.8 | 0.69 | 52 | 102.45 | 39.72 | 4 | 0 | 13.74 | 12870.03 | 216.13 | 2255.16 | 131.45 | 80.09 | 23722.51 | 0.61 | 0.86 | 6.89 | 1.52 | 1 | 10
0 | 105 | CONCLUIDO | 1.6239 | 61.58 | 41.54 | 5.78 | 0.09 | 431 | 204 | 55.27 | 1 | 429 | 42.72 | 25393.6 | 594.94 | 2256.01 | 504.94 | 80.09 | 208573.38 | 0.16 | 0.62 | 7.46 | 12.88 | 1 | 10
1 | 105 | CONCLUIDO | 1.8852 | 53.05 | 37.83 | 7.27 | 0.11 | 312 | 204.39 | 55.27 | 1.25 | 310 | 42.87 | 25442.42 | 539.45 | 2255.84 | 383.46 | 80.09 | 148427.66 | 0.21 | 0.68 | 7.26 | 9.18 | 1 | 10
2 | 105 | CONCLUIDO | 2.07 | 48.31 | 35.81 | 8.77 | 0.13 | 245 | 204.79 | 55.27 | 1.5 | 243 | 43.02 | 25491.3 | 508.48 | 2255.72 | 318.1 | 80.09 | 116080.73 | 0.25 | 0.72 | 7.14 | 7.16 | 1 | 10
3 | 105 | CONCLUIDO | 2.2096 | 45.26 | 34.5 | 10.25 | 0.15 | 202 | 205.18 | 55.27 | 1.75 | 200 | 43.16 | 25540.22 | 487.64 | 2255.34 | 275.5 | 80.09 | 94997.27 | 0.29 | 0.75 | 7.06 | 5.85 | 1 | 10
4 | 105 | CONCLUIDO | 2.3224 | 43.06 | 33.56 | 11.78 | 0.17 | 171 | 205.58 | 55.27 | 2 | 169 | 43.31 | 25589.2 | 472.05 | 2255.43 | 244.83 | 80.09 | 79819.8 | 0.33 | 0.77 | 7.01 | 4.91 | 1 | 10
5 | 105 | CONCLUIDO | 2.4115 | 41.47 | 32.9 | 13.34 | 0.19 | 148 | 205.98 | 55.27 | 2.25 | 146 | 43.46 | 25638.22 | 460.64 | 2254.94 | 222.75 | 80.09 | 68894.3 | 0.36 | 0.78 | 6.98 | 4.25 | 1 | 10
6 | 105 | CONCLUIDO | 2.482 | 40.29 | 32.41 | 14.85 | 0.22 | 131 | 206.38 | 55.27 | 2.5 | 129 | 43.6 | 25687.3 | 451.71 | 2255.4 | 207 | 80.09 | 61104.95 | 0.39 | 0.8 | 6.96 | 3.77 | 1 | 10
7 | 105 | CONCLUIDO | 2.5439 | 39.31 | 32 | 16.41 | 0.24 | 117 | 206.78 | 55.27 | 2.75 | 115 | 43.75 | 25736.42 | 443.62 | 2254.98 | 193.03 | 80.09 | 54185.79 | 0.41 | 0.81 | 6.95 | 3.36 | 1 | 10
8 | 105 | CONCLUIDO | 2.5952 | 38.53 | 31.67 | 17.93 | 0.26 | 106 | 207.17 | 55.27 | 3 | 104 | 43.9 | 25785.6 | 436.87 | 2255 | 182.61 | 80.09 | 49030.94 | 0.44 | 0.81 | 6.92 | 3.02 | 1 | 10
9 | 105 | CONCLUIDO | 2.6441 | 37.82 | 31.36 | 19.6 | 0.28 | 96 | 207.57 | 55.27 | 3.25 | 94 | 44.05 | 25834.83 | 430.4 | 2255.09 | 172.82 | 80.09 | 44186.57 | 0.46 | 0.82 | 6.89 | 2.72 | 1 | 10
10 | 105 | CONCLUIDO | 2.6765 | 37.36 | 31.19 | 21.03 | 0.3 | 89 | 207.97 | 55.27 | 3.5 | 87 | 44.2 | 25884.1 | 426.04 | 2254.87 | 167.19 | 80.09 | 41408.35 | 0.48 | 0.83 | 6.89 | 2.55 | 1 | 10
11 | 105 | CONCLUIDO | 2.7132 | 36.86 | 30.97 | 22.66 | 0.32 | 82 | 208.37 | 55.27 | 3.75 | 80 | 44.35 | 25933.43 | 420.93 | 2254.97 | 159.45 | 80.09 | 37572.19 | 0.5 | 0.83 | 6.89 | 2.32 | 1 | 10
12 | 105 | CONCLUIDO | 2.7433 | 36.45 | 30.81 | 24.32 | 0.34 | 76 | 208.77 | 55.27 | 4 | 74 | 44.5 | 25982.82 | 416.52 | 2254.94 | 154.46 | 80.09 | 35106.77 | 0.52 | 0.84 | 6.87 | 2.16 | 1 | 10
13 | 105 | CONCLUIDO | 2.7684 | 36.12 | 30.68 | 25.92 | 0.36 | 71 | 209.17 | 55.27 | 4.25 | 69 | 44.65 | 26032.25 | 412.51 | 2254.95 | 150.73 | 80.09 | 33269.28 | 0.53 | 0.84 | 6.85 | 2.03 | 1 | 10
14 | 105 | CONCLUIDO | 2.7968 | 35.76 | 30.51 | 27.74 | 0.38 | 66 | 209.58 | 55.27 | 4.5 | 64 | 44.8 | 26081.73 | 407.9 | 2255.04 | 144.91 | 80.09 | 30382.35 | 0.55 | 0.85 | 6.85 | 1.87 | 1 | 10
15 | 105 | CONCLUIDO | 2.8206 | 35.45 | 30.37 | 29.39 | 0.4 | 62 | 209.98 | 55.27 | 4.75 | 60 | 44.95 | 26131.27 | 403.39 | 2254.99 | 140.63 | 80.09 | 28262.14 | 0.57 | 0.85 | 6.84 | 1.73 | 1 | 10
16 | 105 | CONCLUIDO | 2.8352 | 35.27 | 30.31 | 30.83 | 0.42 | 59 | 210.38 | 55.27 | 5 | 57 | 45.11 | 26180.86 | 400.17 | 2254.89 | 138.35 | 80.09 | 27138.25 | 0.58 | 0.85 | 6.85 | 1.67 | 1 | 10
17 | 105 | CONCLUIDO | 2.8511 | 35.07 | 30.24 | 32.4 | 0.44 | 56 | 210.78 | 55.27 | 5.25 | 54 | 45.26 | 26230.5 | 397.16 | 2255 | 135.83 | 80.09 | 25892.31 | 0.59 | 0.85 | 6.84 | 1.59 | 1 | 10
18 | 105 | CONCLUIDO | 2.8686 | 34.86 | 30.15 | 34.13 | 0.46 | 53 | 211.18 | 55.27 | 5.5 | 51 | 45.41 | 26280.2 | 393.82 | 2254.87 | 133.27 | 80.09 | 24629.79 | 0.6 | 0.86 | 6.83 | 1.5 | 1 | 10
19 | 105 | CONCLUIDO | 2.8879 | 34.63 | 30.03 | 36.04 | 0.48 | 50 | 211.59 | 55.27 | 5.75 | 48 | 45.57 | 26329.94 | 389.91 | 2254.84 | 129.51 | 80.09 | 22761.16 | 0.62 | 0.86 | 6.82 | 1.39 | 1 | 10
20 | 105 | CONCLUIDO | 2.8979 | 34.51 | 30 | 37.5 | 0.5 | 48 | 211.99 | 55.27 | 6 | 46 | 45.72 | 26379.74 | 386.51 | 2254.89 | 128.17 | 80.09 | 22101.13 | 0.62 | 0.86 | 6.82 | 1.35 | 1 | 10
21 | 105 | CONCLUIDO | 2.9171 | 34.28 | 29.89 | 39.85 | 0.52 | 45 | 212.4 | 55.27 | 6.25 | 43 | 45.87 | 26429.59 | 383.22 | 2254.85 | 124.7 | 80.09 | 20383.97 | 0.64 | 0.86 | 6.82 | 1.25 | 1 | 10
22 | 105 | CONCLUIDO | 2.9272 | 34.16 | 29.85 | 41.66 | 0.54 | 43 | 212.8 | 55.27 | 6.5 | 41 | 46.03 | 26479.5 | 380.6 | 2254.93 | 123.34 | 80.09 | 19712.19 | 0.65 | 0.86 | 6.82 | 1.21 | 1 | 10
23 | 105 | CONCLUIDO | 2.9405 | 34.01 | 29.78 | 43.58 | 0.56 | 41 | 213.21 | 55.27 | 6.75 | 39 | 46.18 | 26529.46 | 376.98 | 2255.03 | 120.98 | 80.09 | 18541.77 | 0.66 | 0.87 | 6.81 | 1.14 | 1 | 10
24 | 105 | CONCLUIDO | 2.946 | 33.94 | 29.76 | 44.64 | 0.58 | 40 | 213.61 | 55.27 | 7 | 38 | 46.34 | 26579.47 | 373.98 | 2254.81 | 120.57 | 80.09 | 18340.65 | 0.66 | 0.87 | 6.8 | 1.12 | 1 | 10
25 | 105 | CONCLUIDO | 2.9572 | 33.82 | 29.71 | 46.91 | 0.6 | 38 | 214.02 | 55.27 | 7.25 | 36 | 46.49 | 26629.54 | 371.03 | 2254.92 | 118.86 | 80.09 | 17500.17 | 0.67 | 0.87 | 6.81 | 1.07 | 1 | 10
26 | 105 | CONCLUIDO | 2.9622 | 33.76 | 29.69 | 48.15 | 0.62 | 37 | 214.42 | 55.27 | 7.5 | 35 | 46.65 | 26679.66 | 368.93 | 2254.88 | 118.37 | 80.09 | 17256.27 | 0.68 | 0.87 | 6.8 | 1.05 | 1 | 10
27 | 105 | CONCLUIDO | 2.9758 | 33.6 | 29.62 | 50.78 | 0.64 | 35 | 214.83 | 55.27 | 7.75 | 33 | 46.81 | 26729.83 | 365.42 | 2254.86 | 116.11 | 80.09 | 16136.52 | 0.69 | 0.87 | 6.8 | 0.98 | 1 | 10
28 | 105 | CONCLUIDO | 2.9843 | 33.51 | 29.57 | 52.17 | 0.66 | 34 | 215.24 | 55.27 | 8 | 32 | 46.97 | 26780.06 | 362.12 | 2254.85 | 114.36 | 80.09 | 15269.25 | 0.7 | 0.87 | 6.79 | 0.92 | 1 | 10
29 | 105 | CONCLUIDO | 2.9957 | 33.38 | 29.52 | 55.35 | 0.68 | 32 | 215.65 | 55.27 | 8.25 | 30 | 47.12 | 26830.34 | 357.33 | 2254.78 | 112.7 | 80.09 | 14446.4 | 0.71 | 0.87 | 6.79 | 0.88 | 1 | 10
30 | 105 | CONCLUIDO | 3.0009 | 33.32 | 29.5 | 57.1 | 0.7 | 31 | 216.05 | 55.27 | 8.5 | 29 | 47.28 | 26880.68 | 355.56 | 2254.95 | 112.12 | 80.09 | 14164.46 | 0.71 | 0.87 | 6.79 | 0.86 | 1 | 10
31 | 105 | CONCLUIDO | 3.0065 | 33.26 | 29.48 | 58.96 | 0.72 | 30 | 216.46 | 55.27 | 8.75 | 28 | 47.44 | 26931.07 | 352.89 | 2254.9 | 111.19 | 80.09 | 13703.36 | 0.72 | 0.88 | 6.8 | 0.84 | 1 | 10
32 | 105 | CONCLUIDO | 3.0138 | 33.18 | 29.44 | 60.91 | 0.74 | 29 | 216.87 | 55.27 | 9 | 27 | 47.6 | 26981.51 | 348.87 | 2254.85 | 110.02 | 80.09 | 13123.59 | 0.73 | 0.88 | 6.79 | 0.8 | 1 | 10
33 | 105 | CONCLUIDO | 3.0207 | 33.1 | 29.4 | 63.01 | 0.76 | 28 | 217.28 | 55.27 | 9.25 | 26 | 47.76 | 27032.02 | 345.85 | 2254.86 | 108.97 | 80.09 | 12602.92 | 0.74 | 0.88 | 6.79 | 0.76 | 1 | 10
34 | 105 | CONCLUIDO | 3.0269 | 33.04 | 29.38 | 65.28 | 0.78 | 27 | 217.69 | 55.27 | 9.5 | 25 | 47.92 | 27082.57 | 342.85 | 2254.85 | 107.93 | 80.09 | 12086.22 | 0.74 | 0.88 | 6.79 | 0.73 | 1 | 10
35 | 105 | CONCLUIDO | 3.0329 | 32.97 | 29.35 | 67.74 | 0.79 | 26 | 218.1 | 55.27 | 9.75 | 24 | 48.08 | 27133.18 | 338.74 | 2254.84 | 107.31 | 80.09 | 11781.02 | 0.75 | 0.88 | 6.79 | 0.71 | 1 | 10
36 | 105 | CONCLUIDO | 3.0364 | 32.93 | 29.35 | 70.45 | 0.81 | 25 | 218.51 | 55.27 | 10 | 22 | 48.24 | 27183.85 | 334.79 | 2254.82 | 107.25 | 80.09 | 11760.15 | 0.75 | 0.88 | 6.79 | 0.71 | 1 | 10
37 | 105 | CONCLUIDO | 3.0367 | 32.93 | 29.35 | 70.44 | 0.83 | 25 | 218.92 | 55.27 | 10.25 | 22 | 48.4 | 27234.57 | 333.19 | 2254.83 | 107.25 | 80.09 | 11755.32 | 0.75 | 0.88 | 6.78 | 0.71 | 1 | 10
38 | 105 | CONCLUIDO | 3.0467 | 32.82 | 29.28 | 73.21 | 0.85 | 24 | 219.33 | 55.27 | 10.5 | 16 | 48.56 | 27285.35 | 330.08 | 2254.87 | 104.8 | 80.09 | 10535.82 | 0.76 | 0.88 | 6.79 | 0.64 | 1 | 10
39 | 105 | CONCLUIDO | 3.0442 | 32.85 | 29.31 | 73.28 | 0.87 | 24 | 219.75 | 55.27 | 10.75 | 11 | 48.72 | 27336.19 | 328.2 | 2254.86 | 105.43 | 80.09 | 10851.45 | 0.76 | 0.88 | 6.8 | 0.67 | 1 | 10
40 | 105 | CONCLUIDO | 3.0494 | 32.79 | 29.3 | 76.42 | 0.89 | 23 | 220.16 | 55.27 | 11 | 6 | 48.89 | 27387.08 | 327.52 | 2254.84 | 104.65 | 80.09 | 10469.81 | 0.77 | 0.88 | 6.81 | 0.65 | 1 | 10
41 | 105 | CONCLUIDO | 3.0489 | 32.8 | 29.3 | 76.44 | 0.91 | 23 | 220.57 | 55.27 | 11.25 | 5 | 49.05 | 27438.03 | 327.45 | 2254.91 | 104.8 | 80.09 | 10541.35 | 0.76 | 0.88 | 6.81 | 0.66 | 1 | 10
42 | 105 | CONCLUIDO | 3.0484 | 32.8 | 29.31 | 76.45 | 0.92 | 23 | 220.99 | 55.27 | 11.5 | 3 | 49.21 | 27489.03 | 327.98 | 2254.95 | 104.91 | 80.09 | 10597.88 | 0.76 | 0.88 | 6.81 | 0.66 | 1 | 10
43 | 105 | CONCLUIDO | 3.0487 | 32.8 | 29.3 | 76.44 | 0.94 | 23 | 221.4 | 55.27 | 11.75 | 1 | 49.38 | 27540.09 | 328.61 | 2254.86 | 104.75 | 80.09 | 10517.12 | 0.76 | 0.88 | 6.81 | 0.66 | 1 | 10
44 | 105 | CONCLUIDO | 3.0485 | 32.8 | 29.31 | 76.45 | 0.96 | 23 | 221.81 | 55.27 | 12 | 0 | 49.54 | 27591.21 | 329.32 | 2255.08 | 104.75 | 80.09 | 10517.88 | 0.76 | 0.88 | 6.81 | 0.66 | 1 | 10
0 | 60 | CONCLUIDO | 2.1896 | 45.67 | 36.61 | 8.11 | 0.14 | 271 | 124.63 | 45 | 1 | 269 | 18.64 | 15605.44 | 374.92 | 2255.82 | 343.42 | 80.09 | 128610.75 | 0.23 | 0.7 | 7.2 | 7.96 | 1 | 10
1 | 60 | CONCLUIDO | 2.3916 | 41.81 | 34.52 | 10.25 | 0.18 | 202 | 124.96 | 45 | 1.25 | 200 | 18.71 | 15645.96 | 349.4 | 2255.32 | 275.4 | 80.09 | 94948.28 | 0.29 | 0.75 | 7.08 | 5.87 | 1 | 10
2 | 60 | CONCLUIDO | 2.5289 | 39.54 | 33.3 | 12.41 | 0.21 | 161 | 125.29 | 45 | 1.5 | 159 | 18.79 | 15686.51 | 333.09 | 2255.39 | 235.53 | 80.09 | 75219.63 | 0.34 | 0.78 | 7.01 | 4.65 | 1 | 10
3 | 60 | CONCLUIDO | 2.6311 | 38.01 | 32.48 | 14.65 | 0.25 | 133 | 125.62 | 45 | 1.75 | 131 | 18.87 | 15727.09 | 320.89 | 2255.33 | 208.38 | 80.09 | 61782.43 | 0.38 | 0.79 | 6.98 | 3.83 | 1 | 10
4 | 60 | CONCLUIDO | 2.7095 | 36.91 | 31.89 | 16.93 | 0.28 | 113 | 125.95 | 45 | 2 | 111 | 18.95 | 15767.7 | 311.05 | 2255.27 | 189.88 | 80.09 | 52634.77 | 0.42 | 0.81 | 6.92 | 3.24 | 1 | 10
5 | 60 | CONCLUIDO | 2.7714 | 36.08 | 31.45 | 19.25 | 0.31 | 98 | 126.28 | 45 | 2.25 | 96 | 19.03 | 15808.34 | 302.66 | 2254.98 | 175.23 | 80.09 | 45384.64 | 0.46 | 0.82 | 6.91 | 2.8 | 1 | 10
6 | 60 | CONCLUIDO | 2.8217 | 35.44 | 31.11 | 21.7 | 0.35 | 86 | 126.61 | 45 | 2.5 | 84 | 19.11 | 15849 | 295.41 | 2254.94 | 164.31 | 80.09 | 39983.52 | 0.49 | 0.83 | 6.89 | 2.47 | 1 | 10
7 | 60 | CONCLUIDO | 2.8667 | 34.88 | 30.81 | 24.32 | 0.38 | 76 | 126.94 | 45 | 2.75 | 74 | 19.19 | 15889.69 | 287.65 | 2255.08 | 154.21 | 80.09 | 34984.15 | 0.52 | 0.84 | 6.88 | 2.16 | 1 | 10
8 | 60 | CONCLUIDO | 2.9009 | 34.47 | 30.58 | 26.59 | 0.42 | 69 | 127.27 | 45 | 3 | 67 | 19.27 | 15930.42 | 281.41 | 2254.85 | 147.05 | 80.09 | 31439.63 | 0.54 | 0.84 | 6.86 | 1.93 | 1 | 10
9 | 60 | CONCLUIDO | 2.9305 | 34.12 | 30.41 | 29.43 | 0.45 | 62 | 127.6 | 45 | 3.25 | 60 | 19.35 | 15971.17 | 275.66 | 2254.99 | 141.27 | 80.09 | 28581.94 | 0.57 | 0.85 | 6.85 | 1.76 | 1 | 10
10 | 60 | CONCLUIDO | 2.9594 | 33.79 | 30.23 | 32.39 | 0.48 | 56 | 127.93 | 45 | 3.5 | 54 | 19.43 | 16011.95 | 268.9 | 2255.1 | 135.49 | 80.09 | 25725.12 | 0.59 | 0.85 | 6.84 | 1.58 | 1 | 10
11 | 60 | CONCLUIDO | 2.9779 | 33.58 | 30.12 | 34.75 | 0.52 | 52 | 128.26 | 45 | 3.75 | 50 | 19.51 | 16052.76 | 263.41 | 2254.9 | 132.31 | 80.09 | 24150.7 | 0.61 | 0.86 | 6.83 | 1.48 | 1 | 10
12 | 60 | CONCLUIDO | 3.0046 | 33.28 | 29.95 | 38.23 | 0.55 | 47 | 128.59 | 45 | 4 | 45 | 19.59 | 16093.6 | 256.72 | 2255.05 | 126.43 | 80.09 | 21236.36 | 0.63 | 0.86 | 6.82 | 1.3 | 1 | 10
13 | 60 | CONCLUIDO | 3.0157 | 33.16 | 29.9 | 40.78 | 0.58 | 44 | 128.92 | 45 | 4.25 | 37 | 19.68 | 16134.46 | 251.02 | 2254.86 | 125.09 | 80.09 | 20582.98 | 0.64 | 0.86 | 6.82 | 1.26 | 1 | 10
14 | 60 | CONCLUIDO | 3.0322 | 32.98 | 29.8 | 43.61 | 0.62 | 41 | 129.25 | 45 | 4.5 | 25 | 19.76 | 16175.36 | 247.09 | 2254.88 | 121.21 | 80.09 | 18656.37 | 0.66 | 0.87 | 6.83 | 1.16 | 1 | 10
15 | 60 | CONCLUIDO | 3.036 | 32.94 | 29.78 | 44.67 | 0.65 | 40 | 129.59 | 45 | 4.75 | 9 | 19.84 | 16216.29 | 244.82 | 2254.99 | 120.14 | 80.09 | 18126.22 | 0.67 | 0.87 | 6.84 | 1.14 | 1 | 10
16 | 60 | CONCLUIDO | 3.0377 | 32.92 | 29.79 | 45.83 | 0.68 | 39 | 129.92 | 45 | 5 | 3 | 19.92 | 16257.24 | 245.07 | 2255.08 | 120.17 | 80.09 | 18145.69 | 0.67 | 0.87 | 6.85 | 1.15 | 1 | 10
17 | 60 | CONCLUIDO | 3.0383 | 32.91 | 29.78 | 45.82 | 0.71 | 39 | 130.25 | 45 | 5.25 | 0 | 20 | 16298.23 | 245.57 | 2255.27 | 119.81 | 80.09 | 17965.97 | 0.67 | 0.87 | 6.85 | 1.14 | 1 | 10
0 | 135 | CONCLUIDO | 1.3033 | 76.73 | 45.62 | 4.9 | 0.07 | 559 | 263.32 | 59.89 | 1 | 557 | 67.43 | 32710.1 | 770.19 | 2256.25 | 638.34 | 80.09 | 274634.68 | 0.13 | 0.57 | 7.69 | 16.96 | 1 | 10
1 | 135 | CONCLUIDO | 1.5834 | 63.16 | 40.38 | 6.15 | 0.08 | 394 | 263.79 | 59.89 | 1.25 | 392 | 67.65 | 32767.75 | 680.16 | 2255.7 | 466.63 | 80.09 | 189603.77 | 0.17 | 0.64 | 7.41 | 11.73 | 1 | 10
2 | 135 | CONCLUIDO | 1.7891 | 55.89 | 37.62 | 7.4 | 0.1 | 305 | 264.25 | 59.89 | 1.5 | 303 | 67.87 | 32825.49 | 632.1 | 2255.85 | 376.77 | 80.09 | 145115.27 | 0.21 | 0.69 | 7.25 | 8.97 | 1 | 10
3 | 135 | CONCLUIDO | 1.9469 | 51.36 | 35.92 | 8.66 | 0.12 | 249 | 264.72 | 59.89 | 1.75 | 247 | 68.09 | 32883.31 | 601.83 | 2255.74 | 321.26 | 80.09 | 117640.61 | 0.25 | 0.72 | 7.16 | 7.27 | 1 | 10
4 | 135 | CONCLUIDO | 2.0734 | 48.23 | 34.76 | 9.93 | 0.13 | 210 | 265.19 | 59.89 | 2 | 208 | 68.31 | 32941.21 | 580.74 | 2255.37 | 282.88 | 80.09 | 98645.34 | 0.28 | 0.74 | 7.1 | 6.11 | 1 | 10
5 | 135 | CONCLUIDO | 2.1747 | 45.98 | 33.93 | 11.19 | 0.15 | 182 | 265.66 | 59.89 | 2.25 | 180 | 68.53 | 32999.19 | 565.39 | 2255.58 | 255.51 | 80.09 | 85101.45 | 0.31 | 0.76 | 7.06 | 5.28 | 1 | 10
6 | 135 | CONCLUIDO | 2.263 | 44.19 | 33.25 | 12.47 | 0.17 | 160 | 266.13 | 59.89 | 2.5 | 158 | 68.75 | 33057.26 | 552.45 | 2255.23 | 233.75 | 80.09 | 74333.47 | 0.34 | 0.78 | 7.01 | 4.6 | 1 | 10
7 | 135 | CONCLUIDO | 2.3332 | 42.86 | 32.78 | 13.75 | 0.18 | 143 | 266.6 | 59.89 | 2.75 | 141 | 68.97 | 33115.41 | 543.1 | 2255.29 | 218.37 | 80.09 | 66727.1 | 0.37 | 0.79 | 6.99 | 4.13 | 1 | 10
8 | 135 | CONCLUIDO | 2.3984 | 41.7 | 32.32 | 15.03 | 0.2 | 129 | 267.08 | 59.89 | 3 | 127 | 69.19 | 33173.65 | 534.04 | 2255.42 | 203.99 | 80.09 | 59605.29 | 0.39 | 0.8 | 6.95 | 3.67 | 1 | 10
9 | 135 | CONCLUIDO | 2.4484 | 40.84 | 32.02 | 16.28 | 0.22 | 118 | 267.55 | 59.89 | 3.25 | 116 | 69.41 | 33231.97 | 527.5 | 2255.3 | 194.1 | 80.09 | 54719.7 | 0.41 | 0.81 | 6.94 | 3.38 | 1 | 10
10 | 135 | CONCLUIDO | 2.4964 | 40.06 | 31.75 | 17.64 | 0.23 | 108 | 268.02 | 59.89 | 3.5 | 106 | 69.64 | 33290.38 | 521.52 | 2255.19 | 185.32 | 80.09 | 50375.34 | 0.43 | 0.81 | 6.92 | 3.1 | 1 | 10
11 | 135 | CONCLUIDO | 2.5368 | 39.42 | 31.51 | 18.91 | 0.25 | 100 | 268.5 | 59.89 | 3.75 | 98 | 69.86 | 33348.87 | 516.22 | 2255.12 | 177.44 | 80.09 | 46479.3 | 0.45 | 0.82 | 6.91 | 2.87 | 1 | 10
12 | 135 | CONCLUIDO | 2.5738 | 38.85 | 31.3 | 20.19 | 0.26 | 93 | 268.97 | 59.89 | 4 | 91 | 70.09 | 33407.45 | 511.18 | 2255.39 | 170.56 | 80.09 | 43073.49 | 0.47 | 0.82 | 6.9 | 2.65 | 1 | 10
13 | 135 | CONCLUIDO | 2.6062 | 38.37 | 31.12 | 21.46 | 0.28 | 87 | 269.45 | 59.89 | 4.25 | 85 | 70.31 | 33466.11 | 506.69 | 2255.17 | 164.64 | 80.09 | 40141.07 | 0.49 | 0.83 | 6.89 | 2.47 | 1 | 10
14 | 135 | CONCLUIDO | 2.6396 | 37.88 | 30.94 | 22.92 | 0.3 | 81 | 269.92 | 59.89 | 4.5 | 79 | 70.54 | 33524.86 | 502.02 | 2255.01 | 158.6 | 80.09 | 37151.11 | 0.51 | 0.83 | 6.88 | 2.29 | 1 | 10
15 | 135 | CONCLUIDO | 2.661 | 37.58 | 30.83 | 24.03 | 0.31 | 77 | 270.4 | 59.89 | 4.75 | 75 | 70.76 | 33583.7 | 498.9 | 2254.99 | 155.38 | 80.09 | 35561.18 | 0.52 | 0.84 | 6.87 | 2.19 | 1 | 10
16 | 135 | CONCLUIDO | 2.6906 | 37.17 | 30.67 | 25.56 | 0.33 | 72 | 270.88 | 59.89 | 5 | 70 | 70.99 | 33642.62 | 494.92 | 2254.91 | 150.05 | 80.09 | 32924.54 | 0.53 | 0.84 | 6.86 | 2.03 | 1 | 10
17 | 135 | CONCLUIDO | 2.7152 | 36.83 | 30.54 | 26.95 | 0.34 | 68 | 271.36 | 59.89 | 5.25 | 66 | 71.22 | 33701.64 | 491 | 2255.17 | 145.79 | 80.09 | 30813.8 | 0.55 | 0.84 | 6.85 | 1.89 | 1 | 10
18 | 135 | CONCLUIDO | 2.7308 | 36.62 | 30.48 | 28.14 | 0.36 | 65 | 271.84 | 59.89 | 5.5 | 63 | 71.45 | 33760.74 | 488.91 | 2255.2 | 143.74 | 80.09 | 29800.58 | 0.56 | 0.85 | 6.85 | 1.83 | 1 | 10
19 | 135 | CONCLUIDO | 2.748 | 36.39 | 30.4 | 29.42 | 0.38 | 62 | 272.32 | 59.89 | 5.75 | 60 | 71.68 | 33820.05 | 486.05 | 2254.94 | 141.13 | 80.09 | 28513.23 | 0.57 | 0.85 | 6.85 | 1.76 | 1 | 10
20 | 135 | CONCLUIDO | 2.765 | 36.17 | 30.33 | 30.85 | 0.39 | 59 | 272.8 | 59.89 | 6 | 57 | 71.91 | 33879.33 | 483.18 | 2254.96 | 139.3 | 80.09 | 27612.62 | 0.57 | 0.85 | 6.84 | 1.69 | 1 | 10
21 | 135 | CONCLUIDO | 2.7845 | 35.91 | 30.23 | 32.39 | 0.41 | 56 | 273.28 | 59.89 | 6.25 | 54 | 72.14 | 33938.7 | 479.7 | 2254.88 | 135.96 | 80.09 | 25959.31 | 0.59 | 0.85 | 6.83 | 1.59 | 1 | 10
22 | 135 | CONCLUIDO | 2.7981 | 35.74 | 30.16 | 33.51 | 0.42 | 54 | 273.76 | 59.89 | 6.5 | 52 | 72.37 | 33998.16 | 477.52 | 2255.05 | 133.3 | 80.09 | 24637.7 | 0.6 | 0.86 | 6.83 | 1.51 | 1 | 10
23 | 135 | CONCLUIDO | 2.8096 | 35.59 | 30.11 | 34.74 | 0.44 | 52 | 274.24 | 59.89 | 6.75 | 50 | 72.61 | 34057.71 | 474.92 | 2254.85 | 132.32 | 80.09 | 24158.41 | 0.61 | 0.86 | 6.82 | 1.47 | 1 | 10
24 | 135 | CONCLUIDO | 2.8216 | 35.44 | 30.06 | 36.07 | 0.45 | 50 | 274.73 | 59.89 | 7 | 48 | 72.84 | 34117.35 | 472.42 | 2254.93 | 130.13 | 80.09 | 23074.99 | 0.62 | 0.86 | 6.83 | 1.42 | 1 | 10
25 | 135 | CONCLUIDO | 2.8348 | 35.28 | 30 | 37.5 | 0.47 | 48 | 275.21 | 59.89 | 7.25 | 46 | 73.08 | 34177.09 | 469.62 | 2254.87 | 128.08 | 80.09 | 22058.52 | 0.63 | 0.86 | 6.83 | 1.35 | 1 | 10
26 | 135 | CONCLUIDO | 2.8461 | 35.14 | 29.96 | 39.08 | 0.48 | 46 | 275.7 | 59.89 | 7.5 | 44 | 73.31 | 34236.91 | 468.09 | 2254.85 | 126.87 | 80.09 | 21461.03 | 0.63 | 0.86 | 6.82 | 1.32 | 1 | 10
27 | 135 | CONCLUIDO | 2.861 | 34.95 | 29.88 | 40.74 | 0.5 | 44 | 276.18 | 59.89 | 7.75 | 42 | 73.55 | 34296.82 | 464.66 | 2254.87 | 124.26 | 80.09 | 20169.74 | 0.64 | 0.86 | 6.82 | 1.23 | 1 | 10
28 | 135 | CONCLUIDO | 2.8691 | 34.85 | 29.83 | 41.62 | 0.51 | 43 | 276.67 | 59.89 | 8 | 41 | 73.78 | 34356.83 | 462.59 | 2254.94 | 122.8 | 80.09 | 19445.09 | 0.65 | 0.87 | 6.81 | 1.18 | 1 | 10
29 | 135 | CONCLUIDO | 2.8817 | 34.7 | 29.78 | 43.57 | 0.53 | 41 | 277.16 | 59.89 | 8.25 | 39 | 74.02 | 34416.93 | 460.14 | 2254.88 | 120.93 | 80.09 | 18520.19 | 0.66 | 0.87 | 6.81 | 1.13 | 1 | 10
30 | 135 | CONCLUIDO | 2.8871 | 34.64 | 29.76 | 44.64 | 0.55 | 40 | 277.65 | 59.89 | 8.5 | 38 | 74.26 | 34477.13 | 458.08 | 2255.02 | 120.64 | 80.09 | 18379.98 | 0.66 | 0.87 | 6.81 | 1.12 | 1 | 10
31 | 135 | CONCLUIDO | 2.8951 | 34.54 | 29.72 | 45.72 | 0.56 | 39 | 278.13 | 59.89 | 8.75 | 37 | 74.5 | 34537.41 | 455.19 | 2254.8 | 119.15 | 80.09 | 17636.65 | 0.67 | 0.87 | 6.8 | 1.07 | 1 | 10
32 | 135 | CONCLUIDO | 2.9074 | 34.39 | 29.67 | 48.11 | 0.58 | 37 | 278.62 | 59.89 | 9 | 35 | 74.74 | 34597.8 | 452.41 | 2254.84 | 117.25 | 80.09 | 16698.15 | 0.68 | 0.87 | 6.81 | 1.03 | 1 | 10
33 | 135 | CONCLUIDO | 2.9137 | 34.32 | 29.65 | 49.41 | 0.59 | 36 | 279.11 | 59.89 | 9.25 | 34 | 74.98 | 34658.27 | 451.36 | 2254.79 | 116.94 | 80.09 | 16547.94 | 0.68 | 0.87 | 6.8 | 1 | 1 | 10
34 | 135 | CONCLUIDO | 2.9218 | 34.23 | 29.6 | 50.75 | 0.6 | 35 | 279.61 | 59.89 | 9.5 | 33 | 75.22 | 34718.84 | 449.66 | 2254.9 | 115.7 | 80.09 | 15931.97 | 0.69 | 0.87 | 6.79 | 0.96 | 1 | 10
35 | 135 | CONCLUIDO | 2.926 | 34.18 | 29.6 | 52.24 | 0.62 | 34 | 280.1 | 59.89 | 9.75 | 32 | 75.46 | 34779.51 | 447.22 | 2254.88 | 115.47 | 80.09 | 15821.48 | 0.69 | 0.87 | 6.8 | 0.96 | 1 | 10
36 | 135 | CONCLUIDO | 2.9357 | 34.06 | 29.54 | 53.71 | 0.63 | 33 | 280.59 | 59.89 | 10 | 31 | 75.7 | 34840.27 | 445.29 | 2254.8 | 113.18 | 80.09 | 14683.7 | 0.71 | 0.87 | 6.8 | 0.9 | 1 | 10
37 | 135 | CONCLUIDO | 2.9414 | 34 | 29.53 | 55.36 | 0.65 | 32 | 281.08 | 59.89 | 10.25 | 30 | 75.95 | 34901.13 | 442.95 | 2254.91 | 112.9 | 80.09 | 14550.05 | 0.71 | 0.87 | 6.8 | 0.88 | 1 | 10
38 | 135 | CONCLUIDO | 2.9409 | 34 | 29.53 | 55.37 | 0.66 | 32 | 281.58 | 59.89 | 10.5 | 30 | 76.19 | 34962.08 | 441.37 | 2254.93 | 113.29 | 80.09 | 14741.35 | 0.71 | 0.87 | 6.79 | 0.89 | 1 | 10
39 | 135 | CONCLUIDO | 2.9469 | 33.93 | 29.51 | 57.12 | 0.68 | 31 | 282.07 | 59.89 | 10.75 | 29 | 76.44 | 35023.13 | 441.18 | 2254.9 | 112.35 | 80.09 | 14275.25 | 0.71 | 0.87 | 6.8 | 0.87 | 1 | 10
40 | 135 | CONCLUIDO | 2.9547 | 33.84 | 29.47 | 58.95 | 0.69 | 30 | 282.57 | 59.89 | 11 | 28 | 76.68 | 35084.28 | 437.08 | 2254.81 | 111.33 | 80.09 | 13773.34 | 0.72 | 0.88 | 6.79 | 0.83 | 1 | 10
41 | 135 | CONCLUIDO | 2.9623 | 33.76 | 29.44 | 60.91 | 0.71 | 29 | 283.06 | 59.89 | 11.25 | 27 | 76.93 | 35145.53 | 434.94 | 2254.84 | 110.15 | 80.09 | 13188.6 | 0.73 | 0.88 | 6.79 | 0.8 | 1 | 10
42 | 135 | CONCLUIDO | 2.9678 | 33.7 | 29.43 | 63.06 | 0.72 | 28 | 283.56 | 59.89 | 11.5 | 26 | 77.18 | 35206.88 | 432.45 | 2254.85 | 109.62 | 80.09 | 12929.31 | 0.73 | 0.88 | 6.79 | 0.78 | 1 | 10
43 | 135 | CONCLUIDO | 2.9698 | 33.67 | 29.4 | 63.01 | 0.74 | 28 | 284.06 | 59.89 | 11.75 | 26 | 77.42 | 35268.32 | 430.95 | 2254.83 | 108.94 | 80.09 | 12589.58 | 0.74 | 0.88 | 6.79 | 0.76 | 1 | 10
44 | 135 | CONCLUIDO | 2.977 | 33.59 | 29.37 | 65.27 | 0.75 | 27 | 284.56 | 59.89 | 12 | 25 | 77.67 | 35329.87 | 429.63 | 2254.9 | 107.99 | 80.09 | 12115.35 | 0.74 | 0.88 | 6.78 | 0.73 | 1 | 10
45 | 135 | CONCLUIDO | 2.9824 | 33.53 | 29.36 | 67.76 | 0.77 | 26 | 285.06 | 59.89 | 12.25 | 24 | 77.92 | 35391.51 | 426.52 | 2254.83 | 107.55 | 80.09 | 11903.23 | 0.74 | 0.88 | 6.79 | 0.72 | 1 | 10
46 | 135 | CONCLUIDO | 2.9836 | 33.52 | 29.35 | 67.73 | 0.78 | 26 | 285.56 | 59.89 | 12.5 | 24 | 78.17 | 35453.26 | 423.78 | 2254.88 | 107.19 | 80.09 | 11724.18 | 0.75 | 0.88 | 6.78 | 0.71 | 1 | 10
47 | 135 | CONCLUIDO | 2.989 | 33.46 | 29.34 | 70.41 | 0.79 | 25 | 286.06 | 59.89 | 12.75 | 23 | 78.42 | 35515.1 | 423.02 | 2254.81 | 106.85 | 80.09 | 11559.92 | 0.75 | 0.88 | 6.79 | 0.7 | 1 | 10
48 | 135 | CONCLUIDO | 2.9873 | 33.48 | 29.36 | 70.46 | 0.81 | 25 | 286.56 | 59.89 | 13 | 23 | 78.68 | 35577.18 | 420.86 | 2254.81 | 107.33 | 80.09 | 11796.4 | 0.75 | 0.88 | 6.79 | 0.72 | 1 | 10
49 | 135 | CONCLUIDO | 2.9993 | 33.34 | 29.27 | 73.19 | 0.82 | 24 | 287.07 | 59.89 | 13.25 | 22 | 78.93 | 35639.23 | 418.1 | 2254.8 | 104.9 | 80.09 | 10586.43 | 0.76 | 0.88 | 6.78 | 0.63 | 1 | 10
50 | 135 | CONCLUIDO | 2.9973 | 33.36 | 29.3 | 73.24 | 0.84 | 24 | 287.57 | 59.89 | 13.5 | 22 | 79.18 | 35701.38 | 415.86 | 2254.84 | 105.49 | 80.09 | 10885.09 | 0.76 | 0.88 | 6.78 | 0.65 | 1 | 10
51 | 135 | CONCLUIDO | 3.0038 | 33.29 | 29.28 | 76.37 | 0.85 | 23 | 288.08 | 59.89 | 13.75 | 21 | 79.44 | 35763.64 | 414.13 | 2254.94 | 104.87 | 80.09 | 10575.67 | 0.76 | 0.88 | 6.78 | 0.63 | 1 | 10
52 | 135 | CONCLUIDO | 3.0032 | 33.3 | 29.28 | 76.39 | 0.86 | 23 | 288.58 | 59.89 | 14 | 21 | 79.69 | 35826 | 413.01 | 2254.9 | 104.86 | 80.09 | 10572.16 | 0.76 | 0.88 | 6.79 | 0.64 | 1 | 10
53 | 135 | CONCLUIDO | 3.0118 | 33.2 | 29.24 | 79.74 | 0.88 | 22 | 289.09 | 59.89 | 14.25 | 20 | 79.95 | 35888.47 | 409.38 | 2254.84 | 103.36 | 80.09 | 9825.39 | 0.77 | 0.88 | 6.78 | 0.6 | 1 | 10
54 | 135 | CONCLUIDO | 3.0119 | 33.2 | 29.24 | 79.74 | 0.89 | 22 | 289.6 | 59.89 | 14.5 | 20 | 80.21 | 35951.04 | 408.63 | 2254.84 | 103.58 | 80.09 | 9937.81 | 0.77 | 0.88 | 6.78 | 0.59 | 1 | 10
55 | 135 | CONCLUIDO | 3.0198 | 33.11 | 29.2 | 83.43 | 0.91 | 21 | 290.1 | 59.89 | 14.75 | 19 | 80.47 | 36013.72 | 407.88 | 2254.87 | 102.18 | 80.09 | 9242.11 | 0.78 | 0.88 | 6.78 | 0.56 | 1 | 10
56 | 135 | CONCLUIDO | 3.0183 | 33.13 | 29.22 | 83.47 | 0.92 | 21 | 290.61 | 59.89 | 15 | 19 | 80.73 | 36076.5 | 401.72 | 2254.84 | 102.77 | 80.09 | 9538.12 | 0.78 | 0.88 | 6.78 | 0.57 | 1 | 10
57 | 135 | CONCLUIDO | 3.0261 | 33.05 | 29.18 | 87.55 | 0.93 | 20 | 291.12 | 59.89 | 15.25 | 18 | 80.99 | 36139.39 | 401.65 | 2254.86 | 101.42 | 80.09 | 8866.47 | 0.79 | 0.88 | 6.78 | 0.54 | 1 | 10
58 | 135 | CONCLUIDO | 3.0258 | 33.05 | 29.18 | 87.55 | 0.95 | 20 | 291.63 | 59.89 | 15.5 | 18 | 81.25 | 36202.38 | 399.18 | 2254.88 | 101.88 | 80.09 | 9096.89 | 0.79 | 0.88 | 6.77 | 0.54 | 1 | 10
59 | 135 | CONCLUIDO | 3.0318 | 32.98 | 29.17 | 92.12 | 0.96 | 19 | 292.15 | 59.89 | 15.75 | 15 | 81.51 | 36265.48 | 394.91 | 2254.81 | 101.14 | 80.09 | 8734.84 | 0.79 | 0.88 | 6.78 | 0.53 | 1 | 10
60 | 135 | CONCLUIDO | 3.0311 | 32.99 | 29.18 | 92.14 | 0.97 | 19 | 292.66 | 59.89 | 16 | 12 | 81.77 | 36328.69 | 396.01 | 2254.89 | 101.24 | 80.09 | 8784.57 | 0.79 | 0.88 | 6.78 | 0.54 | 1 | 10
61 | 135 | CONCLUIDO | 3.0322 | 32.98 | 29.17 | 92.1 | 0.99 | 19 | 293.17 | 59.89 | 16.25 | 10 | 82.03 | 36392.01 | 393.85 | 2254.89 | 101.03 | 80.09 | 8679.98 | 0.79 | 0.88 | 6.78 | 0.52 | 1 | 10
62 | 135 | CONCLUIDO | 3.0313 | 32.99 | 29.18 | 92.13 | 1 | 19 | 293.69 | 59.89 | 16.5 | 7 | 82.3 | 36455.44 | 392.71 | 2254.77 | 101.18 | 80.09 | 8754.5 | 0.79 | 0.88 | 6.79 | 0.53 | 1 | 10
63 | 135 | CONCLUIDO | 3.0405 | 32.89 | 29.13 | 97.09 | 1.01 | 18 | 294.2 | 59.89 | 16.75 | 8 | 82.56 | 36518.97 | 390.6 | 2254.8 | 99.6 | 80.09 | 7966.63 | 0.8 | 0.89 | 6.78 | 0.48 | 1 | 10
64 | 135 | CONCLUIDO | 3.0393 | 32.9 | 29.14 | 97.13 | 1.03 | 18 | 294.72 | 59.89 | 17 | 7 | 82.83 | 36582.62 | 392.36 | 2254.82 | 99.64 | 80.09 | 7987.34 | 0.8 | 0.89 | 6.79 | 0.5 | 1 | 10
65 | 135 | CONCLUIDO | 3.0388 | 32.91 | 29.14 | 97.15 | 1.04 | 18 | 295.23 | 59.89 | 17.25 | 2 | 83.1 | 36646.38 | 392.78 | 2254.83 | 99.82 | 80.09 | 8078.89 | 0.8 | 0.89 | 6.79 | 0.5 | 1 | 10
66 | 135 | CONCLUIDO | 3.0386 | 32.91 | 29.15 | 97.16 | 1.05 | 18 | 295.75 | 59.89 | 17.5 | 0 | 83.36 | 36710.24 | 393.56 | 2254.83 | 99.89 | 80.09 | 8110.74 | 0.8 | 0.89 | 6.79 | 0.51 | 1 | 10
0 | 80 | CONCLUIDO | 1.9243 | 51.97 | 38.69 | 6.83 | 0.11 | 340 | 159.12 | 50.28 | 1 | 338 | 27.84 | 19859.16 | 469.66 | 2256.09 | 411.98 | 80.09 | 162546.7 | 0.19 | 0.67 | 7.3 | 10.03 | 1 | 10
1 | 80 | CONCLUIDO | 2.1542 | 46.42 | 36.01 | 8.61 | 0.14 | 251 | 159.48 | 50.28 | 1.25 | 249 | 27.95 | 19902.91 | 434.17 | 2255.5 | 323.22 | 80.09 | 118613.89 | 0.25 | 0.72 | 7.19 | 7.36 | 1 | 10
2 | 80 | CONCLUIDO | 2.3178 | 43.14 | 34.41 | 10.37 | 0.17 | 199 | 159.83 | 50.28 | 1.5 | 197 | 28.05 | 19946.71 | 411.73 | 2255.23 | 271.97 | 80.09 | 93245.46 | 0.29 | 0.75 | 7.07 | 5.76 | 1 | 10
3 | 80 | CONCLUIDO | 2.4392 | 41 | 33.39 | 12.22 | 0.19 | 164 | 160.19 | 50.28 | 1.75 | 162 | 28.16 | 19990.53 | 396.64 | 2255.48 | 238.43 | 80.09 | 76651.96 | 0.34 | 0.77 | 7.02 | 4.74 | 1 | 10
4 | 80 | CONCLUIDO | 2.5376 | 39.41 | 32.6 | 14.07 | 0.22 | 139 | 160.54 | 50.28 | 2 | 137 | 28.26 | 20034.4 | 384.32 | 2255.15 | 213.66 | 80.09 | 64391.47 | 0.37 | 0.79 | 6.95 | 3.96 | 1 | 10
5 | 80 | CONCLUIDO | 2.6089 | 38.33 | 32.11 | 15.92 | 0.25 | 121 | 160.9 | 50.28 | 2.25 | 119 | 28.37 | 20078.3 | 375.45 | 2255.29 | 196.55 | 80.09 | 55927.55 | 0.41 | 0.8 | 6.95 | 3.46 | 1 | 10
6 | 80 | CONCLUIDO | 2.6689 | 37.47 | 31.7 | 17.77 | 0.27 | 107 | 161.26 | 50.28 | 2.5 | 105 | 28.48 | 20122.23 | 367.59 | 2255.01 | 183.52 | 80.09 | 49482.98 | 0.44 | 0.81 | 6.92 | 3.05 | 1 | 10
7 | 80 | CONCLUIDO | 2.7225 | 36.73 | 31.34 | 19.8 | 0.3 | 95 | 161.61 | 50.28 | 2.75 | 93 | 28.58 | 20166.2 | 360.4 | 2255.07 | 172.5 | 80.09 | 44032.47 | 0.46 | 0.82 | 6.89 | 2.7 | 1 | 10
8 | 80 | CONCLUIDO | 2.7632 | 36.19 | 31.09 | 21.69 | 0.33 | 86 | 161.97 | 50.28 | 3 | 84 | 28.69 | 20210.21 | 354.66 | 2255.19 | 164.19 | 80.09 | 39923.32 | 0.49 | 0.83 | 6.88 | 2.45 | 1 | 10
9 | 80 | CONCLUIDO | 2.8003 | 35.71 | 30.87 | 23.75 | 0.35 | 78 | 162.33 | 50.28 | 3.25 | 76 | 28.8 | 20254.26 | 348.82 | 2255.2 | 156.6 | 80.09 | 36168.11 | 0.51 | 0.84 | 6.87 | 2.23 | 1 | 10
10 | 80 | CONCLUIDO | 2.829 | 35.35 | 30.7 | 25.59 | 0.38 | 72 | 162.68 | 50.28 | 3.5 | 70 | 28.9 | 20298.34 | 344.37 | 2254.95 | 150.94 | 80.09 | 33366.08 | 0.53 | 0.84 | 6.87 | 2.06 | 1 | 10
11 | 80 | CONCLUIDO | 2.86 | 34.97 | 30.51 | 27.74 | 0.41 | 66 | 163.04 | 50.28 | 3.75 | 64 | 29.01 | 20342.46 | 339.13 | 2254.92 | 144.67 | 80.09 | 30263.52 | 0.55 | 0.85 | 6.86 | 1.87 | 1 | 10
12 | 80 | CONCLUIDO | 2.8852 | 34.66 | 30.37 | 29.87 | 0.43 | 61 | 163.4 | 50.28 | 4 | 59 | 29.12 | 20386.62 | 334.04 | 2255.09 | 140.29 | 80.09 | 28099.74 | 0.57 | 0.85 | 6.85 | 1.73 | 1 | 10
13 | 80 | CONCLUIDO | 2.9052 | 34.42 | 30.26 | 31.85 | 0.46 | 57 | 163.76 | 50.28 | 4.25 | 55 | 29.23 | 20430.81 | 329.21 | 2255.1 | 136.85 | 80.09 | 26396.57 | 0.59 | 0.85 | 6.83 | 1.62 | 1 | 10
14 | 80 | CONCLUIDO | 2.9273 | 34.16 | 30.13 | 34.11 | 0.49 | 53 | 164.12 | 50.28 | 4.5 | 51 | 29.34 | 20475.04 | 324.41 | 2255.05 | 132.72 | 80.09 | 24353.43 | 0.6 | 0.86 | 6.82 | 1.49 | 1 | 10
15 | 80 | CONCLUIDO | 2.9421 | 33.99 | 30.05 | 36.06 | 0.51 | 50 | 164.48 | 50.28 | 4.75 | 48 | 29.45 | 20519.3 | 320.25 | 2254.91 | 130.39 | 80.09 | 23203.75 | 0.61 | 0.86 | 6.82 | 1.41 | 1 | 10
16 | 80 | CONCLUIDO | 2.9594 | 33.79 | 29.95 | 38.24 | 0.54 | 47 | 164.83 | 50.28 | 5 | 45 | 29.55 | 20563.61 | 316.29 | 2254.93 | 126.9 | 80.09 | 21473.68 | 0.63 | 0.86 | 6.82 | 1.31 | 1 | 10
17 | 80 | CONCLUIDO | 2.9744 | 33.62 | 29.88 | 40.74 | 0.56 | 44 | 165.19 | 50.28 | 5.25 | 42 | 29.66 | 20607.95 | 311.21 | 2254.91 | 124.29 | 80.09 | 20183.98 | 0.64 | 0.86 | 6.82 | 1.23 | 1 | 10
18 | 80 | CONCLUIDO | 2.9917 | 33.43 | 29.78 | 43.58 | 0.59 | 41 | 165.55 | 50.28 | 5.5 | 39 | 29.77 | 20652.33 | 306.9 | 2254.83 | 121.05 | 80.09 | 18576.11 | 0.66 | 0.87 | 6.81 | 1.14 | 1 | 10
19 | 80 | CONCLUIDO | 3.0031 | 33.3 | 29.72 | 45.72 | 0.61 | 39 | 165.91 | 50.28 | 5.75 | 37 | 29.88 | 20696.74 | 301.36 | 2254.86 | 119.13 | 80.09 | 17626.39 | 0.67 | 0.87 | 6.81 | 1.08 | 1 | 10
20 | 80 | CONCLUIDO | 3.0114 | 33.21 | 29.69 | 48.15 | 0.64 | 37 | 166.27 | 50.28 | 6 | 35 | 29.99 | 20741.2 | 298.78 | 2254.85 | 118.16 | 80.09 | 17150.73 | 0.68 | 0.87 | 6.81 | 1.05 | 1 | 10
21 | 80 | CONCLUIDO | 3.0218 | 33.09 | 29.64 | 50.81 | 0.66 | 35 | 166.64 | 50.28 | 6.25 | 33 | 30.11 | 20785.69 | 294.5 | 2254.83 | 116.55 | 80.09 | 16357.51 | 0.69 | 0.87 | 6.8 | 1 | 1 | 10
22 | 80 | CONCLUIDO | 3.0366 | 32.93 | 29.54 | 53.72 | 0.69 | 33 | 167 | 50.28 | 6.5 | 31 | 30.22 | 20830.22 | 288.81 | 2254.82 | 113.18 | 80.09 | 14683.98 | 0.71 | 0.87 | 6.8 | 0.9 | 1 | 10
23 | 80 | CONCLUIDO | 3.0412 | 32.88 | 29.53 | 55.36 | 0.71 | 32 | 167.36 | 50.28 | 6.75 | 23 | 30.33 | 20874.78 | 285.5 | 2254.92 | 112.55 | 80.09 | 14373.15 | 0.71 | 0.87 | 6.8 | 0.88 | 1 | 10
24 | 80 | CONCLUIDO | 3.0449 | 32.84 | 29.52 | 57.13 | 0.74 | 31 | 167.72 | 50.28 | 7 | 16 | 30.44 | 20919.39 | 283.73 | 2255.08 | 112.28 | 80.09 | 14245.03 | 0.71 | 0.87 | 6.81 | 0.88 | 1 | 10
25 | 80 | CONCLUIDO | 3.051 | 32.78 | 29.48 | 58.97 | 0.76 | 30 | 168.08 | 50.28 | 7.25 | 11 | 30.55 | 20964.03 | 282.26 | 2255.08 | 110.71 | 80.09 | 13460.92 | 0.72 | 0.88 | 6.82 | 0.84 | 1 | 10
26 | 80 | CONCLUIDO | 3.0469 | 32.82 | 29.53 | 59.06 | 0.79 | 30 | 168.44 | 50.28 | 7.5 | 3 | 30.66 | 21008.71 | 281.38 | 2255.31 | 111.73 | 80.09 | 13972.77 | 0.72 | 0.87 | 6.83 | 0.88 | 1 | 10
27 | 80 | CONCLUIDO | 3.0462 | 32.83 | 29.54 | 59.07 | 0.81 | 30 | 168.81 | 50.28 | 7.75 | 1 | 30.78 | 21053.43 | 281.81 | 2255.26 | 111.83 | 80.09 | 14025.08 | 0.72 | 0.87 | 6.84 | 0.89 | 1 | 10
28 | 80 | CONCLUIDO | 3.0463 | 32.83 | 29.54 | 59.07 | 0.84 | 30 | 169.17 | 50.28 | 8 | 1 | 30.89 | 21098.19 | 282.28 | 2255.23 | 111.76 | 80.09 | 13988.27 | 0.72 | 0.87 | 6.84 | 0.89 | 1 | 10
29 | 80 | CONCLUIDO | 3.0461 | 32.83 | 29.54 | 59.07 | 0.86 | 30 | 169.53 | 50.28 | 8.25 | 0 | 31 | 21142.98 | 282.87 | 2255.26 | 111.76 | 80.09 | 13986.5 | 0.72 | 0.87 | 6.84 | 0.89 | 1 | 10
0 | 115 | CONCLUIDO | 1.5122 | 66.13 | 42.79 | 5.45 | 0.08 | 471 | 222.93 | 56.94 | 1 | 469 | 49.99 | 27728.69 | 649.4 | 2256.28 | 545.8 | 80.09 | 228804.32 | 0.15 | 0.6 | 7.53 | 14.14 | 1 | 10
1 | 115 | CONCLUIDO | 1.7787 | 56.22 | 38.68 | 6.85 | 0.1 | 339 | 223.35 | 56.94 | 1.25 | 337 | 50.15 | 27780.03 | 584.87 | 2255.83 | 411.24 | 80.09 | 162185.11 | 0.19 | 0.67 | 7.31 | 10.03 | 1 | 10
2 | 115 | CONCLUIDO | 1.9754 | 50.62 | 36.37 | 8.27 | 0.12 | 264 | 223.76 | 56.94 | 1.5 | 262 | 50.32 | 27831.42 | 547.98 | 2255.76 | 336.19 | 80.09 | 125030.94 | 0.24 | 0.71 | 7.18 | 7.72 | 1 | 10
3 | 115 | CONCLUIDO | 2.1209 | 47.15 | 34.96 | 9.67 | 0.14 | 217 | 224.18 | 56.94 | 1.75 | 215 | 50.49 | 27882.87 | 524.82 | 2255.67 | 289.46 | 80.09 | 101901.65 | 0.28 | 0.74 | 7.12 | 6.31 | 1 | 10
4 | 115 | CONCLUIDO | 2.2358 | 44.73 | 33.99 | 11.08 | 0.16 | 184 | 224.6 | 56.94 | 2 | 182 | 50.65 | 27934.37 | 508.14 | 2255.34 | 258.34 | 80.09 | 86507.23 | 0.31 | 0.76 | 7.04 | 5.34 | 1 | 10
5 | 115 | CONCLUIDO | 2.3258 | 43 | 33.31 | 12.49 | 0.18 | 160 | 225.01 | 56.94 | 2.25 | 158 | 50.82 | 27985.94 | 496.16 | 2255.38 | 235.13 | 80.09 | 75023.06 | 0.34 | 0.77 | 7.04 | 4.66 | 1 | 10
6 | 115 | CONCLUIDO | 2.4078 | 41.53 | 32.68 | 13.91 | 0.2 | 141 | 225.43 | 56.94 | 2.5 | 139 | 50.99 | 28037.57 | 484.74 | 2255.2 | 216.14 | 80.09 | 65621.32 | 0.37 | 0.79 | 6.96 | 4.04 | 1 | 10
7 | 115 | CONCLUIDO | 2.4721 | 40.45 | 32.26 | 15.36 | 0.22 | 126 | 225.85 | 56.94 | 2.75 | 124 | 51.16 | 28089.25 | 476.52 | 2255.38 | 201.5 | 80.09 | 58378.94 | 0.4 | 0.8 | 6.96 | 3.61 | 1 | 10
8 | 115 | CONCLUIDO | 2.5259 | 39.59 | 31.93 | 16.8 | 0.24 | 114 | 226.27 | 56.94 | 3 | 112 | 51.33 | 28140.99 | 469.47 | 2255.38 | 191.25 | 80.09 | 53313.56 | 0.42 | 0.81 | 6.92 | 3.28 | 1 | 10
9 | 115 | CONCLUIDO | 2.5734 | 38.86 | 31.63 | 18.25 | 0.25 | 104 | 226.69 | 56.94 | 3.25 | 102 | 51.5 | 28192.8 | 463.47 | 2255.12 | 181.57 | 80.09 | 48520.34 | 0.44 | 0.82 | 6.91 | 2.99 | 1 | 10
10 | 115 | CONCLUIDO | 2.6198 | 38.17 | 31.34 | 19.79 | 0.27 | 95 | 227.11 | 56.94 | 3.5 | 93 | 51.67 | 28244.66 | 457.25 | 2255.11 | 172.09 | 80.09 | 43830.09 | 0.47 | 0.82 | 6.9 | 2.7 | 1 | 10
11 | 115 | CONCLUIDO | 2.654 | 37.68 | 31.16 | 21.24 | 0.29 | 88 | 227.53 | 56.94 | 3.75 | 86 | 51.84 | 28296.58 | 452.27 | 2254.96 | 165.72 | 80.09 | 40677.38 | 0.48 | 0.83 | 6.89 | 2.51 | 1 | 10
12 | 115 | CONCLUIDO | 2.6861 | 37.23 | 30.97 | 22.66 | 0.31 | 82 | 227.95 | 56.94 | 4 | 80 | 52.01 | 28348.56 | 447.76 | 2255.1 | 159.97 | 80.09 | 37830.53 | 0.5 | 0.83 | 6.87 | 2.32 | 1 | 10
13 | 115 | CONCLUIDO | 2.7157 | 36.82 | 30.83 | 24.34 | 0.33 | 76 | 228.38 | 56.94 | 4.25 | 74 | 52.18 | 28400.61 | 443.6 | 2255 | 154.87 | 80.09 | 35313.96 | 0.52 | 0.84 | 6.88 | 2.18 | 1 | 10
14 | 115 | CONCLUIDO | 2.7449 | 36.43 | 30.65 | 25.91 | 0.35 | 71 | 228.8 | 56.94 | 4.5 | 69 | 52.36 | 28452.71 | 438.88 | 2255.01 | 149.39 | 80.09 | 32595.69 | 0.54 | 0.84 | 6.86 | 2.01 | 1 | 10
15 | 115 | CONCLUIDO | 2.766 | 36.15 | 30.55 | 27.36 | 0.37 | 67 | 229.22 | 56.94 | 4.75 | 65 | 52.53 | 28504.87 | 436.07 | 2255.06 | 146.04 | 80.09 | 30943.12 | 0.55 | 0.84 | 6.86 | 1.91 | 1 | 10
16 | 115 | CONCLUIDO | 2.7903 | 35.84 | 30.41 | 28.96 | 0.39 | 63 | 229.65 | 56.94 | 5 | 61 | 52.7 | 28557.1 | 432.09 | 2254.92 | 141.83 | 80.09 | 28857.95 | 0.56 | 0.85 | 6.84 | 1.77 | 1 | 10
17 | 115 | CONCLUIDO | 2.8048 | 35.65 | 30.36 | 30.36 | 0.41 | 60 | 230.07 | 56.94 | 5.25 | 58 | 52.88 | 28609.38 | 429.55 | 2254.98 | 139.54 | 80.09 | 27728.37 | 0.57 | 0.85 | 6.85 | 1.71 | 1 | 10
18 | 115 | CONCLUIDO | 2.8233 | 35.42 | 30.26 | 31.85 | 0.42 | 57 | 230.49 | 56.94 | 5.5 | 55 | 53.05 | 28661.73 | 425.65 | 2254.98 | 136.92 | 80.09 | 26431.62 | 0.58 | 0.85 | 6.83 | 1.61 | 1 | 10
19 | 115 | CONCLUIDO | 2.8416 | 35.19 | 30.16 | 33.51 | 0.44 | 54 | 230.92 | 56.94 | 5.75 | 52 | 53.23 | 28714.14 | 422.54 | 2254.81 | 133.33 | 80.09 | 24654.21 | 0.6 | 0.86 | 6.84 | 1.52 | 1 | 10
20 | 115 | CONCLUIDO | 2.8518 | 35.06 | 30.12 | 34.76 | 0.46 | 52 | 231.34 | 56.94 | 6 | 50 | 53.4 | 28766.61 | 420.05 | 2255.09 | 132.45 | 80.09 | 24222.87 | 0.6 | 0.86 | 6.83 | 1.48 | 1 | 10
21 | 115 | CONCLUIDO | 2.8709 | 34.83 | 30.02 | 36.76 | 0.48 | 49 | 231.77 | 56.94 | 6.25 | 47 | 53.58 | 28819.14 | 416.22 | 2255.12 | 128.9 | 80.09 | 22464.01 | 0.62 | 0.86 | 6.82 | 1.38 | 1 | 10
22 | 115 | CONCLUIDO | 2.884 | 34.67 | 29.95 | 38.23 | 0.5 | 47 | 232.2 | 56.94 | 6.5 | 45 | 53.75 | 28871.74 | 413.32 | 2254.85 | 126.49 | 80.09 | 21266.7 | 0.63 | 0.86 | 6.82 | 1.31 | 1 | 10
23 | 115 | CONCLUIDO | 2.8944 | 34.55 | 29.91 | 39.88 | 0.52 | 45 | 232.62 | 56.94 | 6.75 | 43 | 53.93 | 28924.39 | 410.74 | 2255.07 | 125.8 | 80.09 | 20934.48 | 0.64 | 0.86 | 6.81 | 1.27 | 1 | 10
24 | 115 | CONCLUIDO | 2.9095 | 34.37 | 29.82 | 41.61 | 0.53 | 43 | 233.05 | 56.94 | 7 | 41 | 54.11 | 28977.11 | 407.44 | 2254.97 | 122.46 | 80.09 | 19273.45 | 0.65 | 0.87 | 6.81 | 1.18 | 1 | 10
25 | 115 | CONCLUIDO | 2.9199 | 34.25 | 29.79 | 43.59 | 0.55 | 41 | 233.48 | 56.94 | 7.25 | 39 | 54.29 | 29029.89 | 404.49 | 2254.89 | 121 | 80.09 | 18551.37 | 0.66 | 0.87 | 6.82 | 1.14 | 1 | 10
26 | 115 | CONCLUIDO | 2.925 | 34.19 | 29.77 | 44.66 | 0.57 | 40 | 233.91 | 56.94 | 7.5 | 38 | 54.46 | 29082.74 | 402.14 | 2254.9 | 120.75 | 80.09 | 18433.88 | 0.66 | 0.87 | 6.81 | 1.13 | 1 | 10
27 | 115 | CONCLUIDO | 2.9392 | 34.02 | 29.69 | 46.89 | 0.59 | 38 | 234.34 | 56.94 | 7.75 | 36 | 54.64 | 29135.65 | 398.48 | 2254.99 | 118.7 | 80.09 | 17416.05 | 0.67 | 0.87 | 6.8 | 1.05 | 1 | 10
28 | 115 | CONCLUIDO | 2.9436 | 33.97 | 29.69 | 48.14 | 0.61 | 37 | 234.77 | 56.94 | 8 | 35 | 54.82 | 29188.62 | 397.18 | 2254.98 | 118.07 | 80.09 | 17108.55 | 0.68 | 0.87 | 6.81 | 1.04 | 1 | 10
29 | 115 | CONCLUIDO | 2.9508 | 33.89 | 29.65 | 49.41 | 0.62 | 36 | 235.2 | 56.94 | 8.25 | 34 | 55 | 29241.66 | 393.58 | 2254.82 | 117.14 | 80.09 | 16645.62 | 0.68 | 0.87 | 6.8 | 1.01 | 1 | 10
30 | 115 | CONCLUIDO | 2.9618 | 33.76 | 29.61 | 52.25 | 0.64 | 34 | 235.63 | 56.94 | 8.5 | 32 | 55.18 | 29294.76 | 390.7 | 2254.8 | 115.84 | 80.09 | 16007.73 | 0.69 | 0.87 | 6.8 | 0.97 | 1 | 10
31 | 115 | CONCLUIDO | 2.972 | 33.65 | 29.54 | 53.71 | 0.66 | 33 | 236.06 | 56.94 | 8.75 | 31 | 55.36 | 29347.92 | 388.19 | 2254.91 | 113.18 | 80.09 | 14681.52 | 0.71 | 0.87 | 6.8 | 0.9 | 1 | 10
32 | 115 | CONCLUIDO | 2.9764 | 33.6 | 29.53 | 55.37 | 0.68 | 32 | 236.49 | 56.94 | 9 | 30 | 55.55 | 29401.15 | 385 | 2254.8 | 112.98 | 80.09 | 14588.02 | 0.71 | 0.87 | 6.8 | 0.89 | 1 | 10
33 | 115 | CONCLUIDO | 2.983 | 33.52 | 29.5 | 57.1 | 0.69 | 31 | 236.92 | 56.94 | 9.25 | 29 | 55.73 | 29454.44 | 383.65 | 2254.87 | 112.27 | 80.09 | 14238.66 | 0.71 | 0.87 | 6.79 | 0.86 | 1 | 10
34 | 115 | CONCLUIDO | 2.9887 | 33.46 | 29.48 | 58.96 | 0.71 | 30 | 237.35 | 56.94 | 9.5 | 28 | 55.91 | 29507.8 | 380.07 | 2254.83 | 111.53 | 80.09 | 13872.27 | 0.72 | 0.88 | 6.79 | 0.84 | 1 | 10
35 | 115 | CONCLUIDO | 2.9966 | 33.37 | 29.44 | 60.91 | 0.73 | 29 | 237.79 | 56.94 | 9.75 | 27 | 56.09 | 29561.22 | 377.2 | 2254.85 | 110.15 | 80.09 | 13185.78 | 0.73 | 0.88 | 6.79 | 0.79 | 1 | 10
36 | 115 | CONCLUIDO | 3.0024 | 33.31 | 29.42 | 63.04 | 0.75 | 28 | 238.22 | 56.94 | 10 | 26 | 56.28 | 29614.71 | 375.37 | 2255 | 109.36 | 80.09 | 12795.92 | 0.73 | 0.88 | 6.79 | 0.77 | 1 | 10
37 | 115 | CONCLUIDO | 3.0098 | 33.22 | 29.38 | 65.29 | 0.76 | 27 | 238.66 | 56.94 | 10.25 | 25 | 56.46 | 29668.27 | 371.53 | 2254.88 | 108.04 | 80.09 | 12141.89 | 0.74 | 0.88 | 6.79 | 0.74 | 1 | 10
38 | 115 | CONCLUIDO | 3.0084 | 33.24 | 29.39 | 65.32 | 0.78 | 27 | 239.09 | 56.94 | 10.5 | 25 | 56.65 | 29721.89 | 368.75 | 2254.89 | 108.77 | 80.09 | 12505.81 | 0.74 | 0.88 | 6.78 | 0.75 | 1 | 10
39 | 115 | CONCLUIDO | 3.0163 | 33.15 | 29.35 | 67.73 | 0.8 | 26 | 239.53 | 56.94 | 10.75 | 24 | 56.83 | 29775.57 | 364.86 | 2254.89 | 107.23 | 80.09 | 11743.24 | 0.75 | 0.88 | 6.78 | 0.71 | 1 | 10
40 | 115 | CONCLUIDO | 3.0214 | 33.1 | 29.34 | 70.41 | 0.82 | 25 | 239.96 | 56.94 | 11 | 23 | 57.02 | 29829.32 | 364.14 | 2254.8 | 107.02 | 80.09 | 11642.64 | 0.75 | 0.88 | 6.78 | 0.7 | 1 | 10
41 | 115 | CONCLUIDO | 3.0313 | 32.99 | 29.27 | 73.19 | 0.83 | 24 | 240.4 | 56.94 | 11.25 | 22 | 57.21 | 29883.27 | 359.36 | 2254.93 | 104.71 | 80.09 | 10490.85 | 0.76 | 0.88 | 6.78 | 0.63 | 1 | 10
42 | 115 | CONCLUIDO | 3.0293 | 33.01 | 29.3 | 73.24 | 0.85 | 24 | 240.84 | 56.94 | 11.5 | 22 | 57.39 | 29937.16 | 356.63 | 2254.81 | 105.36 | 80.09 | 10819.65 | 0.76 | 0.88 | 6.78 | 0.65 | 1 | 10
43 | 115 | CONCLUIDO | 3.034 | 32.96 | 29.29 | 76.41 | 0.87 | 23 | 241.27 | 56.94 | 11.75 | 21 | 57.58 | 29991.11 | 354.69 | 2254.86 | 105.09 | 80.09 | 10688.17 | 0.76 | 0.88 | 6.79 | 0.65 | 1 | 10
44 | 115 | CONCLUIDO | 3.0336 | 32.96 | 29.29 | 76.42 | 0.88 | 23 | 241.71 | 56.94 | 12 | 19 | 57.77 | 30045.13 | 353.05 | 2254.89 | 105.12 | 80.09 | 10702.01 | 0.76 | 0.88 | 6.79 | 0.65 | 1 | 10
45 | 115 | CONCLUIDO | 3.0426 | 32.87 | 29.24 | 79.75 | 0.9 | 22 | 242.15 | 56.94 | 12.25 | 11 | 57.96 | 30099.23 | 349.84 | 2254.93 | 103.12 | 80.09 | 9708.03 | 0.78 | 0.88 | 6.79 | 0.6 | 1 | 10
46 | 115 | CONCLUIDO | 3.0412 | 32.88 | 29.26 | 79.79 | 0.92 | 22 | 242.59 | 56.94 | 12.5 | 10 | 58.15 | 30153.38 | 349.33 | 2254.98 | 103.47 | 80.09 | 9881.98 | 0.77 | 0.88 | 6.8 | 0.61 | 1 | 10
47 | 115 | CONCLUIDO | 3.0464 | 32.83 | 29.24 | 83.55 | 0.93 | 21 | 243.03 | 56.94 | 12.75 | 7 | 58.34 | 30207.61 | 348.24 | 2254.8 | 103.13 | 80.09 | 9717.51 | 0.78 | 0.88 | 6.8 | 0.6 | 1 | 10
48 | 115 | CONCLUIDO | 3.0474 | 32.82 | 29.23 | 83.52 | 0.95 | 21 | 243.47 | 56.94 | 13 | 4 | 58.53 | 30261.91 | 349.11 | 2254.88 | 102.61 | 80.09 | 9457.51 | 0.78 | 0.88 | 6.8 | 0.59 | 1 | 10
49 | 115 | CONCLUIDO | 3.0476 | 32.81 | 29.23 | 83.51 | 0.97 | 21 | 243.91 | 56.94 | 13.25 | 2 | 58.72 | 30316.27 | 349.21 | 2254.92 | 102.32 | 80.09 | 9312.32 | 0.78 | 0.88 | 6.81 | 0.59 | 1 | 10
50 | 115 | CONCLUIDO | 3.0476 | 32.81 | 29.23 | 83.51 | 0.98 | 21 | 244.35 | 56.94 | 13.5 | 0 | 58.91 | 30370.7 | 349.62 | 2254.77 | 102.36 | 80.09 | 9335.1 | 0.78 | 0.88 | 6.81 | 0.59 | 1 | 10
0 | 35 | CONCLUIDO | 2.5784 | 38.78 | 33.81 | 11.33 | 0.22 | 179 | 80.84 | 35.1 | 1 | 177 | 9.74 | 10204.21 | 247.62 | 2255.57 | 252.3 | 80.09 | 83510.67 | 0.32 | 0.76 | 7.04 | 5.16 | 1 | 10
1 | 35 | CONCLUIDO | 2.7254 | 36.69 | 32.49 | 14.55 | 0.27 | 134 | 81.14 | 35.1 | 1.25 | 132 | 9.79 | 10241.25 | 231.24 | 2255.04 | 209.49 | 80.09 | 62332.17 | 0.38 | 0.79 | 6.97 | 3.85 | 1 | 10
2 | 35 | CONCLUIDO | 2.8256 | 35.39 | 31.67 | 17.93 | 0.32 | 106 | 81.44 | 35.1 | 1.5 | 104 | 9.84 | 10278.32 | 218.66 | 2255.14 | 182.87 | 80.09 | 49161.7 | 0.44 | 0.81 | 6.91 | 3.03 | 1 | 10
3 | 35 | CONCLUIDO | 2.8989 | 34.5 | 31.12 | 21.71 | 0.38 | 86 | 81.74 | 35.1 | 1.75 | 83 | 9.89 | 10315.41 | 207.23 | 2254.93 | 164.48 | 80.09 | 40067.8 | 0.49 | 0.83 | 6.9 | 2.48 | 1 | 10
4 | 35 | CONCLUIDO | 2.949 | 33.91 | 30.76 | 25.28 | 0.43 | 73 | 82.04 | 35.1 | 2 | 54 | 9.94 | 10352.53 | 197.31 | 2255.01 | 152.02 | 80.09 | 33901.78 | 0.53 | 0.84 | 6.9 | 2.12 | 1 | 10
5 | 35 | CONCLUIDO | 2.9731 | 33.64 | 30.59 | 27.39 | 0.48 | 67 | 82.34 | 35.1 | 2.25 | 16 | 9.99 | 10389.66 | 193.57 | 2255.03 | 145.42 | 80.09 | 30634.68 | 0.55 | 0.84 | 6.91 | 1.95 | 1 | 10
6 | 35 | CONCLUIDO | 2.9742 | 33.62 | 30.59 | 27.81 | 0.53 | 66 | 82.65 | 35.1 | 2.5 | 2 | 10.04 | 10426.82 | 193.57 | 2255.17 | 145.01 | 80.09 | 30433.03 | 0.55 | 0.84 | 6.93 | 1.95 | 1 | 10
7 | 35 | CONCLUIDO | 2.9738 | 33.63 | 30.6 | 27.82 | 0.58 | 66 | 82.95 | 35.1 | 2.75 | 0 | 10.1 | 10463.99 | 194.06 | 2255.34 | 144.99 | 80.09 | 30421.31 | 0.55 | 0.84 | 6.94 | 1.95 | 1 | 10
0 | 50 | CONCLUIDO | 2.3355 | 42.82 | 35.54 | 9.03 | 0.16 | 236 | 107.41 | 41.65 | 1 | 234 | 14.77 | 13481.73 | 326.38 | 2255.49 | 308.51 | 80.09 | 111333.08 | 0.26 | 0.73 | 7.14 | 6.89 | 1 | 10
1 | 50 | CONCLUIDO | 2.5164 | 39.74 | 33.77 | 11.45 | 0.2 | 177 | 107.73 | 41.65 | 1.25 | 175 | 14.83 | 13520.81 | 305.36 | 2255.49 | 251.4 | 80.09 | 83074.94 | 0.32 | 0.76 | 7.02 | 5.12 | 1 | 10
2 | 50 | CONCLUIDO | 2.6392 | 37.89 | 32.72 | 13.92 | 0.24 | 141 | 108.05 | 41.65 | 1.5 | 139 | 14.9 | 13559.91 | 291.1 | 2255.26 | 216.72 | 80.09 | 65910.74 | 0.37 | 0.79 | 6.98 | 4.07 | 1 | 10
3 | 50 | CONCLUIDO | 2.7346 | 36.57 | 31.95 | 16.53 | 0.28 | 116 | 108.37 | 41.65 | 1.75 | 114 | 14.97 | 13599.17 | 279.54 | 2255.04 | 191.86 | 80.09 | 53606.3 | 0.42 | 0.81 | 6.94 | 3.31 | 1 | 10
4 | 50 | CONCLUIDO | 2.8049 | 35.65 | 31.44 | 19.25 | 0.32 | 98 | 108.68 | 41.65 | 2 | 96 | 15.03 | 13638.32 | 270.26 | 2255.38 | 174.91 | 80.09 | 45220.25 | 0.46 | 0.82 | 6.91 | 2.79 | 1 | 10
5 | 50 | CONCLUIDO | 2.8586 | 34.98 | 31.06 | 21.92 | 0.36 | 85 | 109 | 41.65 | 2.25 | 83 | 15.1 | 13677.51 | 261.67 | 2255.06 | 163.08 | 80.09 | 39372.51 | 0.49 | 0.83 | 6.87 | 2.41 | 1 | 10
6 | 50 | CONCLUIDO | 2.9025 | 34.45 | 30.77 | 24.95 | 0.4 | 74 | 109.32 | 41.65 | 2.5 | 72 | 15.17 | 13716.72 | 253.6 | 2255.21 | 152.94 | 80.09 | 34356.79 | 0.52 | 0.84 | 6.88 | 2.13 | 1 | 10
7 | 50 | CONCLUIDO | 2.9402 | 34.01 | 30.51 | 27.73 | 0.44 | 66 | 109.64 | 41.65 | 2.75 | 64 | 15.24 | 13755.95 | 246.32 | 2254.97 | 144.71 | 80.09 | 30285.18 | 0.55 | 0.85 | 6.85 | 1.86 | 1 | 10
8 | 50 | CONCLUIDO | 2.9772 | 33.59 | 30.26 | 31.31 | 0.48 | 58 | 109.96 | 41.65 | 3 | 56 | 15.31 | 13795.21 | 238.53 | 2254.97 | 136.93 | 80.09 | 26433.51 | 0.58 | 0.85 | 6.84 | 1.62 | 1 | 10
9 | 50 | CONCLUIDO | 2.9972 | 33.36 | 30.15 | 34.13 | 0.52 | 53 | 110.27 | 41.65 | 3.25 | 45 | 15.37 | 13834.5 | 232.11 | 2254.84 | 133.16 | 80.09 | 24572.34 | 0.6 | 0.86 | 6.83 | 1.51 | 1 | 10
10 | 50 | CONCLUIDO | 3.0146 | 33.17 | 30.05 | 36.79 | 0.56 | 49 | 110.59 | 41.65 | 3.5 | 26 | 15.44 | 13873.81 | 227.73 | 2254.98 | 129.03 | 80.09 | 22527.44 | 0.62 | 0.86 | 6.85 | 1.4 | 1 | 10
11 | 50 | CONCLUIDO | 3.0228 | 33.08 | 30 | 38.3 | 0.6 | 47 | 110.91 | 41.65 | 3.75 | 9 | 15.51 | 13913.15 | 224.72 | 2254.94 | 126.8 | 80.09 | 21422.49 | 0.63 | 0.86 | 6.87 | 1.36 | 1 | 10
12 | 50 | CONCLUIDO | 3.0216 | 33.1 | 30.02 | 38.32 | 0.63 | 47 | 111.23 | 41.65 | 4 | 2 | 15.58 | 13952.52 | 224.87 | 2254.97 | 126.84 | 80.09 | 21443.88 | 0.63 | 0.86 | 6.88 | 1.37 | 1 | 10
13 | 50 | CONCLUIDO | 3.0211 | 33.1 | 30.02 | 38.32 | 0.67 | 47 | 111.55 | 41.65 | 4.25 | 0 | 15.65 | 13991.91 | 225.31 | 2255.21 | 126.73 | 80.09 | 21389.58 | 0.63 | 0.86 | 6.88 | 1.37 | 1 | 10
0 | 25 | CONCLUIDO | 2.7658 | 36.16 | 32.5 | 14.55 | 0.28 | 134 | 61.76 | 28.92 | 1 | 131 | 6.84 | 7851.41 | 185.08 | 2255 | 209.59 | 80.09 | 62382.96 | 0.38 | 0.79 | 6.97 | 3.85 | 1 | 10
1 | 25 | CONCLUIDO | 2.8774 | 34.75 | 31.56 | 18.75 | 0.35 | 101 | 62.05 | 28.92 | 1.25 | 70 | 6.88 | 7887.12 | 170.75 | 2255.11 | 177.65 | 80.09 | 46577.58 | 0.45 | 0.82 | 6.95 | 2.91 | 1 | 10
2 | 25 | CONCLUIDO | 2.9055 | 34.42 | 31.34 | 20.44 | 0.42 | 92 | 62.34 | 28.92 | 1.5 | 10 | 6.92 | 7922.85 | 167.27 | 2255.21 | 168.86 | 80.09 | 42225.44 | 0.47 | 0.82 | 6.99 | 2.7 | 1 | 10
3 | 25 | CONCLUIDO | 2.9029 | 34.45 | 31.38 | 20.46 | 0.49 | 92 | 62.63 | 28.92 | 1.75 | 0 | 6.96 | 7958.6 | 167.24 | 2255.32 | 169.18 | 80.09 | 42389.71 | 0.47 | 0.82 | 7.01 | 2.73 | 1 | 10
0 | 85 | CONCLUIDO | 1.8598 | 53.77 | 39.27 | 6.58 | 0.11 | 358 | 167.88 | 51.39 | 1 | 356 | 30.49 | 20939.59 | 494.23 | 2256.23 | 430.06 | 80.09 | 171496.71 | 0.19 | 0.66 | 7.35 | 10.61 | 1 | 10
1 | 85 | CONCLUIDO | 2.1 | 47.62 | 36.33 | 8.29 | 0.13 | 263 | 168.25 | 51.39 | 1.25 | 261 | 30.6 | 20984.25 | 454.4 | 2255.71 | 334.76 | 80.09 | 124323.51 | 0.24 | 0.71 | 7.18 | 7.68 | 1 | 10
2 | 85 | CONCLUIDO | 2.2671 | 44.11 | 34.69 | 10.01 | 0.16 | 208 | 168.61 | 51.39 | 1.5 | 206 | 30.71 | 21028.94 | 431.01 | 2255.48 | 281.49 | 80.09 | 97963.33 | 0.28 | 0.74 | 7.08 | 6.04 | 1 | 10
3 | 85 | CONCLUIDO | 2.391 | 41.82 | 33.62 | 11.73 | 0.18 | 172 | 168.97 | 51.39 | 1.75 | 170 | 30.83 | 21073.68 | 415.01 | 2255.69 | 246.47 | 80.09 | 80630.24 | 0.32 | 0.77 | 7.02 | 4.97 | 1 | 10
4 | 85 | CONCLUIDO | 2.4896 | 40.17 | 32.85 | 13.5 | 0.21 | 146 | 169.33 | 51.39 | 2 | 144 | 30.94 | 21118.46 | 402.5 | 2255.48 | 220.45 | 80.09 | 67753.81 | 0.36 | 0.79 | 7 | 4.2 | 1 | 10
5 | 85 | CONCLUIDO | 2.5653 | 38.98 | 32.31 | 15.26 | 0.24 | 127 | 169.7 | 51.39 | 2.25 | 125 | 31.05 | 21163.27 | 393.14 | 2255.3 | 203.17 | 80.09 | 59208.17 | 0.39 | 0.8 | 6.95 | 3.66 | 1 | 10
6 | 85 | CONCLUIDO | 2.6312 | 38.01 | 31.84 | 17.06 | 0.26 | 112 | 170.06 | 51.39 | 2.5 | 110 | 31.17 | 21208.12 | 384.64 | 2254.95 | 188.33 | 80.09 | 51863.17 | 0.43 | 0.81 | 6.92 | 3.19 | 1 | 10
7 | 85 | CONCLUIDO | 2.6839 | 37.26 | 31.5 | 18.9 | 0.29 | 100 | 170.42 | 51.39 | 2.75 | 98 | 31.28 | 21253.01 | 377.62 | 2255.09 | 176.72 | 80.09 | 46118.8 | 0.45 | 0.82 | 6.91 | 2.85 | 1 | 10
8 | 85 | CONCLUIDO | 2.7313 | 36.61 | 31.19 | 20.79 | 0.31 | 90 | 170.79 | 51.39 | 3 | 88 | 31.4 | 21297.94 | 371.37 | 2254.97 | 167.13 | 80.09 | 41373.37 | 0.48 | 0.83 | 6.89 | 2.55 | 1 | 10
9 | 85 | CONCLUIDO | 2.7689 | 36.12 | 30.96 | 22.66 | 0.34 | 82 | 171.15 | 51.39 | 3.25 | 80 | 31.51 | 21342.91 | 365.99 | 2255.11 | 159.74 | 80.09 | 37716.66 | 0.5 | 0.83 | 6.88 | 2.32 | 1 | 10
10 | 85 | CONCLUIDO | 2.8027 | 35.68 | 30.77 | 24.61 | 0.36 | 75 | 171.52 | 51.39 | 3.5 | 73 | 31.63 | 21387.92 | 360.05 | 2254.92 | 153.5 | 80.09 | 34634.9 | 0.52 | 0.84 | 6.86 | 2.12 | 1 | 10
11 | 85 | CONCLUIDO | 2.8325 | 35.3 | 30.59 | 26.6 | 0.39 | 69 | 171.88 | 51.39 | 3.75 | 67 | 31.74 | 21432.96 | 355.5 | 2254.8 | 147.84 | 80.09 | 31834.48 | 0.54 | 0.84 | 6.85 | 1.95 | 1 | 10
12 | 85 | CONCLUIDO | 2.8594 | 34.97 | 30.43 | 28.53 | 0.41 | 64 | 172.25 | 51.39 | 4 | 62 | 31.86 | 21478.05 | 350.49 | 2254.91 | 142.48 | 80.09 | 29175.41 | 0.56 | 0.85 | 6.84 | 1.79 | 1 | 10
13 | 85 | CONCLUIDO | 2.8779 | 34.75 | 30.34 | 30.34 | 0.44 | 60 | 172.61 | 51.39 | 4.25 | 58 | 31.97 | 21523.17 | 346.86 | 2254.98 | 139.32 | 80.09 | 27618.47 | 0.57 | 0.85 | 6.85 | 1.7 | 1 | 10
14 | 85 | CONCLUIDO | 2.8992 | 34.49 | 30.22 | 32.38 | 0.46 | 56 | 172.98 | 51.39 | 4.5 | 54 | 32.09 | 21568.34 | 341.75 | 2254.88 | 135.43 | 80.09 | 25691.24 | 0.59 | 0.85 | 6.84 | 1.58 | 1 | 10
15 | 85 | CONCLUIDO | 2.9195 | 34.25 | 30.12 | 34.75 | 0.49 | 52 | 173.35 | 51.39 | 4.75 | 50 | 32.2 | 21613.54 | 338.15 | 2254.85 | 132.2 | 80.09 | 24096.71 | 0.61 | 0.86 | 6.83 | 1.48 | 1 | 10
16 | 85 | CONCLUIDO | 2.9376 | 34.04 | 30.01 | 36.74 | 0.51 | 49 | 173.71 | 51.39 | 5 | 47 | 32.32 | 21658.78 | 333.51 | 2255.13 | 128.86 | 80.09 | 22445.05 | 0.62 | 0.86 | 6.82 | 1.36 | 1 | 10
17 | 85 | CONCLUIDO | 2.9529 | 33.87 | 29.93 | 39.04 | 0.53 | 46 | 174.08 | 51.39 | 5.25 | 44 | 32.44 | 21704.07 | 329.75 | 2254.9 | 126.2 | 80.09 | 21126.58 | 0.63 | 0.86 | 6.82 | 1.29 | 1 | 10
18 | 85 | CONCLUIDO | 2.9634 | 33.75 | 29.88 | 40.75 | 0.56 | 44 | 174.45 | 51.39 | 5.5 | 42 | 32.56 | 21749.39 | 325.52 | 2254.95 | 124.35 | 80.09 | 20211.65 | 0.64 | 0.86 | 6.82 | 1.24 | 1 | 10
19 | 85 | CONCLUIDO | 2.9816 | 33.54 | 29.78 | 43.58 | 0.58 | 41 | 174.82 | 51.39 | 5.75 | 39 | 32.67 | 21794.75 | 321.09 | 2254.9 | 121 | 80.09 | 18552.36 | 0.66 | 0.87 | 6.81 | 1.13 | 1 | 10
20 | 85 | CONCLUIDO | 2.9948 | 33.39 | 29.7 | 45.69 | 0.61 | 39 | 175.18 | 51.39 | 6 | 37 | 32.79 | 21840.16 | 316.93 | 2254.92 | 118.78 | 80.09 | 17450.31 | 0.67 | 0.87 | 6.79 | 1.05 | 1 | 10
21 | 85 | CONCLUIDO | 3.0028 | 33.3 | 29.68 | 48.12 | 0.63 | 37 | 175.55 | 51.39 | 6.25 | 35 | 32.91 | 21885.6 | 313.04 | 2254.79 | 117.73 | 80.09 | 16939.55 | 0.68 | 0.87 | 6.81 | 1.03 | 1 | 10
22 | 85 | CONCLUIDO | 3.0073 | 33.25 | 29.66 | 49.43 | 0.66 | 36 | 175.92 | 51.39 | 6.5 | 34 | 33.03 | 21931.08 | 309.45 | 2255 | 117.25 | 80.09 | 16704.49 | 0.68 | 0.87 | 6.8 | 1.02 | 1 | 10
23 | 85 | CONCLUIDO | 3.0223 | 33.09 | 29.56 | 52.17 | 0.68 | 34 | 176.29 | 51.39 | 6.75 | 32 | 33.15 | 21976.61 | 305.55 | 2254.87 | 114.06 | 80.09 | 15120.18 | 0.7 | 0.87 | 6.8 | 0.92 | 1 | 10
24 | 85 | CONCLUIDO | 3.0314 | 32.99 | 29.53 | 55.37 | 0.7 | 32 | 176.66 | 51.39 | 7 | 29 | 33.27 | 22022.17 | 300.16 | 2254.84 | 113.04 | 80.09 | 14618.01 | 0.71 | 0.87 | 6.8 | 0.89 | 1 | 10
25 | 85 | CONCLUIDO | 3.0356 | 32.94 | 29.52 | 57.13 | 0.73 | 31 | 177.03 | 51.39 | 7.25 | 27 | 33.39 | 22067.77 | 298.26 | 2254.83 | 112.76 | 80.09 | 14484.43 | 0.71 | 0.87 | 6.79 | 0.88 | 1 | 10
26 | 85 | CONCLUIDO | 3.0418 | 32.88 | 29.49 | 58.97 | 0.75 | 30 | 177.4 | 51.39 | 7.5 | 20 | 33.51 | 22113.42 | 294 | 2254.96 | 111.18 | 80.09 | 13695.63 | 0.72 | 0.88 | 6.8 | 0.84 | 1 | 10
27 | 85 | CONCLUIDO | 3.0474 | 32.82 | 29.46 | 60.95 | 0.77 | 29 | 177.77 | 51.39 | 7.75 | 10 | 33.63 | 22159.1 | 289.62 | 2255.09 | 110.05 | 80.09 | 13138.43 | 0.73 | 0.88 | 6.81 | 0.82 | 1 | 10
28 | 85 | CONCLUIDO | 3.052 | 32.77 | 29.44 | 63.1 | 0.8 | 28 | 178.14 | 51.39 | 8 | 6 | 33.75 | 22204.83 | 289.51 | 2254.95 | 109.53 | 80.09 | 12880.78 | 0.73 | 0.88 | 6.81 | 0.8 | 1 | 10
29 | 85 | CONCLUIDO | 3.052 | 32.76 | 29.44 | 63.09 | 0.82 | 28 | 178.51 | 51.39 | 8.25 | 3 | 33.87 | 22250.6 | 290.02 | 2254.86 | 109.17 | 80.09 | 12702.26 | 0.73 | 0.88 | 6.82 | 0.8 | 1 | 10
30 | 85 | CONCLUIDO | 3.0507 | 32.78 | 29.46 | 63.12 | 0.84 | 28 | 178.88 | 51.39 | 8.5 | 1 | 33.99 | 22296.41 | 290.55 | 2254.96 | 109.37 | 80.09 | 12804.32 | 0.73 | 0.88 | 6.83 | 0.81 | 1 | 10
31 | 85 | CONCLUIDO | 3.0516 | 32.77 | 29.45 | 63.1 | 0.87 | 28 | 179.26 | 51.39 | 8.75 | 1 | 34.11 | 22342.26 | 290.91 | 2254.86 | 109.23 | 80.09 | 12732.2 | 0.73 | 0.88 | 6.82 | 0.81 | 1 | 10
32 | 85 | CONCLUIDO | 3.0513 | 32.77 | 29.45 | 63.11 | 0.89 | 28 | 179.63 | 51.39 | 9 | 0 | 34.24 | 22388.15 | 291.44 | 2254.99 | 109.27 | 80.09 | 12752.32 | 0.73 | 0.88 | 6.83 | 0.81 | 1 | 10
0 | 20 | CONCLUIDO | 2.8333 | 35.29 | 32.1 | 16.32 | 0.34 | 118 | 51.33 | 24.83 | 1 | 34 | 5.51 | 6564.78 | 151.9 | 2255.11 | 193.13 | 80.09 | 54234.91 | 0.41 | 0.8 | 7.05 | 3.46 | 1 | 10
1 | 20 | CONCLUIDO | 2.8449 | 35.15 | 32.01 | 16.85 | 0.42 | 114 | 51.62 | 24.83 | 1.25 | 0 | 5.54 | 6599.8 | 150.8 | 2255.36 | 189.02 | 80.09 | 52198.93 | 0.42 | 0.81 | 7.07 | 3.36 | 1 | 10
0 | 120 | CONCLUIDO | 1.4575 | 68.61 | 43.49 | 5.3 | 0.08 | 492 | 232.68 | 57.72 | 1 | 490 | 53.95 | 28931.02 | 678.43 | 2256.71 | 567.8 | 80.09 | 239697.06 | 0.14 | 0.59 | 7.6 | 14.83 | 1 | 10
1 | 120 | CONCLUIDO | 1.7331 | 57.7 | 39 | 6.67 | 0.1 | 351 | 233.1 | 57.72 | 1.25 | 349 | 54.13 | 28983.75 | 606.44 | 2255.93 | 422.26 | 80.09 | 167630.72 | 0.19 | 0.66 | 7.32 | 10.35 | 1 | 10
2 | 120 | CONCLUIDO | 1.9282 | 51.86 | 36.67 | 8.03 | 0.11 | 274 | 233.53 | 57.72 | 1.5 | 272 | 54.31 | 29036.54 | 568.25 | 2255.5 | 346.2 | 80.09 | 129986.06 | 0.23 | 0.7 | 7.18 | 8.02 | 1 | 10
3 | 120 | CONCLUIDO | 2.0763 | 48.16 | 35.2 | 9.39 | 0.13 | 225 | 233.96 | 57.72 | 1.75 | 223 | 54.49 | 29089.39 | 543.7 | 2255.51 | 297.57 | 80.09 | 105917.55 | 0.27 | 0.73 | 7.12 | 6.55 | 1 | 10
4 | 120 | CONCLUIDO | 2.1958 | 45.54 | 34.18 | 10.79 | 0.15 | 190 | 234.39 | 57.72 | 2 | 188 | 54.67 | 29142.31 | 525.98 | 2255.54 | 264.07 | 80.09 | 89340.48 | 0.3 | 0.76 | 7.07 | 5.53 | 1 | 10
5 | 120 | CONCLUIDO | 2.2901 | 43.67 | 33.44 | 12.16 | 0.17 | 165 | 234.82 | 57.72 | 2.25 | 163 | 54.85 | 29195.29 | 512.74 | 2255.36 | 239.96 | 80.09 | 77412.62 | 0.33 | 0.77 | 7.03 | 4.79 | 1 | 10
6 | 120 | CONCLUIDO | 2.3735 | 42.13 | 32.82 | 13.58 | 0.19 | 145 | 235.25 | 57.72 | 2.5 | 143 | 55.03 | 29248.33 | 501.24 | 2255.22 | 220.42 | 80.09 | 67743.09 | 0.36 | 0.79 | 6.97 | 4.17 | 1 | 10
7 | 120 | CONCLUIDO | 2.4372 | 41.03 | 32.4 | 14.95 | 0.21 | 130 | 235.68 | 57.72 | 2.75 | 128 | 55.21 | 29301.44 | 493.05 | 2255.4 | 206.2 | 80.09 | 60705.44 | 0.39 | 0.8 | 6.96 | 3.75 | 1 | 10
8 | 120 | CONCLUIDO | 2.499 | 40.02 | 31.98 | 16.4 | 0.23 | 117 | 236.11 | 57.72 | 3 | 115 | 55.39 | 29354.61 | 484.68 | 2255.51 | 192.42 | 80.09 | 53882.02 | 0.42 | 0.81 | 6.94 | 3.33 | 1 | 10
9 | 120 | CONCLUIDO | 2.5471 | 39.26 | 31.68 | 17.76 | 0.24 | 107 | 236.54 | 57.72 | 3.25 | 105 | 55.57 | 29407.85 | 478.4 | 2255.23 | 183.31 | 80.09 | 49375.74 | 0.44 | 0.81 | 6.91 | 3.03 | 1 | 10
10 | 120 | CONCLUIDO | 2.5896 | 38.62 | 31.44 | 19.25 | 0.26 | 98 | 236.98 | 57.72 | 3.5 | 96 | 55.75 | 29461.15 | 473.32 | 2255.29 | 175.05 | 80.09 | 45294.68 | 0.46 | 0.82 | 6.91 | 2.8 | 1 | 10
11 | 120 | CONCLUIDO | 2.6245 | 38.1 | 31.25 | 20.6 | 0.28 | 91 | 237.41 | 57.72 | 3.75 | 89 | 55.93 | 29514.51 | 468.45 | 2254.94 | 169.11 | 80.09 | 42359.89 | 0.47 | 0.83 | 6.89 | 2.6 | 1 | 10
12 | 120 | CONCLUIDO | 2.6617 | 37.57 | 31.03 | 22.17 | 0.3 | 84 | 237.84 | 57.72 | 4 | 82 | 56.12 | 29567.95 | 463.23 | 2254.98 | 162.01 | 80.09 | 38842.51 | 0.49 | 0.83 | 6.88 | 2.39 | 1 | 10
13 | 120 | CONCLUIDO | 2.6872 | 37.21 | 30.91 | 23.47 | 0.32 | 79 | 238.28 | 57.72 | 4.25 | 77 | 56.3 | 29621.44 | 459.88 | 2255.01 | 157.38 | 80.09 | 36553.8 | 0.51 | 0.83 | 6.88 | 2.26 | 1 | 10
14 | 120 | CONCLUIDO | 2.7142 | 36.84 | 30.76 | 24.94 | 0.34 | 74 | 238.71 | 57.72 | 4.5 | 72 | 56.49 | 29675.01 | 455.41 | 2255.06 | 153.05 | 80.09 | 34412.54 | 0.52 | 0.84 | 6.87 | 2.12 | 1 | 10
15 | 120 | CONCLUIDO | 2.7377 | 36.53 | 30.63 | 26.25 | 0.35 | 70 | 239.14 | 57.72 | 4.75 | 68 | 56.67 | 29728.63 | 451.95 | 2254.96 | 149.19 | 80.09 | 32503.74 | 0.54 | 0.84 | 6.85 | 1.99 | 1 | 10
16 | 120 | CONCLUIDO | 2.7616 | 36.21 | 30.49 | 27.72 | 0.37 | 66 | 239.58 | 57.72 | 5 | 64 | 56.86 | 29782.33 | 447.85 | 2255.03 | 144.58 | 80.09 | 30220.1 | 0.55 | 0.85 | 6.84 | 1.85 | 1 | 10
17 | 120 | CONCLUIDO | 2.7837 | 35.92 | 30.39 | 29.41 | 0.39 | 62 | 240.02 | 57.72 | 5.25 | 60 | 57.04 | 29836.09 | 444.55 | 2255.02 | 140.93 | 80.09 | 28410.99 | 0.57 | 0.85 | 6.85 | 1.75 | 1 | 10
18 | 120 | CONCLUIDO | 2.8015 | 35.7 | 30.3 | 30.81 | 0.41 | 59 | 240.45 | 57.72 | 5.5 | 57 | 57.23 | 29890.04 | 440.8 | 2254.92 | 138.3 | 80.09 | 27114 | 0.58 | 0.85 | 6.83 | 1.66 | 1 | 10
19 | 120 | CONCLUIDO | 2.8186 | 35.48 | 30.22 | 32.38 | 0.42 | 56 | 240.89 | 57.72 | 5.75 | 54 | 57.42 | 29943.94 | 437.6 | 2254.93 | 135.15 | 80.09 | 25555.05 | 0.59 | 0.85 | 6.84 | 1.57 | 1 | 10
20 | 120 | CONCLUIDO | 2.8365 | 35.26 | 30.13 | 34.11 | 0.44 | 53 | 241.33 | 57.72 | 6 | 51 | 57.6 | 29997.9 | 434.39 | 2254.93 | 132.44 | 80.09 | 24213.48 | 0.6 | 0.86 | 6.83 | 1.49 | 1 | 10
21 | 120 | CONCLUIDO | 2.8476 | 35.12 | 30.09 | 35.39 | 0.46 | 51 | 241.77 | 57.72 | 6.25 | 49 | 57.79 | 30051.93 | 432.91 | 2254.79 | 130.98 | 80.09 | 23495.12 | 0.61 | 0.86 | 6.83 | 1.44 | 1 | 10
22 | 120 | CONCLUIDO | 2.8608 | 34.96 | 30.01 | 36.75 | 0.48 | 49 | 242.2 | 57.72 | 6.5 | 47 | 57.98 | 30106.03 | 429.94 | 2254.82 | 128.97 | 80.09 | 22499 | 0.62 | 0.86 | 6.82 | 1.37 | 1 | 10
23 | 120 | CONCLUIDO | 2.8728 | 34.81 | 29.96 | 38.25 | 0.49 | 47 | 242.64 | 57.72 | 6.75 | 45 | 58.17 | 30160.2 | 427.19 | 2254.87 | 126.89 | 80.09 | 21467.95 | 0.63 | 0.86 | 6.82 | 1.32 | 1 | 10
24 | 120 | CONCLUIDO | 2.8839 | 34.67 | 29.92 | 39.89 | 0.51 | 45 | 243.08 | 57.72 | 7 | 43 | 58.36 | 30214.44 | 424.63 | 2254.8 | 125.54 | 80.09 | 20801.91 | 0.64 | 0.86 | 6.82 | 1.27 | 1 | 10
25 | 120 | CONCLUIDO | 2.9004 | 34.48 | 29.81 | 41.59 | 0.53 | 43 | 243.52 | 57.72 | 7.25 | 41 | 58.55 | 30268.74 | 421.11 | 2254.87 | 122.34 | 80.09 | 19212.75 | 0.65 | 0.87 | 6.8 | 1.17 | 1 | 10
26 | 120 | CONCLUIDO | 2.9103 | 34.36 | 29.78 | 43.59 | 0.55 | 41 | 243.96 | 57.72 | 7.5 | 39 | 58.74 | 30323.11 | 418.22 | 2255.01 | 121.04 | 80.09 | 18570.55 | 0.66 | 0.87 | 6.82 | 1.14 | 1 | 10
27 | 120 | CONCLUIDO | 2.916 | 34.29 | 29.76 | 44.64 | 0.56 | 40 | 244.41 | 57.72 | 7.75 | 38 | 58.93 | 30377.55 | 415.96 | 2254.93 | 120.72 | 80.09 | 18416.35 | 0.66 | 0.87 | 6.81 | 1.12 | 1 | 10
28 | 120 | CONCLUIDO | 2.9299 | 34.13 | 29.69 | 46.88 | 0.58 | 38 | 244.85 | 57.72 | 8 | 36 | 59.12 | 30432.06 | 412.21 | 2254.78 | 118.41 | 80.09 | 17271.88 | 0.68 | 0.87 | 6.8 | 1.05 | 1 | 10
29 | 120 | CONCLUIDO | 2.9339 | 34.08 | 29.69 | 48.15 | 0.6 | 37 | 245.29 | 57.72 | 8.25 | 35 | 59.32 | 30486.64 | 410.88 | 2254.94 | 118.05 | 80.09 | 17097.98 | 0.68 | 0.87 | 6.81 | 1.05 | 1 | 10
30 | 120 | CONCLUIDO | 2.9422 | 33.99 | 29.64 | 49.4 | 0.62 | 36 | 245.73 | 57.72 | 8.5 | 34 | 59.51 | 30541.29 | 407.74 | 2254.87 | 116.62 | 80.09 | 16387.27 | 0.69 | 0.87 | 6.8 | 1 | 1 | 10
31 | 120 | CONCLUIDO | 2.9447 | 33.96 | 29.66 | 50.84 | 0.63 | 35 | 246.18 | 57.72 | 8.75 | 33 | 59.7 | 30596.01 | 405.86 | 2254.88 | 117.08 | 80.09 | 16621.21 | 0.68 | 0.87 | 6.81 | 1.01 | 1 | 10
32 | 120 | CONCLUIDO | 2.9627 | 33.75 | 29.54 | 53.71 | 0.65 | 33 | 246.62 | 57.72 | 9 | 31 | 59.9 | 30650.8 | 402.48 | 2254.89 | 113.16 | 80.09 | 14672.95 | 0.71 | 0.87 | 6.8 | 0.9 | 1 | 10
33 | 120 | CONCLUIDO | 2.9679 | 33.69 | 29.53 | 55.36 | 0.67 | 32 | 247.07 | 57.72 | 9.25 | 30 | 60.09 | 30705.66 | 400.01 | 2254.93 | 112.9 | 80.09 | 14547.12 | 0.71 | 0.87 | 6.8 | 0.88 | 1 | 10
34 | 120 | CONCLUIDO | 2.9741 | 33.62 | 29.5 | 57.1 | 0.68 | 31 | 247.51 | 57.72 | 9.5 | 29 | 60.29 | 30760.6 | 397.76 | 2254.91 | 112.17 | 80.09 | 14186.56 | 0.71 | 0.87 | 6.79 | 0.86 | 1 | 10
35 | 120 | CONCLUIDO | 2.9747 | 33.62 | 29.5 | 57.09 | 0.7 | 31 | 247.96 | 57.72 | 9.75 | 29 | 60.48 | 30815.6 | 396.54 | 2254.98 | 111.84 | 80.09 | 14023.7 | 0.72 | 0.87 | 6.79 | 0.85 | 1 | 10
36 | 120 | CONCLUIDO | 2.9796 | 33.56 | 29.49 | 58.97 | 0.72 | 30 | 248.4 | 57.72 | 10 | 28 | 60.68 | 30870.67 | 393.41 | 2254.81 | 111.38 | 80.09 | 13799.61 | 0.72 | 0.87 | 6.8 | 0.84 | 1 | 10
37 | 120 | CONCLUIDO | 2.9875 | 33.47 | 29.44 | 60.92 | 0.73 | 29 | 248.85 | 57.72 | 10.25 | 27 | 60.88 | 30925.82 | 389.63 | 2254.81 | 110.05 | 80.09 | 13138.86 | 0.73 | 0.88 | 6.8 | 0.8 | 1 | 10
38 | 120 | CONCLUIDO | 2.9931 | 33.41 | 29.43 | 63.05 | 0.75 | 28 | 249.3 | 57.72 | 10.5 | 26 | 61.07 | 30981.04 | 387.71 | 2254.95 | 109.49 | 80.09 | 12860.75 | 0.73 | 0.88 | 6.79 | 0.78 | 1 | 10
39 | 120 | CONCLUIDO | 3.0017 | 33.31 | 29.38 | 65.28 | 0.77 | 27 | 249.75 | 57.72 | 10.75 | 25 | 61.27 | 31036.33 | 385.75 | 2254.88 | 107.81 | 80.09 | 12027.59 | 0.74 | 0.88 | 6.79 | 0.73 | 1 | 10
40 | 120 | CONCLUIDO | 3.0068 | 33.26 | 29.36 | 67.77 | 0.78 | 26 | 250.2 | 57.72 | 11 | 24 | 61.47 | 31091.69 | 382.09 | 2254.87 | 107.42 | 80.09 | 11835.85 | 0.75 | 0.88 | 6.79 | 0.72 | 1 | 10
41 | 120 | CONCLUIDO | 3.0128 | 33.19 | 29.34 | 70.42 | 0.8 | 25 | 250.65 | 57.72 | 11.25 | 23 | 61.67 | 31147.12 | 377.43 | 2254.89 | 106.86 | 80.09 | 11563.31 | 0.75 | 0.88 | 6.79 | 0.7 | 1 | 10
42 | 120 | CONCLUIDO | 3.0139 | 33.18 | 29.33 | 70.4 | 0.81 | 25 | 251.1 | 57.72 | 11.5 | 23 | 61.87 | 31202.63 | 378.75 | 2254.94 | 106.67 | 80.09 | 11469.87 | 0.75 | 0.88 | 6.78 | 0.69 | 1 | 10
43 | 120 | CONCLUIDO | 3.0223 | 33.09 | 29.29 | 73.21 | 0.83 | 24 | 251.55 | 57.72 | 11.75 | 22 | 62.07 | 31258.21 | 374.08 | 2254.79 | 104.84 | 80.09 | 10556.65 | 0.76 | 0.88 | 6.79 | 0.64 | 1 | 10
44 | 120 | CONCLUIDO | 3.0209 | 33.1 | 29.3 | 73.25 | 0.85 | 24 | 252 | 57.72 | 12 | 22 | 62.27 | 31313.87 | 371.29 | 2254.87 | 105.48 | 80.09 | 10877.26 | 0.76 | 0.88 | 6.79 | 0.66 | 1 | 10
45 | 120 | CONCLUIDO | 3.0268 | 33.04 | 29.28 | 76.39 | 0.86 | 23 | 252.45 | 57.72 | 12.25 | 21 | 62.48 | 31369.6 | 369.23 | 2254.82 | 104.93 | 80.09 | 10607.68 | 0.76 | 0.88 | 6.78 | 0.64 | 1 | 10
46 | 120 | CONCLUIDO | 3.0266 | 33.04 | 29.28 | 76.39 | 0.88 | 23 | 252.9 | 57.72 | 12.5 | 21 | 62.68 | 31425.4 | 367.69 | 2254.9 | 104.96 | 80.09 | 10623.39 | 0.76 | 0.88 | 6.78 | 0.64 | 1 | 10
47 | 120 | CONCLUIDO | 3.0343 | 32.96 | 29.25 | 79.76 | 0.9 | 22 | 253.35 | 57.72 | 12.75 | 18 | 62.88 | 31481.28 | 363.82 | 2254.81 | 103.72 | 80.09 | 10007.75 | 0.77 | 0.88 | 6.78 | 0.6 | 1 | 10
48 | 120 | CONCLUIDO | 3.0404 | 32.89 | 29.22 | 83.5 | 0.91 | 21 | 253.81 | 57.72 | 13 | 16 | 63.08 | 31537.23 | 362.1 | 2254.92 | 102.86 | 80.09 | 9581.81 | 0.78 | 0.88 | 6.79 | 0.58 | 1 | 10
49 | 120 | CONCLUIDO | 3.0421 | 32.87 | 29.21 | 83.45 | 0.93 | 21 | 254.26 | 57.72 | 13.25 | 13 | 63.29 | 31593.26 | 362.51 | 2254.96 | 102.21 | 80.09 | 9257.87 | 0.78 | 0.88 | 6.79 | 0.56 | 1 | 10
50 | 120 | CONCLUIDO | 3.0407 | 32.89 | 29.22 | 83.49 | 0.94 | 21 | 254.72 | 57.72 | 13.5 | 8 | 63.49 | 31649.36 | 357.02 | 2255.24 | 102.46 | 80.09 | 9381.87 | 0.78 | 0.88 | 6.79 | 0.58 | 1 | 10
51 | 120 | CONCLUIDO | 3.0389 | 32.91 | 29.24 | 83.55 | 0.96 | 21 | 255.17 | 57.72 | 13.75 | 6 | 63.7 | 31705.54 | 357.03 | 2255.04 | 102.96 | 80.09 | 9633.44 | 0.78 | 0.88 | 6.8 | 0.6 | 1 | 10
52 | 120 | CONCLUIDO | 3.0464 | 32.83 | 29.21 | 87.62 | 0.97 | 20 | 255.63 | 57.72 | 14 | 3 | 63.91 | 31761.8 | 357.18 | 2255.16 | 101.71 | 80.09 | 9014.37 | 0.79 | 0.88 | 6.8 | 0.56 | 1 | 10
53 | 120 | CONCLUIDO | 3.0449 | 32.84 | 29.22 | 87.66 | 0.99 | 20 | 256.09 | 57.72 | 14.25 | 2 | 64.11 | 31818.13 | 358.06 | 2255.08 | 102.09 | 80.09 | 9202.8 | 0.78 | 0.88 | 6.8 | 0.58 | 1 | 10
54 | 120 | CONCLUIDO | 3.0447 | 32.84 | 29.22 | 87.67 | 1.01 | 20 | 256.54 | 57.72 | 14.5 | 1 | 64.32 | 31874.54 | 358.93 | 2255.05 | 102.18 | 80.09 | 9245.42 | 0.78 | 0.88 | 6.8 | 0.58 | 1 | 10
55 | 120 | CONCLUIDO | 3.0452 | 32.84 | 29.22 | 87.66 | 1.02 | 20 | 257 | 57.72 | 14.75 | 0 | 64.53 | 31931.15 | 359.63 | 2255.05 | 102 | 80.09 | 9159.93 | 0.79 | 0.88 | 6.8 | 0.58 | 1 | 10
0 | 145 | CONCLUIDO | 1.2052 | 82.97 | 47.21 | 4.65 | 0.06 | 609 | 285.18 | 61.2 | 1 | 607 | 77.98 | 35406.83 | 838.4 | 2257.24 | 691 | 80.09 | 300712.29 | 0.12 | 0.55 | 7.76 | 18.54 | 1 | 10
1 | 145 | CONCLUIDO | 1.4904 | 67.1 | 41.3 | 5.84 | 0.08 | 424 | 285.68 | 61.2 | 1.25 | 422 | 78.24 | 35468.6 | 731.95 | 2255.99 | 497.35 | 80.09 | 204811.57 | 0.16 | 0.63 | 7.44 | 12.64 | 1 | 10
2 | 145 | CONCLUIDO | 1.6989 | 58.86 | 38.29 | 7.03 | 0.09 | 327 | 286.19 | 61.2 | 1.5 | 325 | 78.49 | 35530.47 | 677.26 | 2255.48 | 399.09 | 80.09 | 156165.42 | 0.2 | 0.67 | 7.28 | 9.64 | 1 | 10
3 | 145 | CONCLUIDO | 1.8617 | 53.71 | 36.43 | 8.22 | 0.11 | 266 | 286.69 | 61.2 | 1.75 | 264 | 78.74 | 35592.57 | 643.01 | 2255.47 | 337.65 | 80.09 | 125753.01 | 0.24 | 0.71 | 7.19 | 7.78 | 1 | 10
4 | 145 | CONCLUIDO | 1.9929 | 50.18 | 35.16 | 9.42 | 0.12 | 224 | 287.19 | 61.2 | 2 | 222 | 78.99 | 35654.65 | 619.05 | 2255.73 | 296.48 | 80.09 | 105377.42 | 0.27 | 0.73 | 7.11 | 6.51 | 1 | 10
5 | 145 | CONCLUIDO | 2.0969 | 47.69 | 34.29 | 10.6 | 0.14 | 194 | 287.7 | 61.2 | 2.25 | 192 | 79.25 | 35716.83 | 602.4 | 2255.51 | 267.56 | 80.09 | 91069.33 | 0.3 | 0.75 | 7.07 | 5.64 | 1 | 10
6 | 145 | CONCLUIDO | 2.1907 | 45.65 | 33.54 | 11.84 | 0.15 | 170 | 288.2 | 61.2 | 2.5 | 168 | 79.5 | 35779.11 | 587.76 | 2255.44 | 243.72 | 80.09 | 79268 | 0.33 | 0.77 | 7.01 | 4.89 | 1 | 10
7 | 145 | CONCLUIDO | 2.2636 | 44.18 | 33.04 | 13.04 | 0.17 | 152 | 288.71 | 61.2 | 2.75 | 150 | 79.76 | 35841.5 | 577.66 | 2255.51 | 226.98 | 80.09 | 70989.44 | 0.35 | 0.78 | 6.99 | 4.39 | 1 | 10
8 | 145 | CONCLUIDO | 2.3298 | 42.92 | 32.59 | 14.27 | 0.18 | 137 | 289.21 | 61.2 | 3 | 135 | 80.02 | 35903.99 | 568.54 | 2255.08 | 212.54 | 80.09 | 63843.67 | 0.38 | 0.79 | 6.97 | 3.94 | 1 | 10
9 | 145 | CONCLUIDO | 2.3857 | 41.92 | 32.23 | 15.47 | 0.2 | 125 | 289.72 | 61.2 | 3.25 | 123 | 80.27 | 35966.59 | 560.83 | 2255.2 | 201.07 | 80.09 | 58169.27 | 0.4 | 0.8 | 6.95 | 3.58 | 1 | 10
10 | 145 | CONCLUIDO | 2.4339 | 41.09 | 31.94 | 16.66 | 0.21 | 115 | 290.23 | 61.2 | 3.5 | 113 | 80.53 | 36029.29 | 554.33 | 2255.09 | 191.44 | 80.09 | 53403.69 | 0.42 | 0.81 | 6.93 | 3.29 | 1 | 10
11 | 145 | CONCLUIDO | 2.4803 | 40.32 | 31.66 | 17.92 | 0.23 | 106 | 290.74 | 61.2 | 3.75 | 104 | 80.79 | 36092.1 | 548.06 | 2255.17 | 182.79 | 80.09 | 49123.35 | 0.44 | 0.82 | 6.9 | 3.01 | 1 | 10
12 | 145 | CONCLUIDO | 2.5159 | 39.75 | 31.46 | 19.07 | 0.24 | 99 | 291.25 | 61.2 | 4 | 97 | 81.05 | 36155.02 | 543.44 | 2255.06 | 176.01 | 80.09 | 45766.04 | 0.46 | 0.82 | 6.9 | 2.82 | 1 | 10
13 | 145 | CONCLUIDO | 2.5535 | 39.16 | 31.26 | 20.38 | 0.26 | 92 | 291.76 | 61.2 | 4.25 | 90 | 81.31 | 36218.04 | 538.54 | 2255.05 | 169.31 | 80.09 | 42452.19 | 0.47 | 0.83 | 6.89 | 2.61 | 1 | 10
14 | 145 | CONCLUIDO | 2.5794 | 38.77 | 31.13 | 21.47 | 0.27 | 87 | 292.27 | 61.2 | 4.5 | 85 | 81.57 | 36281.16 | 535.24 | 2255.27 | 164.82 | 80.09 | 40231.44 | 0.49 | 0.83 | 6.89 | 2.49 | 1 | 10
15 | 145 | CONCLUIDO | 2.6148 | 38.24 | 30.93 | 22.91 | 0.29 | 81 | 292.79 | 61.2 | 4.75 | 79 | 81.84 | 36344.4 | 530.25 | 2254.87 | 158.51 | 80.09 | 37108.18 | 0.51 | 0.83 | 6.88 | 2.29 | 1 | 10
16 | 145 | CONCLUIDO | 2.6378 | 37.91 | 30.81 | 24.01 | 0.3 | 77 | 293.3 | 61.2 | 5 | 75 | 82.1 | 36407.75 | 526.88 | 2255.11 | 154.52 | 80.09 | 35133.01 | 0.52 | 0.84 | 6.87 | 2.17 | 1 | 10
17 | 145 | CONCLUIDO | 2.6589 | 37.61 | 30.73 | 25.25 | 0.32 | 73 | 293.81 | 61.2 | 5.25 | 71 | 82.36 | 36471.2 | 524.23 | 2254.99 | 151.64 | 80.09 | 33714.72 | 0.53 | 0.84 | 6.87 | 2.08 | 1 | 10
18 | 145 | CONCLUIDO | 2.6841 | 37.26 | 30.59 | 26.6 | 0.33 | 69 | 294.33 | 61.2 | 5.5 | 67 | 82.63 | 36534.76 | 520.6 | 2255.09 | 147.61 | 80.09 | 31719.29 | 0.54 | 0.84 | 6.85 | 1.94 | 1 | 10
19 | 145 | CONCLUIDO | 2.7022 | 37.01 | 30.5 | 27.73 | 0.35 | 66 | 294.84 | 61.2 | 5.75 | 64 | 82.9 | 36598.44 | 518.05 | 2255.2 | 144.35 | 80.09 | 30103.61 | 0.55 | 0.85 | 6.86 | 1.86 | 1 | 10
20 | 145 | CONCLUIDO | 2.7213 | 36.75 | 30.4 | 28.96 | 0.36 | 63 | 295.36 | 61.2 | 6 | 61 | 83.16 | 36662.22 | 514.66 | 2255.11 | 141.42 | 80.09 | 28652.74 | 0.57 | 0.85 | 6.84 | 1.76 | 1 | 10
21 | 145 | CONCLUIDO | 2.7364 | 36.54 | 30.36 | 30.36 | 0.38 | 60 | 295.88 | 61.2 | 6.25 | 58 | 83.43 | 36726.12 | 512.78 | 2254.86 | 139.96 | 80.09 | 27939.03 | 0.57 | 0.85 | 6.85 | 1.72 | 1 | 10
22 | 145 | CONCLUIDO | 2.7517 | 36.34 | 30.27 | 31.31 | 0.39 | 58 | 296.4 | 61.2 | 6.5 | 56 | 83.7 | 36790.13 | 510.17 | 2254.82 | 137.13 | 80.09 | 26531.65 | 0.58 | 0.85 | 6.83 | 1.62 | 1 | 10
23 | 145 | CONCLUIDO | 2.7675 | 36.13 | 30.22 | 32.97 | 0.4 | 55 | 296.92 | 61.2 | 6.75 | 53 | 83.97 | 36854.25 | 507.89 | 2254.98 | 135.15 | 80.09 | 25555.71 | 0.59 | 0.85 | 6.84 | 1.58 | 1 | 10
24 | 145 | CONCLUIDO | 2.7829 | 35.93 | 30.13 | 34.11 | 0.42 | 53 | 297.44 | 61.2 | 7 | 51 | 84.24 | 36918.48 | 504.63 | 2254.99 | 132.47 | 80.09 | 24227.12 | 0.6 | 0.86 | 6.83 | 1.48 | 1 | 10
25 | 145 | CONCLUIDO | 2.7951 | 35.78 | 30.08 | 35.39 | 0.43 | 51 | 297.96 | 61.2 | 7.25 | 49 | 84.51 | 36982.83 | 502.81 | 2254.9 | 131.27 | 80.09 | 23638.54 | 0.61 | 0.86 | 6.82 | 1.44 | 1 | 10
26 | 145 | CONCLUIDO | 2.8085 | 35.61 | 30.02 | 36.76 | 0.45 | 49 | 298.48 | 61.2 | 7.5 | 47 | 84.79 | 37047.29 | 500.04 | 2255.02 | 129.01 | 80.09 | 22518.34 | 0.62 | 0.86 | 6.82 | 1.37 | 1 | 10
27 | 145 | CONCLUIDO | 2.8219 | 35.44 | 29.95 | 38.24 | 0.46 | 47 | 299.01 | 61.2 | 7.75 | 45 | 85.06 | 37111.87 | 497.29 | 2254.94 | 127.05 | 80.09 | 21545.47 | 0.63 | 0.86 | 6.81 | 1.31 | 1 | 10
28 | 145 | CONCLUIDO | 2.8288 | 35.35 | 29.92 | 39.03 | 0.48 | 46 | 299.53 | 61.2 | 8 | 44 | 85.33 | 37176.68 | 496 | 2254.83 | 125.54 | 80.09 | 20799.29 | 0.64 | 0.86 | 6.82 | 1.28 | 1 | 10
29 | 145 | CONCLUIDO | 2.8421 | 35.19 | 29.87 | 40.73 | 0.49 | 44 | 300.06 | 61.2 | 8.25 | 42 | 85.61 | 37241.49 | 493.22 | 2255.02 | 124.12 | 80.09 | 20099.72 | 0.65 | 0.86 | 6.81 | 1.22 | 1 | 10
30 | 145 | CONCLUIDO | 2.8495 | 35.09 | 29.83 | 41.62 | 0.5 | 43 | 300.59 | 61.2 | 8.5 | 41 | 85.89 | 37306.42 | 491.43 | 2254.87 | 122.76 | 80.09 | 19424.4 | 0.65 | 0.87 | 6.81 | 1.18 | 1 | 10
31 | 145 | CONCLUIDO | 2.8542 | 35.04 | 29.82 | 42.6 | 0.52 | 42 | 301.11 | 61.2 | 8.75 | 40 | 86.16 | 37371.47 | 489.79 | 2254.92 | 122.45 | 80.09 | 19274.34 | 0.65 | 0.87 | 6.82 | 1.18 | 1 | 10
32 | 145 | CONCLUIDO | 2.8672 | 34.88 | 29.77 | 44.66 | 0.53 | 40 | 301.64 | 61.2 | 9 | 38 | 86.44 | 37436.63 | 488.15 | 2254.79 | 120.64 | 80.09 | 18376.45 | 0.66 | 0.87 | 6.82 | 1.13 | 1 | 10
33 | 145 | CONCLUIDO | 2.8758 | 34.77 | 29.72 | 45.73 | 0.55 | 39 | 302.17 | 61.2 | 9.25 | 37 | 86.72 | 37501.91 | 485.07 | 2254.87 | 119.28 | 80.09 | 17700.44 | 0.67 | 0.87 | 6.81 | 1.08 | 1 | 10
34 | 145 | CONCLUIDO | 2.8812 | 34.71 | 29.71 | 46.91 | 0.56 | 38 | 302.7 | 61.2 | 9.5 | 36 | 87 | 37567.32 | 483.12 | 2254.91 | 118.72 | 80.09 | 17425.45 | 0.67 | 0.87 | 6.81 | 1.07 | 1 | 10
35 | 145 | CONCLUIDO | 2.8878 | 34.63 | 29.69 | 48.14 | 0.57 | 37 | 303.23 | 61.2 | 9.75 | 35 | 87.28 | 37632.84 | 482.7 | 2254.93 | 118.17 | 80.09 | 17157.77 | 0.68 | 0.87 | 6.8 | 1.04 | 1 | 10
36 | 145 | CONCLUIDO | 2.8957 | 34.53 | 29.65 | 49.41 | 0.59 | 36 | 303.76 | 61.2 | 10 | 34 | 87.57 | 37698.48 | 479.88 | 2254.95 | 116.69 | 80.09 | 16424.43 | 0.69 | 0.87 | 6.8 | 1 | 1 | 10
37 | 145 | CONCLUIDO | 2.9008 | 34.47 | 29.64 | 50.81 | 0.6 | 35 | 304.3 | 61.2 | 10.25 | 33 | 87.85 | 37764.25 | 478.86 | 2254.9 | 116.33 | 80.09 | 16246.33 | 0.69 | 0.87 | 6.81 | 1 | 1 | 10
38 | 145 | CONCLUIDO | 2.9102 | 34.36 | 29.58 | 52.2 | 0.61 | 34 | 304.83 | 61.2 | 10.5 | 32 | 88.13 | 37830.13 | 476.54 | 2254.93 | 114.68 | 80.09 | 15429.17 | 0.7 | 0.87 | 6.8 | 0.94 | 1 | 10
39 | 145 | CONCLUIDO | 2.9181 | 34.27 | 29.54 | 53.71 | 0.63 | 33 | 305.37 | 61.2 | 10.75 | 31 | 88.42 | 37896.14 | 474.64 | 2254.84 | 113.28 | 80.09 | 14731.63 | 0.71 | 0.87 | 6.8 | 0.9 | 1 | 10
40 | 145 | CONCLUIDO | 2.9226 | 34.22 | 29.54 | 55.39 | 0.64 | 32 | 305.9 | 61.2 | 11 | 30 | 88.7 | 37962.28 | 472.98 | 2254.91 | 113.19 | 80.09 | 14692.51 | 0.71 | 0.87 | 6.8 | 0.9 | 1 | 10
41 | 145 | CONCLUIDO | 2.9298 | 34.13 | 29.51 | 57.12 | 0.65 | 31 | 306.44 | 61.2 | 11.25 | 29 | 88.99 | 38028.53 | 470.81 | 2255.11 | 112.2 | 80.09 | 14200.37 | 0.71 | 0.87 | 6.8 | 0.87 | 1 | 10
42 | 145 | CONCLUIDO | 2.9304 | 34.13 | 29.51 | 57.11 | 0.67 | 31 | 306.98 | 61.2 | 11.5 | 29 | 89.28 | 38094.91 | 470.13 | 2254.96 | 112.19 | 80.09 | 14199.92 | 0.71 | 0.87 | 6.79 | 0.86 | 1 | 10
43 | 145 | CONCLUIDO | 2.9376 | 34.04 | 29.48 | 58.95 | 0.68 | 30 | 307.52 | 61.2 | 11.75 | 28 | 89.57 | 38161.42 | 467.06 | 2255.04 | 111.21 | 80.09 | 13711.73 | 0.72 | 0.88 | 6.79 | 0.83 | 1 | 10
44 | 145 | CONCLUIDO | 2.9455 | 33.95 | 29.44 | 60.91 | 0.69 | 29 | 308.06 | 61.2 | 12 | 27 | 89.86 | 38228.06 | 465.17 | 2254.86 | 109.9 | 80.09 | 13063.58 | 0.73 | 0.88 | 6.79 | 0.8 | 1 | 10
45 | 145 | CONCLUIDO | 2.9522 | 33.87 | 29.42 | 63.03 | 0.71 | 28 | 308.6 | 61.2 | 12.25 | 26 | 90.15 | 38294.82 | 462.26 | 2254.89 | 109.36 | 80.09 | 12797.78 | 0.73 | 0.88 | 6.79 | 0.77 | 1 | 10
46 | 145 | CONCLUIDO | 2.952 | 33.88 | 29.42 | 63.04 | 0.72 | 28 | 309.14 | 61.2 | 12.5 | 26 | 90.44 | 38361.7 | 461.96 | 2254.84 | 109.37 | 80.09 | 12800.35 | 0.73 | 0.88 | 6.79 | 0.77 | 1 | 10
47 | 145 | CONCLUIDO | 2.9601 | 33.78 | 29.38 | 65.29 | 0.73 | 27 | 309.68 | 61.2 | 12.75 | 25 | 90.74 | 38428.72 | 459.95 | 2254.84 | 108.29 | 80.09 | 12268.89 | 0.74 | 0.88 | 6.78 | 0.74 | 1 | 10
48 | 145 | CONCLUIDO | 2.9584 | 33.8 | 29.4 | 65.33 | 0.75 | 27 | 310.23 | 61.2 | 13 | 25 | 91.03 | 38495.87 | 458.24 | 2254.85 | 108.84 | 80.09 | 12541.94 | 0.74 | 0.88 | 6.79 | 0.76 | 1 | 10
49 | 145 | CONCLUIDO | 2.9677 | 33.7 | 29.35 | 67.72 | 0.76 | 26 | 310.77 | 61.2 | 13.25 | 24 | 91.33 | 38563.14 | 456.46 | 2254.88 | 107.04 | 80.09 | 11648.46 | 0.75 | 0.88 | 6.78 | 0.7 | 1 | 10
50 | 145 | CONCLUIDO | 2.9729 | 33.64 | 29.34 | 70.42 | 0.77 | 25 | 311.32 | 61.2 | 13.5 | 23 | 91.62 | 38630.55 | 452.56 | 2254.89 | 106.91 | 80.09 | 11585.4 | 0.75 | 0.88 | 6.79 | 0.7 | 1 | 10
51 | 145 | CONCLUIDO | 2.9734 | 33.63 | 29.34 | 70.4 | 0.79 | 25 | 311.87 | 61.2 | 13.75 | 23 | 91.92 | 38698.21 | 453.8 | 2254.81 | 106.62 | 80.09 | 11440.88 | 0.75 | 0.88 | 6.79 | 0.69 | 1 | 10
52 | 145 | CONCLUIDO | 2.9721 | 33.65 | 29.35 | 70.44 | 0.8 | 25 | 312.42 | 61.2 | 14 | 23 | 92.22 | 38765.89 | 451.54 | 2254.87 | 107.36 | 80.09 | 11814.53 | 0.75 | 0.88 | 6.78 | 0.71 | 1 | 10
53 | 145 | CONCLUIDO | 2.982 | 33.53 | 29.29 | 73.23 | 0.81 | 24 | 312.97 | 61.2 | 14.25 | 22 | 92.52 | 38833.69 | 449.38 | 2254.8 | 105.09 | 80.09 | 10683.06 | 0.76 | 0.88 | 6.79 | 0.65 | 1 | 10
54 | 145 | CONCLUIDO | 2.9813 | 33.54 | 29.3 | 73.25 | 0.82 | 24 | 313.52 | 61.2 | 14.5 | 22 | 92.82 | 38901.63 | 447.38 | 2255.04 | 105.53 | 80.09 | 10901.36 | 0.76 | 0.88 | 6.78 | 0.66 | 1 | 10
55 | 145 | CONCLUIDO | 2.9882 | 33.47 | 29.28 | 76.37 | 0.84 | 23 | 314.07 | 61.2 | 14.75 | 21 | 93.12 | 38969.71 | 445.76 | 2254.95 | 104.52 | 80.09 | 10404.93 | 0.77 | 0.88 | 6.79 | 0.63 | 1 | 10
56 | 145 | CONCLUIDO | 2.9882 | 33.46 | 29.28 | 76.37 | 0.85 | 23 | 314.62 | 61.2 | 15 | 21 | 93.43 | 39037.92 | 444.33 | 2254.89 | 104.74 | 80.09 | 10510.4 | 0.76 | 0.88 | 6.78 | 0.63 | 1 | 10
57 | 145 | CONCLUIDO | 2.9972 | 33.36 | 29.23 | 79.72 | 0.86 | 22 | 315.18 | 61.2 | 15.25 | 20 | 93.73 | 39106.27 | 442.26 | 2254.94 | 103.06 | 80.09 | 9678.78 | 0.78 | 0.88 | 6.78 | 0.59 | 1 | 10
58 | 145 | CONCLUIDO | 2.9967 | 33.37 | 29.24 | 79.73 | 0.87 | 22 | 315.73 | 61.2 | 15.5 | 20 | 94.03 | 39174.75 | 440.91 | 2254.77 | 103.37 | 80.09 | 9835.03 | 0.77 | 0.88 | 6.78 | 0.59 | 1 | 10
59 | 145 | CONCLUIDO | 3.0028 | 33.3 | 29.22 | 83.49 | 0.89 | 21 | 316.29 | 61.2 | 15.75 | 19 | 94.34 | 39243.37 | 439.6 | 2254.86 | 103.03 | 80.09 | 9665.24 | 0.78 | 0.88 | 6.78 | 0.58 | 1 | 10
60 | 145 | CONCLUIDO | 3.0035 | 33.29 | 29.21 | 83.47 | 0.9 | 21 | 316.85 | 61.2 | 16 | 19 | 94.65 | 39312.13 | 438.85 | 2254.78 | 102.5 | 80.09 | 9403.5 | 0.78 | 0.88 | 6.78 | 0.57 | 1 | 10
61 | 145 | CONCLUIDO | 3.0029 | 33.3 | 29.22 | 83.49 | 0.91 | 21 | 317.41 | 61.2 | 16.25 | 19 | 94.96 | 39381.03 | 432.95 | 2254.8 | 103.07 | 80.09 | 9686.91 | 0.78 | 0.88 | 6.78 | 0.58 | 1 | 10
62 | 145 | CONCLUIDO | 3.0124 | 33.2 | 29.17 | 87.51 | 0.92 | 20 | 317.97 | 61.2 | 16.5 | 18 | 95.27 | 39450.07 | 433.28 | 2254.9 | 101.21 | 80.09 | 8760.57 | 0.79 | 0.88 | 6.78 | 0.53 | 1 | 10
63 | 145 | CONCLUIDO | 3.0115 | 33.21 | 29.18 | 87.54 | 0.94 | 20 | 318.53 | 61.2 | 16.75 | 18 | 95.58 | 39519.26 | 431.52 | 2254.85 | 101.67 | 80.09 | 8993.92 | 0.79 | 0.88 | 6.77 | 0.54 | 1 | 10
64 | 145 | CONCLUIDO | 3.018 | 33.13 | 29.16 | 92.09 | 0.95 | 19 | 319.09 | 61.2 | 17 | 17 | 95.89 | 39588.58 | 427.04 | 2254.86 | 100.94 | 80.09 | 8632.95 | 0.79 | 0.88 | 6.78 | 0.52 | 1 | 10
65 | 145 | CONCLUIDO | 3.018 | 33.13 | 29.16 | 92.09 | 0.96 | 19 | 319.65 | 61.2 | 17.25 | 17 | 96.2 | 39658.05 | 427.56 | 2254.95 | 101.25 | 80.09 | 8789.64 | 0.79 | 0.88 | 6.77 | 0.52 | 1 | 10
66 | 145 | CONCLUIDO | 3.0167 | 33.15 | 29.18 | 92.13 | 0.97 | 19 | 320.22 | 61.2 | 17.5 | 17 | 96.52 | 39727.66 | 426.14 | 2254.8 | 101.56 | 80.09 | 8940.27 | 0.79 | 0.88 | 6.78 | 0.53 | 1 | 10
67 | 145 | CONCLUIDO | 3.018 | 33.13 | 29.16 | 92.09 | 0.99 | 19 | 320.78 | 61.2 | 17.75 | 17 | 96.83 | 39797.41 | 423.87 | 2254.81 | 101.03 | 80.09 | 8677.97 | 0.79 | 0.88 | 6.78 | 0.52 | 1 | 10
68 | 145 | CONCLUIDO | 3.0245 | 33.06 | 29.14 | 97.15 | 1 | 18 | 321.35 | 61.2 | 18 | 16 | 97.15 | 39867.32 | 423.39 | 2254.84 | 100.63 | 80.09 | 8484.96 | 0.8 | 0.89 | 6.77 | 0.5 | 1 | 10
69 | 145 | CONCLUIDO | 3.0254 | 33.05 | 29.13 | 97.12 | 1.01 | 18 | 321.92 | 61.2 | 18.25 | 13 | 97.47 | 39937.36 | 419.6 | 2254.9 | 100.3 | 80.09 | 8315.91 | 0.8 | 0.89 | 6.77 | 0.49 | 1 | 10
70 | 145 | CONCLUIDO | 3.026 | 33.05 | 29.13 | 97.09 | 1.02 | 18 | 322.49 | 61.2 | 18.5 | 11 | 97.79 | 40007.56 | 417.2 | 2254.8 | 99.67 | 80.09 | 8004.07 | 0.8 | 0.89 | 6.78 | 0.49 | 1 | 10
71 | 145 | CONCLUIDO | 3.0341 | 32.96 | 29.09 | 102.68 | 1.03 | 17 | 323.06 | 61.2 | 18.75 | 7 | 98.11 | 40077.9 | 415.18 | 2254.81 | 98.64 | 80.09 | 7491.98 | 0.81 | 0.89 | 6.78 | 0.45 | 1 | 10
72 | 145 | CONCLUIDO | 3.0337 | 32.96 | 29.1 | 102.7 | 1.05 | 17 | 323.63 | 61.2 | 19 | 6 | 98.43 | 40148.52 | 415.85 | 2254.99 | 98.58 | 80.09 | 7461.35 | 0.81 | 0.89 | 6.78 | 0.46 | 1 | 10
73 | 145 | CONCLUIDO | 3.0326 | 32.98 | 29.11 | 102.74 | 1.06 | 17 | 324.2 | 61.2 | 19.25 | 5 | 98.75 | 40219.17 | 416.88 | 2254.82 | 98.99 | 80.09 | 7668.93 | 0.81 | 0.89 | 6.78 | 0.47 | 1 | 10
74 | 145 | CONCLUIDO | 3.033 | 32.97 | 29.11 | 102.73 | 1.07 | 17 | 324.78 | 61.2 | 19.5 | 3 | 99.08 | 40289.97 | 418.13 | 2254.77 | 98.81 | 80.09 | 7578.42 | 0.81 | 0.89 | 6.78 | 0.46 | 1 | 10
75 | 145 | CONCLUIDO | 3.0327 | 32.97 | 29.11 | 102.74 | 1.08 | 17 | 325.35 | 61.2 | 19.75 | 2 | 99.4 | 40360.92 | 418.81 | 2254.97 | 98.74 | 80.09 | 7540.92 | 0.81 | 0.89 | 6.79 | 0.47 | 1 | 10
76 | 145 | CONCLUIDO | 3.0325 | 32.98 | 29.11 | 102.74 | 1.09 | 17 | 325.93 | 61.2 | 20 | 2 | 99.73 | 40432.03 | 419.34 | 2254.96 | 98.73 | 80.09 | 7539.55 | 0.81 | 0.89 | 6.79 | 0.47 | 1 | 10
77 | 145 | CONCLUIDO | 3.0327 | 32.97 | 29.11 | 102.74 | 1.11 | 17 | 326.51 | 61.2 | 20.25 | 2 | 100.06 | 40503.29 | 419.76 | 2254.99 | 98.92 | 80.09 | 7631.72 | 0.81 | 0.89 | 6.78 | 0.47 | 1 | 10
78 | 145 | CONCLUIDO | 3.0322 | 32.98 | 29.11 | 102.76 | 1.12 | 17 | 327.08 | 61.2 | 20.5 | 0 | 100.39 | 40574.7 | 420.81 | 2255.01 | 98.91 | 80.09 | 7626.56 | 0.81 | 0.89 | 6.79 | 0.47 | 1 | 10
0 | 65 | CONCLUIDO | 2.122 | 47.12 | 37.1 | 7.73 | 0.13 | 288 | 133.21 | 46.47 | 1 | 286 | 20.75 | 16663.42 | 398.41 | 2255.72 | 360.22 | 80.09 | 136929.92 | 0.22 | 0.7 | 7.21 | 8.45 | 1 | 10
1 | 65 | CONCLUIDO | 2.3273 | 42.97 | 34.94 | 9.75 | 0.17 | 215 | 133.55 | 46.47 | 1.25 | 213 | 20.83 | 16704.7 | 371.37 | 2256.19 | 288.46 | 80.09 | 101413.02 | 0.28 | 0.74 | 7.11 | 6.28 | 1 | 10
2 | 65 | CONCLUIDO | 2.477 | 40.37 | 33.56 | 11.85 | 0.2 | 170 | 133.88 | 46.47 | 1.5 | 168 | 20.91 | 16746.01 | 353 | 2255.45 | 244.02 | 80.09 | 79415.76 | 0.33 | 0.77 | 7.03 | 4.92 | 1 | 10
3 | 65 | CONCLUIDO | 2.5827 | 38.72 | 32.7 | 13.92 | 0.23 | 141 | 134.22 | 46.47 | 1.75 | 139 | 21 | 16787.35 | 340.24 | 2255.11 | 216.35 | 80.09 | 65729.68 | 0.37 | 0.79 | 6.97 | 4.06 | 1 | 10
4 | 65 | CONCLUIDO | 2.6648 | 37.53 | 32.08 | 16.04 | 0.26 | 120 | 134.55 | 46.47 | 2 | 118 | 21.09 | 16828.84 | 330.2 | 2255.19 | 195.95 | 80.09 | 55632.39 | 0.41 | 0.8 | 6.94 | 3.43 | 1 | 10
5 | 65 | CONCLUIDO | 2.729 | 36.64 | 31.63 | 18.25 | 0.29 | 104 | 134.89 | 46.47 | 2.25 | 102 | 21.17 | 16870.25 | 321.88 | 2255.17 | 181.68 | 80.09 | 48579.49 | 0.44 | 0.82 | 6.91 | 2.99 | 1 | 10
6 | 65 | CONCLUIDO | 2.7807 | 35.96 | 31.28 | 20.4 | 0.33 | 92 | 135.22 | 46.47 | 2.5 | 90 | 21.26 | 16911.68 | 314.5 | 2254.98 | 170.05 | 80.09 | 42823.97 | 0.47 | 0.82 | 6.9 | 2.63 | 1 | 10
7 | 65 | CONCLUIDO | 2.8305 | 35.33 | 30.94 | 22.92 | 0.36 | 81 | 135.56 | 46.47 | 2.75 | 79 | 21.34 | 16953.14 | 307.03 | 2255.05 | 158.79 | 80.09 | 37245.64 | 0.5 | 0.83 | 6.88 | 2.3 | 1 | 10
8 | 65 | CONCLUIDO | 2.8652 | 34.9 | 30.73 | 25.26 | 0.39 | 73 | 135.9 | 46.47 | 3 | 71 | 21.43 | 16994.64 | 301.26 | 2254.95 | 151.83 | 80.09 | 33805.7 | 0.53 | 0.84 | 6.87 | 2.09 | 1 | 10
9 | 65 | CONCLUIDO | 2.8998 | 34.49 | 30.51 | 27.73 | 0.42 | 66 | 136.23 | 46.47 | 3.25 | 64 | 21.52 | 17036.16 | 294.89 | 2254.99 | 144.66 | 80.09 | 30256.01 | 0.55 | 0.85 | 6.86 | 1.86 | 1 | 10
10 | 65 | CONCLUIDO | 2.9226 | 34.22 | 30.37 | 29.88 | 0.45 | 61 | 136.57 | 46.47 | 3.5 | 59 | 21.6 | 17077.72 | 289.28 | 2254.99 | 140.28 | 80.09 | 28093.57 | 0.57 | 0.85 | 6.85 | 1.73 | 1 | 10
11 | 65 | CONCLUIDO | 2.9454 | 33.95 | 30.25 | 32.41 | 0.48 | 56 | 136.91 | 46.47 | 3.75 | 54 | 21.69 | 17119.3 | 283.92 | 2254.88 | 136.11 | 80.09 | 26031.71 | 0.59 | 0.85 | 6.84 | 1.6 | 1 | 10
12 | 65 | CONCLUIDO | 2.9714 | 33.65 | 30.09 | 35.4 | 0.52 | 51 | 137.25 | 46.47 | 4 | 49 | 21.78 | 17160.92 | 278.56 | 2254.88 | 131.15 | 80.09 | 23579.13 | 0.61 | 0.86 | 6.83 | 1.44 | 1 | 10
13 | 65 | CONCLUIDO | 2.9938 | 33.4 | 29.94 | 38.22 | 0.55 | 47 | 137.58 | 46.47 | 4.25 | 45 | 21.87 | 17202.57 | 272.25 | 2254.86 | 126.43 | 80.09 | 21239.87 | 0.63 | 0.86 | 6.82 | 1.3 | 1 | 10
14 | 65 | CONCLUIDO | 3.0068 | 33.26 | 29.88 | 40.75 | 0.58 | 44 | 137.92 | 46.47 | 4.5 | 42 | 21.95 | 17244.24 | 266.54 | 2254.85 | 124.46 | 80.09 | 20266.11 | 0.64 | 0.86 | 6.82 | 1.24 | 1 | 10
15 | 65 | CONCLUIDO | 3.0233 | 33.08 | 29.78 | 43.58 | 0.61 | 41 | 138.26 | 46.47 | 4.75 | 33 | 22.04 | 17285.95 | 262.5 | 2255.01 | 120.76 | 80.09 | 18433.93 | 0.66 | 0.87 | 6.82 | 1.14 | 1 | 10
16 | 65 | CONCLUIDO | 3.0325 | 32.98 | 29.73 | 45.75 | 0.64 | 39 | 138.6 | 46.47 | 5 | 25 | 22.13 | 17327.69 | 256.48 | 2254.93 | 119.18 | 80.09 | 17651.55 | 0.67 | 0.87 | 6.82 | 1.09 | 1 | 10
17 | 65 | CONCLUIDO | 3.0425 | 32.87 | 29.68 | 48.13 | 0.67 | 37 | 138.94 | 46.47 | 5.25 | 13 | 22.22 | 17369.47 | 253.57 | 2255.05 | 116.77 | 80.09 | 16458.69 | 0.69 | 0.87 | 6.84 | 1.04 | 1 | 10
18 | 65 | CONCLUIDO | 3.0382 | 32.91 | 29.73 | 48.21 | 0.7 | 37 | 139.28 | 46.47 | 5.5 | 7 | 22.31 | 17411.27 | 253.96 | 2255.15 | 118.22 | 80.09 | 17182.55 | 0.68 | 0.87 | 6.84 | 1.08 | 1 | 10
19 | 65 | CONCLUIDO | 3.0443 | 32.85 | 29.69 | 49.48 | 0.73 | 36 | 139.61 | 46.47 | 5.75 | 0 | 22.4 | 17453.1 | 252.98 | 2254.9 | 116.48 | 80.09 | 16317.55 | 0.69 | 0.87 | 6.85 | 1.04 | 1 | 10
0 | 130 | CONCLUIDO | 1.3557 | 73.76 | 44.8 | 5.02 | 0.07 | 535 | 252.85 | 59.19 | 1 | 533 | 62.65 | 31418.63 | 737.1 | 2256.55 | 612.43 | 80.09 | 261798.98 | 0.13 | 0.58 | 7.62 | 16.14 | 1 | 10
1 | 130 | CONCLUIDO | 1.6306 | 61.33 | 39.94 | 6.31 | 0.09 | 380 | 253.3 | 59.19 | 1.25 | 378 | 62.86 | 31474.5 | 655.47 | 2256.17 | 452.76 | 80.09 | 182739.77 | 0.18 | 0.65 | 7.37 | 11.29 | 1 | 10
2 | 130 | CONCLUIDO | 1.8362 | 54.46 | 37.28 | 7.61 | 0.11 | 294 | 253.75 | 59.19 | 1.5 | 292 | 63.06 | 31530.44 | 610.02 | 2255.72 | 365.95 | 80.09 | 139763.57 | 0.22 | 0.69 | 7.23 | 8.63 | 1 | 10
3 | 130 | CONCLUIDO | 1.9897 | 50.26 | 35.67 | 8.88 | 0.12 | 241 | 254.21 | 59.19 | 1.75 | 239 | 63.26 | 31586.46 | 582.01 | 2255.74 | 313.26 | 80.09 | 113685.16 | 0.26 | 0.72 | 7.14 | 7.02 | 1 | 10
4 | 130 | CONCLUIDO | 2.1156 | 47.27 | 34.54 | 10.21 | 0.14 | 203 | 254.66 | 59.19 | 2 | 201 | 63.47 | 31642.55 | 561.83 | 2255.35 | 276.08 | 80.09 | 95280.24 | 0.29 | 0.75 | 7.08 | 5.89 | 1 | 10
5 | 130 | CONCLUIDO | 2.2144 | 45.16 | 33.75 | 11.51 | 0.16 | 176 | 255.12 | 59.19 | 2.25 | 174 | 63.67 | 31698.72 | 547.29 | 2255.36 | 250.35 | 80.09 | 82550.64 | 0.32 | 0.76 | 7.04 | 5.1 | 1 | 10
6 | 130 | CONCLUIDO | 2.2981 | 43.51 | 33.13 | 12.83 | 0.17 | 155 | 255.57 | 59.19 | 2.5 | 153 | 63.88 | 31754.97 | 535.72 | 2255.08 | 229.43 | 80.09 | 72195.73 | 0.35 | 0.78 | 7.02 | 4.49 | 1 | 10
7 | 130 | CONCLUIDO | 2.3665 | 42.26 | 32.66 | 14.1 | 0.19 | 139 | 256.03 | 59.19 | 2.75 | 137 | 64.09 | 31811.29 | 526.32 | 2255.11 | 214.33 | 80.09 | 64728.67 | 0.37 | 0.79 | 6.98 | 4.01 | 1 | 10
8 | 130 | CONCLUIDO | 2.4296 | 41.16 | 32.24 | 15.48 | 0.21 | 125 | 256.49 | 59.19 | 3 | 123 | 64.29 | 31867.69 | 517.97 | 2255.22 | 201.26 | 80.09 | 58260.58 | 0.4 | 0.8 | 6.95 | 3.6 | 1 | 10
9 | 130 | CONCLUIDO | 2.4811 | 40.3 | 31.93 | 16.8 | 0.23 | 114 | 256.95 | 59.19 | 3.25 | 112 | 64.5 | 31924.29 | 511.17 | 2255.28 | 190.72 | 80.09 | 53049.04 | 0.42 | 0.81 | 6.94 | 3.28 | 1 | 10
10 | 130 | CONCLUIDO | 2.5258 | 39.59 | 31.65 | 18.09 | 0.24 | 105 | 257.41 | 59.19 | 3.5 | 103 | 64.71 | 31980.84 | 505.47 | 2254.89 | 182.12 | 80.09 | 48790.33 | 0.44 | 0.82 | 6.92 | 3.01 | 1 | 10
11 | 130 | CONCLUIDO | 2.5672 | 38.95 | 31.41 | 19.43 | 0.26 | 97 | 257.86 | 59.19 | 3.75 | 95 | 64.92 | 32037.48 | 499.76 | 2254.97 | 174.1 | 80.09 | 44823.8 | 0.46 | 0.82 | 6.9 | 2.76 | 1 | 10
12 | 130 | CONCLUIDO | 2.6044 | 38.4 | 31.19 | 20.79 | 0.28 | 90 | 258.32 | 59.19 | 4 | 88 | 65.13 | 32094.19 | 494.86 | 2255.11 | 167.04 | 80.09 | 41329.1 | 0.48 | 0.83 | 6.89 | 2.55 | 1 | 10
13 | 130 | CONCLUIDO | 2.6372 | 37.92 | 31.01 | 22.15 | 0.29 | 84 | 258.78 | 59.19 | 4.25 | 82 | 65.34 | 32150.98 | 490.02 | 2255.17 | 161.27 | 80.09 | 38475.08 | 0.5 | 0.83 | 6.87 | 2.36 | 1 | 10
14 | 130 | CONCLUIDO | 2.6623 | 37.56 | 30.89 | 23.46 | 0.31 | 79 | 259.25 | 59.19 | 4.5 | 77 | 65.55 | 32207.85 | 487.01 | 2255.09 | 157.33 | 80.09 | 36528.91 | 0.51 | 0.84 | 6.87 | 2.25 | 1 | 10
15 | 130 | CONCLUIDO | 2.6898 | 37.18 | 30.75 | 24.94 | 0.33 | 74 | 259.71 | 59.19 | 4.75 | 72 | 65.76 | 32264.79 | 482.49 | 2255.03 | 152.7 | 80.09 | 34237.8 | 0.52 | 0.84 | 6.87 | 2.11 | 1 | 10
16 | 130 | CONCLUIDO | 2.7153 | 36.83 | 30.6 | 26.23 | 0.34 | 70 | 260.17 | 59.19 | 5 | 68 | 65.98 | 32321.82 | 478.7 | 2255.24 | 147.87 | 80.09 | 31844.34 | 0.54 | 0.84 | 6.86 | 1.96 | 1 | 10
17 | 130 | CONCLUIDO | 2.736 | 36.55 | 30.52 | 27.74 | 0.36 | 66 | 260.63 | 59.19 | 5.25 | 64 | 66.19 | 32378.93 | 475.95 | 2255.02 | 144.71 | 80.09 | 30280.28 | 0.55 | 0.85 | 6.87 | 1.87 | 1 | 10
18 | 130 | CONCLUIDO | 2.7536 | 36.32 | 30.43 | 28.98 | 0.37 | 63 | 261.1 | 59.19 | 5.5 | 61 | 66.4 | 32436.11 | 473.06 | 2254.92 | 141.94 | 80.09 | 28913 | 0.56 | 0.85 | 6.86 | 1.79 | 1 | 10
19 | 130 | CONCLUIDO | 2.7709 | 36.09 | 30.35 | 30.35 | 0.39 | 60 | 261.56 | 59.19 | 5.75 | 58 | 66.62 | 32493.38 | 470.56 | 2255.06 | 139.58 | 80.09 | 27746.89 | 0.57 | 0.85 | 6.85 | 1.71 | 1 | 10
20 | 130 | CONCLUIDO | 2.7905 | 35.84 | 30.24 | 31.84 | 0.41 | 57 | 262.03 | 59.19 | 6 | 55 | 66.83 | 32550.72 | 466.45 | 2254.87 | 136.23 | 80.09 | 26089.2 | 0.59 | 0.85 | 6.84 | 1.6 | 1 | 10
21 | 130 | CONCLUIDO | 2.8018 | 35.69 | 30.2 | 32.94 | 0.42 | 55 | 262.49 | 59.19 | 6.25 | 53 | 67.05 | 32608.15 | 464.36 | 2255.16 | 134.69 | 80.09 | 25328.33 | 0.59 | 0.85 | 6.83 | 1.55 | 1 | 10
22 | 130 | CONCLUIDO | 2.8184 | 35.48 | 30.13 | 34.77 | 0.44 | 52 | 262.96 | 59.19 | 6.5 | 50 | 67.26 | 32665.66 | 462 | 2254.83 | 132.57 | 80.09 | 24281.73 | 0.6 | 0.86 | 6.83 | 1.49 | 1 | 10
23 | 130 | CONCLUIDO | 2.834 | 35.29 | 30.04 | 36.04 | 0.46 | 50 | 263.42 | 59.19 | 6.75 | 48 | 67.48 | 32723.25 | 458.6 | 2254.94 | 129.42 | 80.09 | 22718.86 | 0.62 | 0.86 | 6.82 | 1.39 | 1 | 10
24 | 130 | CONCLUIDO | 2.8463 | 35.13 | 29.98 | 37.48 | 0.47 | 48 | 263.89 | 59.19 | 7 | 46 | 67.7 | 32780.92 | 455.38 | 2254.82 | 127.57 | 80.09 | 21801.55 | 0.63 | 0.86 | 6.83 | 1.34 | 1 | 10
25 | 130 | CONCLUIDO | 2.8566 | 35.01 | 29.95 | 39.07 | 0.49 | 46 | 264.36 | 59.19 | 7.25 | 44 | 67.92 | 32838.68 | 454.04 | 2254.97 | 126.5 | 80.09 | 21275.61 | 0.63 | 0.86 | 6.83 | 1.31 | 1 | 10
26 | 130 | CONCLUIDO | 2.8635 | 34.92 | 29.92 | 39.89 | 0.5 | 45 | 264.83 | 59.19 | 7.5 | 43 | 68.14 | 32896.51 | 451.34 | 2255.11 | 125.78 | 80.09 | 20920.57 | 0.64 | 0.86 | 6.81 | 1.27 | 1 | 10
27 | 130 | CONCLUIDO | 2.8787 | 34.74 | 29.83 | 41.62 | 0.52 | 43 | 265.3 | 59.19 | 7.75 | 41 | 68.36 | 32954.43 | 448.6 | 2254.85 | 122.89 | 80.09 | 19487.65 | 0.65 | 0.86 | 6.81 | 1.19 | 1 | 10
28 | 130 | CONCLUIDO | 2.8906 | 34.6 | 29.79 | 43.59 | 0.54 | 41 | 265.77 | 59.19 | 8 | 39 | 68.58 | 33012.44 | 446.13 | 2255 | 121.14 | 80.09 | 18624.29 | 0.66 | 0.87 | 6.81 | 1.14 | 1 | 10
29 | 130 | CONCLUIDO | 2.8964 | 34.53 | 29.77 | 44.65 | 0.55 | 40 | 266.24 | 59.19 | 8.25 | 38 | 68.8 | 33070.52 | 444.17 | 2254.84 | 120.71 | 80.09 | 18411.08 | 0.66 | 0.87 | 6.81 | 1.12 | 1 | 10
30 | 130 | CONCLUIDO | 2.9047 | 34.43 | 29.72 | 45.72 | 0.57 | 39 | 266.71 | 59.19 | 8.5 | 37 | 69.02 | 33128.7 | 440.84 | 2255.11 | 119.06 | 80.09 | 17590.52 | 0.67 | 0.87 | 6.81 | 1.07 | 1 | 10
31 | 130 | CONCLUIDO | 2.9163 | 34.29 | 29.68 | 48.12 | 0.58 | 37 | 267.18 | 59.19 | 8.75 | 35 | 69.24 | 33186.95 | 438.75 | 2254.9 | 117.62 | 80.09 | 16885.06 | 0.68 | 0.87 | 6.81 | 1.03 | 1 | 10
32 | 130 | CONCLUIDO | 2.9218 | 34.23 | 29.66 | 49.43 | 0.6 | 36 | 267.66 | 59.19 | 9 | 34 | 69.46 | 33245.29 | 437.08 | 2254.87 | 117.38 | 80.09 | 16768.41 | 0.68 | 0.87 | 6.8 | 1.02 | 1 | 10
33 | 130 | CONCLUIDO | 2.9285 | 34.15 | 29.63 | 50.8 | 0.61 | 35 | 268.13 | 59.19 | 9.25 | 33 | 69.69 | 33303.72 | 435.56 | 2254.84 | 116.21 | 80.09 | 16188.24 | 0.69 | 0.87 | 6.81 | 0.99 | 1 | 10
34 | 130 | CONCLUIDO | 2.9373 | 34.04 | 29.58 | 52.2 | 0.63 | 34 | 268.61 | 59.19 | 9.5 | 32 | 69.91 | 33362.23 | 432.39 | 2254.97 | 114.67 | 80.09 | 15420.8 | 0.7 | 0.87 | 6.8 | 0.93 | 1 | 10
35 | 130 | CONCLUIDO | 2.9444 | 33.96 | 29.54 | 53.72 | 0.64 | 33 | 269.08 | 59.19 | 9.75 | 31 | 70.14 | 33420.83 | 430.68 | 2254.87 | 113.29 | 80.09 | 14739.9 | 0.71 | 0.87 | 6.8 | 0.9 | 1 | 10
36 | 130 | CONCLUIDO | 2.9495 | 33.9 | 29.53 | 55.38 | 0.66 | 32 | 269.56 | 59.19 | 10 | 30 | 70.36 | 33479.51 | 428.07 | 2254.86 | 113.08 | 80.09 | 14636.99 | 0.71 | 0.87 | 6.8 | 0.89 | 1 | 10
37 | 130 | CONCLUIDO | 2.9562 | 33.83 | 29.51 | 57.11 | 0.68 | 31 | 270.03 | 59.19 | 10.25 | 29 | 70.59 | 33538.28 | 426.11 | 2254.89 | 112.26 | 80.09 | 14233.46 | 0.71 | 0.87 | 6.8 | 0.86 | 1 | 10
38 | 130 | CONCLUIDO | 2.9641 | 33.74 | 29.47 | 58.93 | 0.69 | 30 | 270.51 | 59.19 | 10.5 | 28 | 70.82 | 33597.14 | 424.47 | 2254.92 | 110.87 | 80.09 | 13542.53 | 0.72 | 0.88 | 6.79 | 0.82 | 1 | 10
39 | 130 | CONCLUIDO | 2.9624 | 33.76 | 29.48 | 58.97 | 0.71 | 30 | 270.99 | 59.19 | 10.75 | 28 | 71.04 | 33656.08 | 421.84 | 2254.94 | 111.26 | 80.09 | 13736.19 | 0.72 | 0.88 | 6.8 | 0.84 | 1 | 10
40 | 130 | CONCLUIDO | 2.971 | 33.66 | 29.44 | 60.9 | 0.72 | 29 | 271.47 | 59.19 | 11 | 27 | 71.27 | 33715.11 | 418.13 | 2255.05 | 110.1 | 80.09 | 13164.16 | 0.73 | 0.88 | 6.79 | 0.79 | 1 | 10
41 | 130 | CONCLUIDO | 2.9774 | 33.59 | 29.41 | 63.03 | 0.74 | 28 | 271.95 | 59.19 | 11.25 | 26 | 71.5 | 33774.23 | 416.98 | 2254.87 | 109.21 | 80.09 | 12721.25 | 0.73 | 0.88 | 6.79 | 0.77 | 1 | 10
42 | 130 | CONCLUIDO | 2.9845 | 33.51 | 29.38 | 65.29 | 0.75 | 27 | 272.43 | 59.19 | 11.5 | 25 | 71.73 | 33833.57 | 414.85 | 2254.89 | 108.3 | 80.09 | 12273.72 | 0.74 | 0.88 | 6.78 | 0.74 | 1 | 10
43 | 130 | CONCLUIDO | 2.9828 | 33.53 | 29.4 | 65.33 | 0.77 | 27 | 272.91 | 59.19 | 11.75 | 25 | 71.96 | 33892.87 | 412.43 | 2254.86 | 108.77 | 80.09 | 12505.53 | 0.74 | 0.88 | 6.79 | 0.76 | 1 | 10
44 | 130 | CONCLUIDO | 2.9918 | 33.42 | 29.35 | 67.73 | 0.78 | 26 | 273.39 | 59.19 | 12 | 24 | 72.2 | 33952.26 | 410.02 | 2254.83 | 107.05 | 80.09 | 11651.12 | 0.75 | 0.88 | 6.79 | 0.71 | 1 | 10
45 | 130 | CONCLUIDO | 2.997 | 33.37 | 29.34 | 70.41 | 0.8 | 25 | 273.87 | 59.19 | 12.25 | 23 | 72.43 | 34011.74 | 407.72 | 2254.84 | 106.94 | 80.09 | 11602.73 | 0.75 | 0.88 | 6.78 | 0.7 | 1 | 10
46 | 130 | CONCLUIDO | 2.9972 | 33.36 | 29.34 | 70.41 | 0.81 | 25 | 274.35 | 59.19 | 12.5 | 23 | 72.66 | 34071.31 | 406.34 | 2254.77 | 107 | 80.09 | 11633.88 | 0.75 | 0.88 | 6.78 | 0.7 | 1 | 10
47 | 130 | CONCLUIDO | 3.007 | 33.26 | 29.28 | 73.19 | 0.83 | 24 | 274.84 | 59.19 | 12.75 | 22 | 72.89 | 34130.98 | 403.12 | 2254.86 | 104.8 | 80.09 | 10537.16 | 0.76 | 0.88 | 6.78 | 0.63 | 1 | 10
48 | 130 | CONCLUIDO | 3.0048 | 33.28 | 29.3 | 73.25 | 0.84 | 24 | 275.32 | 59.19 | 13 | 22 | 73.13 | 34190.73 | 401.02 | 2254.86 | 105.53 | 80.09 | 10902.49 | 0.76 | 0.88 | 6.78 | 0.66 | 1 | 10
49 | 130 | CONCLUIDO | 3.0111 | 33.21 | 29.28 | 76.39 | 0.86 | 23 | 275.81 | 59.19 | 13.25 | 21 | 73.36 | 34250.57 | 399 | 2254.88 | 104.94 | 80.09 | 10612.9 | 0.76 | 0.88 | 6.78 | 0.64 | 1 | 10
50 | 130 | CONCLUIDO | 3.0114 | 33.21 | 29.28 | 76.38 | 0.87 | 23 | 276.29 | 59.19 | 13.5 | 21 | 73.6 | 34310.51 | 397.39 | 2254.88 | 105.05 | 80.09 | 10667.52 | 0.76 | 0.88 | 6.78 | 0.64 | 1 | 10
51 | 130 | CONCLUIDO | 3.0191 | 33.12 | 29.24 | 79.75 | 0.88 | 22 | 276.78 | 59.19 | 13.75 | 20 | 73.84 | 34370.54 | 393.96 | 2254.77 | 103.64 | 80.09 | 9968.13 | 0.77 | 0.88 | 6.78 | 0.6 | 1 | 10
52 | 130 | CONCLUIDO | 3.018 | 33.13 | 29.25 | 79.78 | 0.9 | 22 | 277.27 | 59.19 | 14 | 20 | 74.07 | 34430.66 | 392.83 | 2254.78 | 104.11 | 80.09 | 10202.86 | 0.77 | 0.88 | 6.78 | 0.61 | 1 | 10
53 | 130 | CONCLUIDO | 3.0272 | 33.03 | 29.2 | 83.43 | 0.91 | 21 | 277.76 | 59.19 | 14.25 | 18 | 74.31 | 34490.87 | 392.06 | 2254.92 | 102.01 | 80.09 | 9158.83 | 0.79 | 0.88 | 6.79 | 0.56 | 1 | 10
54 | 130 | CONCLUIDO | 3.0331 | 32.97 | 29.19 | 87.56 | 0.93 | 20 | 278.25 | 59.19 | 14.5 | 18 | 74.55 | 34551.18 | 384.65 | 2254.79 | 101.79 | 80.09 | 9054.94 | 0.79 | 0.88 | 6.78 | 0.55 | 1 | 10
55 | 130 | CONCLUIDO | 3.0341 | 32.96 | 29.18 | 87.53 | 0.94 | 20 | 278.74 | 59.19 | 14.75 | 16 | 74.79 | 34611.59 | 385.34 | 2254.84 | 101.44 | 80.09 | 8875.35 | 0.79 | 0.88 | 6.78 | 0.53 | 1 | 10
56 | 130 | CONCLUIDO | 3.0328 | 32.97 | 29.19 | 87.57 | 0.96 | 20 | 279.23 | 59.19 | 15 | 16 | 75.03 | 34672.08 | 383.35 | 2254.82 | 101.9 | 80.09 | 9106.16 | 0.79 | 0.88 | 6.78 | 0.55 | 1 | 10
57 | 130 | CONCLUIDO | 3.0391 | 32.9 | 29.17 | 92.12 | 0.97 | 19 | 279.72 | 59.19 | 15.25 | 9 | 75.27 | 34732.68 | 379.01 | 2254.88 | 100.99 | 80.09 | 8656.11 | 0.79 | 0.88 | 6.79 | 0.53 | 1 | 10
58 | 130 | CONCLUIDO | 3.038 | 32.92 | 29.18 | 92.15 | 0.98 | 19 | 280.21 | 59.19 | 15.5 | 6 | 75.52 | 34793.36 | 380.29 | 2254.95 | 101.27 | 80.09 | 8799.61 | 0.79 | 0.88 | 6.79 | 0.54 | 1 | 10
59 | 130 | CONCLUIDO | 3.038 | 32.92 | 29.18 | 92.16 | 1 | 19 | 280.7 | 59.19 | 15.75 | 5 | 75.76 | 34854.15 | 380.73 | 2255.02 | 101.2 | 80.09 | 8761.77 | 0.79 | 0.88 | 6.79 | 0.54 | 1 | 10
60 | 130 | CONCLUIDO | 3.0381 | 32.92 | 29.18 | 92.15 | 1.01 | 19 | 281.2 | 59.19 | 16 | 4 | 76 | 34915.03 | 381.35 | 2254.98 | 101.3 | 80.09 | 8810.45 | 0.79 | 0.88 | 6.79 | 0.54 | 1 | 10
61 | 130 | CONCLUIDO | 3.0374 | 32.92 | 29.19 | 92.18 | 1.03 | 19 | 281.69 | 59.19 | 16.25 | 3 | 76.25 | 34976 | 381.42 | 2254.94 | 101.51 | 80.09 | 8916.48 | 0.79 | 0.88 | 6.79 | 0.55 | 1 | 10
62 | 130 | CONCLUIDO | 3.039 | 32.91 | 29.17 | 92.12 | 1.04 | 19 | 282.19 | 59.19 | 16.5 | 2 | 76.49 | 35037.08 | 381.28 | 2254.92 | 100.94 | 80.09 | 8631.4 | 0.79 | 0.88 | 6.79 | 0.53 | 1 | 10
63 | 130 | CONCLUIDO | 3.0383 | 32.91 | 29.18 | 92.15 | 1.06 | 19 | 282.68 | 59.19 | 16.75 | 1 | 76.74 | 35098.25 | 381.52 | 2255.03 | 101.03 | 80.09 | 8677.88 | 0.79 | 0.88 | 6.79 | 0.54 | 1 | 10
64 | 130 | CONCLUIDO | 3.0376 | 32.92 | 29.19 | 92.17 | 1.07 | 19 | 283.18 | 59.19 | 17 | 0 | 76.98 | 35159.52 | 381.92 | 2254.92 | 101.2 | 80.09 | 8764.91 | 0.79 | 0.88 | 6.79 | 0.54 | 1 | 10
0 | 75 | CONCLUIDO | 1.9874 | 50.32 | 38.17 | 7.09 | 0.12 | 323 | 150.44 | 49.1 | 1 | 321 | 25.34 | 18787.76 | 446 | 2256.25 | 394.59 | 80.09 | 153938.46 | 0.2 | 0.68 | 7.28 | 9.51 | 1 | 10
1 | 75 | CONCLUIDO | 2.2125 | 45.2 | 35.62 | 8.94 | 0.15 | 239 | 150.78 | 49.1 | 1.25 | 237 | 25.44 | 18830.65 | 412.88 | 2255.84 | 310.88 | 80.09 | 112504.27 | 0.26 | 0.72 | 7.15 | 6.97 | 1 | 10
2 | 75 | CONCLUIDO | 2.3704 | 42.19 | 34.14 | 10.84 | 0.18 | 189 | 151.13 | 49.1 | 1.5 | 187 | 25.54 | 18873.58 | 392.48 | 2255.61 | 262.32 | 80.09 | 88474.22 | 0.31 | 0.76 | 7.07 | 5.48 | 1 | 10
3 | 75 | CONCLUIDO | 2.4899 | 40.16 | 33.12 | 12.74 | 0.2 | 156 | 151.48 | 49.1 | 1.75 | 154 | 25.64 | 18916.54 | 377.61 | 2255.14 | 230.23 | 80.09 | 72590.81 | 0.35 | 0.78 | 6.99 | 4.47 | 1 | 10
4 | 75 | CONCLUIDO | 2.5773 | 38.8 | 32.46 | 14.64 | 0.23 | 133 | 151.83 | 49.1 | 2 | 131 | 25.73 | 18959.54 | 366.84 | 2255.32 | 208.38 | 80.09 | 61782.14 | 0.38 | 0.79 | 6.96 | 3.81 | 1 | 10
5 | 75 | CONCLUIDO | 2.6523 | 37.7 | 31.91 | 16.65 | 0.26 | 115 | 152.18 | 49.1 | 2.25 | 113 | 25.83 | 19002.56 | 357.14 | 2255.3 | 190.22 | 80.09 | 52793.12 | 0.42 | 0.81 | 6.94 | 3.27 | 1 | 10
6 | 75 | CONCLUIDO | 2.7057 | 36.96 | 31.57 | 18.57 | 0.29 | 102 | 152.53 | 49.1 | 2.5 | 100 | 25.93 | 19045.63 | 350.27 | 2255.11 | 179.56 | 80.09 | 47528.13 | 0.45 | 0.82 | 6.91 | 2.92 | 1 | 10
7 | 75 | CONCLUIDO | 2.7546 | 36.3 | 31.25 | 20.6 | 0.32 | 91 | 152.88 | 49.1 | 2.75 | 89 | 26.03 | 19088.72 | 343.74 | 2254.94 | 168.94 | 80.09 | 42273.32 | 0.47 | 0.83 | 6.89 | 2.6 | 1 | 10
8 | 75 | CONCLUIDO | 2.7971 | 35.75 | 30.97 | 22.66 | 0.35 | 82 | 153.23 | 49.1 | 3 | 80 | 26.13 | 19131.85 | 337.59 | 2255.12 | 159.57 | 80.09 | 37631.84 | 0.5 | 0.83 | 6.88 | 2.32 | 1 | 10
9 | 75 | CONCLUIDO | 2.8338 | 35.29 | 30.75 | 24.93 | 0.37 | 74 | 153.58 | 49.1 | 3.25 | 72 | 26.23 | 19175.02 | 331.1 | 2255.04 | 152.73 | 80.09 | 34254.97 | 0.52 | 0.84 | 6.86 | 2.11 | 1 | 10
10 | 75 | CONCLUIDO | 2.866 | 34.89 | 30.54 | 26.95 | 0.4 | 68 | 153.93 | 49.1 | 3.5 | 66 | 26.33 | 19218.22 | 325.85 | 2254.86 | 146.24 | 80.09 | 31039.51 | 0.55 | 0.84 | 6.84 | 1.89 | 1 | 10
11 | 75 | CONCLUIDO | 2.8885 | 34.62 | 30.42 | 28.97 | 0.43 | 63 | 154.28 | 49.1 | 3.75 | 61 | 26.43 | 19261.45 | 320.86 | 2254.92 | 142.07 | 80.09 | 28976.49 | 0.56 | 0.85 | 6.84 | 1.77 | 1 | 10
12 | 75 | CONCLUIDO | 2.9137 | 34.32 | 30.27 | 31.32 | 0.46 | 58 | 154.63 | 49.1 | 4 | 56 | 26.53 | 19304.72 | 316.59 | 2254.88 | 137.13 | 80.09 | 26534.38 | 0.58 | 0.85 | 6.84 | 1.63 | 1 | 10
13 | 75 | CONCLUIDO | 2.9337 | 34.09 | 30.16 | 33.51 | 0.49 | 54 | 154.98 | 49.1 | 4.25 | 52 | 26.63 | 19348.03 | 311.28 | 2254.91 | 133.58 | 80.09 | 24777.65 | 0.6 | 0.86 | 6.83 | 1.52 | 1 | 10
14 | 75 | CONCLUIDO | 2.9551 | 33.84 | 30.04 | 36.04 | 0.51 | 50 | 155.33 | 49.1 | 4.5 | 48 | 26.74 | 19391.36 | 306.26 | 2255.02 | 129.54 | 80.09 | 22776.69 | 0.62 | 0.86 | 6.82 | 1.39 | 1 | 10
15 | 75 | CONCLUIDO | 2.9706 | 33.66 | 29.95 | 38.24 | 0.54 | 47 | 155.68 | 49.1 | 4.75 | 45 | 26.84 | 19434.74 | 302.14 | 2254.87 | 126.64 | 80.09 | 21343.49 | 0.63 | 0.86 | 6.82 | 1.31 | 1 | 10
16 | 75 | CONCLUIDO | 2.9843 | 33.51 | 29.89 | 40.76 | 0.57 | 44 | 156.03 | 49.1 | 5 | 42 | 26.94 | 19478.15 | 296.69 | 2254.88 | 124.29 | 80.09 | 20181.92 | 0.64 | 0.86 | 6.83 | 1.25 | 1 | 10
17 | 75 | CONCLUIDO | 3.002 | 33.31 | 29.78 | 43.58 | 0.59 | 41 | 156.39 | 49.1 | 5.25 | 39 | 27.04 | 19521.59 | 292.37 | 2254.85 | 120.99 | 80.09 | 18545.37 | 0.66 | 0.87 | 6.82 | 1.14 | 1 | 10
18 | 75 | CONCLUIDO | 3.0131 | 33.19 | 29.72 | 45.72 | 0.62 | 39 | 156.74 | 49.1 | 5.5 | 37 | 27.14 | 19565.07 | 286.12 | 2254.82 | 119.56 | 80.09 | 17842.79 | 0.67 | 0.87 | 6.8 | 1.08 | 1 | 10
19 | 75 | CONCLUIDO | 3.0211 | 33.1 | 29.69 | 48.15 | 0.65 | 37 | 157.09 | 49.1 | 5.75 | 34 | 27.25 | 19608.58 | 284.05 | 2254.84 | 118.12 | 80.09 | 17130.73 | 0.68 | 0.87 | 6.81 | 1.05 | 1 | 10
20 | 75 | CONCLUIDO | 3.0308 | 32.99 | 29.65 | 50.83 | 0.67 | 35 | 157.44 | 49.1 | 6 | 28 | 27.35 | 19652.13 | 277.98 | 2254.9 | 116.71 | 80.09 | 16439.18 | 0.69 | 0.87 | 6.81 | 1.01 | 1 | 10
21 | 75 | CONCLUIDO | 3.0465 | 32.82 | 29.54 | 53.71 | 0.7 | 33 | 157.8 | 49.1 | 6.25 | 21 | 27.45 | 19695.71 | 274.4 | 2254.94 | 113 | 80.09 | 14593.14 | 0.71 | 0.87 | 6.8 | 0.9 | 1 | 10
22 | 75 | CONCLUIDO | 3.0498 | 32.79 | 29.54 | 55.38 | 0.73 | 32 | 158.15 | 49.1 | 6.5 | 11 | 27.56 | 19739.33 | 272.41 | 2254.93 | 112.45 | 80.09 | 14321.74 | 0.71 | 0.87 | 6.82 | 0.89 | 1 | 10
23 | 75 | CONCLUIDO | 3.0466 | 32.82 | 29.57 | 55.44 | 0.75 | 32 | 158.51 | 49.1 | 6.75 | 7 | 27.66 | 19782.99 | 272.06 | 2255.03 | 113.06 | 80.09 | 14626.39 | 0.71 | 0.87 | 6.83 | 0.93 | 1 | 10
24 | 75 | CONCLUIDO | 3.0475 | 32.81 | 29.56 | 55.42 | 0.78 | 32 | 158.86 | 49.1 | 7 | 1 | 27.77 | 19826.68 | 271.33 | 2254.83 | 112.77 | 80.09 | 14485.19 | 0.71 | 0.87 | 6.83 | 0.92 | 1 | 10
25 | 75 | CONCLUIDO | 3.0475 | 32.81 | 29.56 | 55.42 | 0.81 | 32 | 159.22 | 49.1 | 7.25 | 0 | 27.87 | 19870.53 | 271.71 | 2254.83 | 112.76 | 80.09 | 14477.29 | 0.71 | 0.87 | 6.83 | 0.92 | 1 | 10
0 | 95 | CONCLUIDO | 1.742 | 57.4 | 40.31 | 6.15 | 0.1 | 393 | 185.69 | 53.44 | 1 | 391 | 36.26 | 23136.14 | 542.66 | 2256.01 | 465.18 | 80.09 | 188881.5 | 0.17 | 0.64 | 7.38 | 11.65 | 1 | 10
1 | 95 | CONCLUIDO | 1.9917 | 50.21 | 37.06 | 7.75 | 0.12 | 287 | 186.07 | 53.44 | 1.25 | 285 | 36.39 | 23182.76 | 496.29 | 2256.02 | 358.79 | 80.09 | 136217.06 | 0.22 | 0.7 | 7.2 | 8.4 | 1 | 10
2 | 95 | CONCLUIDO | 2.17 | 46.08 | 35.2 | 9.35 | 0.14 | 226 | 186.45 | 53.44 | 1.5 | 224 | 36.51 | 23229.42 | 468.97 | 2255.57 | 298.09 | 80.09 | 106174.04 | 0.27 | 0.73 | 7.11 | 6.55 | 1 | 10
3 | 95 | CONCLUIDO | 2.2979 | 43.52 | 34.09 | 10.94 | 0.17 | 187 | 186.83 | 53.44 | 1.75 | 185 | 36.64 | 23276.13 | 451.6 | 2255.28 | 261.2 | 80.09 | 87921.42 | 0.31 | 0.76 | 7.06 | 5.44 | 1 | 10
4 | 95 | CONCLUIDO | 2.4026 | 41.62 | 33.23 | 12.54 | 0.19 | 159 | 187.21 | 53.44 | 2 | 157 | 36.77 | 23322.88 | 437.93 | 2255.34 | 233.37 | 80.09 | 74145.52 | 0.34 | 0.78 | 7.01 | 4.58 | 1 | 10
5 | 95 | CONCLUIDO | 2.4872 | 40.21 | 32.6 | 14.17 | 0.21 | 138 | 187.59 | 53.44 | 2.25 | 136 | 36.9 | 23369.68 | 427.26 | 2255.11 | 213.64 | 80.09 | 64387.4 | 0.37 | 0.79 | 6.95 | 3.95 | 1 | 10
6 | 95 | CONCLUIDO | 2.5588 | 39.08 | 32.11 | 15.92 | 0.24 | 121 | 187.97 | 53.44 | 2.5 | 119 | 37.03 | 23416.52 | 418.19 | 2255.4 | 196.98 | 80.09 | 56140.68 | 0.41 | 0.8 | 6.94 | 3.46 | 1 | 10
7 | 95 | CONCLUIDO | 2.6099 | 38.32 | 31.79 | 17.5 | 0.26 | 109 | 188.35 | 53.44 | 2.75 | 107 | 37.16 | 23463.4 | 411.57 | 2254.88 | 186.31 | 80.09 | 50867.49 | 0.43 | 0.81 | 6.94 | 3.15 | 1 | 10
8 | 95 | CONCLUIDO | 2.6645 | 37.53 | 31.41 | 19.23 | 0.28 | 98 | 188.73 | 53.44 | 3 | 96 | 37.29 | 23510.33 | 404.48 | 2254.97 | 174.68 | 80.09 | 45106.86 | 0.46 | 0.82 | 6.89 | 2.77 | 1 | 10
9 | 95 | CONCLUIDO | 2.6987 | 37.06 | 31.24 | 20.82 | 0.3 | 90 | 189.11 | 53.44 | 3.25 | 88 | 37.42 | 23557.3 | 399.7 | 2255.04 | 168.51 | 80.09 | 42062.64 | 0.48 | 0.83 | 6.89 | 2.59 | 1 | 10
10 | 95 | CONCLUIDO | 2.7407 | 36.49 | 30.97 | 22.66 | 0.33 | 82 | 189.49 | 53.44 | 3.5 | 80 | 37.55 | 23604.32 | 393.78 | 2255.11 | 159.66 | 80.09 | 37675.54 | 0.5 | 0.83 | 6.88 | 2.32 | 1 | 10
11 | 95 | CONCLUIDO | 2.7698 | 36.1 | 30.81 | 24.32 | 0.35 | 76 | 189.87 | 53.44 | 3.75 | 74 | 37.69 | 23651.38 | 388.57 | 2255.09 | 153.96 | 80.09 | 34859.42 | 0.52 | 0.84 | 6.88 | 2.16 | 1 | 10
12 | 95 | CONCLUIDO | 2.8037 | 35.67 | 30.59 | 26.22 | 0.37 | 70 | 190.25 | 53.44 | 4 | 68 | 37.82 | 23698.48 | 383.45 | 2255.02 | 147.44 | 80.09 | 31628.61 | 0.54 | 0.84 | 6.86 | 1.95 | 1 | 10
13 | 95 | CONCLUIDO | 2.8289 | 35.35 | 30.46 | 28.12 | 0.4 | 65 | 190.63 | 53.44 | 4.25 | 63 | 37.95 | 23745.63 | 379.36 | 2254.97 | 143.37 | 80.09 | 29617.73 | 0.56 | 0.85 | 6.85 | 1.82 | 1 | 10
14 | 95 | CONCLUIDO | 2.8481 | 35.11 | 30.37 | 29.87 | 0.42 | 61 | 191.02 | 53.44 | 4.5 | 59 | 38.08 | 23792.83 | 375.91 | 2255.08 | 140.25 | 80.09 | 28077.9 | 0.57 | 0.85 | 6.85 | 1.73 | 1 | 10
15 | 95 | CONCLUIDO | 2.8654 | 34.9 | 30.27 | 31.32 | 0.44 | 58 | 191.4 | 53.44 | 4.75 | 56 | 38.22 | 23840.07 | 372.16 | 2254.83 | 137.3 | 80.09 | 26615.55 | 0.58 | 0.85 | 6.84 | 1.63 | 1 | 10
16 | 95 | CONCLUIDO | 2.8878 | 34.63 | 30.15 | 33.5 | 0.46 | 54 | 191.78 | 53.44 | 5 | 52 | 38.35 | 23887.36 | 367.93 | 2255.19 | 133.28 | 80.09 | 24628.46 | 0.6 | 0.86 | 6.83 | 1.51 | 1 | 10
17 | 95 | CONCLUIDO | 2.9024 | 34.45 | 30.09 | 35.4 | 0.48 | 51 | 192.17 | 53.44 | 5.25 | 49 | 38.48 | 23934.69 | 364.72 | 2254.93 | 131.08 | 80.09 | 23540.26 | 0.61 | 0.86 | 6.83 | 1.44 | 1 | 10
18 | 95 | CONCLUIDO | 2.9213 | 34.23 | 29.98 | 37.47 | 0.51 | 48 | 192.55 | 53.44 | 5.5 | 46 | 38.62 | 23982.06 | 360.04 | 2255.04 | 127.6 | 80.09 | 21816.15 | 0.63 | 0.86 | 6.82 | 1.33 | 1 | 10
19 | 95 | CONCLUIDO | 2.9318 | 34.11 | 29.93 | 39.04 | 0.53 | 46 | 192.94 | 53.44 | 5.75 | 44 | 38.75 | 24029.48 | 357.18 | 2254.88 | 125.74 | 80.09 | 20895.98 | 0.64 | 0.86 | 6.82 | 1.28 | 1 | 10
20 | 95 | CONCLUIDO | 2.9419 | 33.99 | 29.88 | 40.75 | 0.55 | 44 | 193.32 | 53.44 | 6 | 42 | 38.89 | 24076.95 | 353.4 | 2255.02 | 124.78 | 80.09 | 20429.45 | 0.64 | 0.86 | 6.81 | 1.24 | 1 | 10
21 | 95 | CONCLUIDO | 2.9608 | 33.77 | 29.78 | 43.58 | 0.57 | 41 | 193.71 | 53.44 | 6.25 | 39 | 39.02 | 24124.47 | 349.26 | 2254.82 | 121.12 | 80.09 | 18612.99 | 0.66 | 0.87 | 6.81 | 1.14 | 1 | 10
22 | 95 | CONCLUIDO | 2.9647 | 33.73 | 29.77 | 44.66 | 0.59 | 40 | 194.09 | 53.44 | 6.5 | 38 | 39.16 | 24172.03 | 346.36 | 2254.88 | 120.77 | 80.09 | 18441.4 | 0.66 | 0.87 | 6.81 | 1.13 | 1 | 10
23 | 95 | CONCLUIDO | 2.9776 | 33.58 | 29.7 | 46.9 | 0.62 | 38 | 194.48 | 53.44 | 6.75 | 36 | 39.29 | 24219.63 | 340.68 | 2254.92 | 118.25 | 80.09 | 17193.53 | 0.68 | 0.87 | 6.82 | 1.06 | 1 | 10
24 | 95 | CONCLUIDO | 2.9873 | 33.48 | 29.67 | 49.44 | 0.64 | 36 | 194.86 | 53.44 | 7 | 34 | 39.43 | 24267.28 | 339.55 | 2254.9 | 117.44 | 80.09 | 16796.45 | 0.68 | 0.87 | 6.81 | 1.02 | 1 | 10
25 | 95 | CONCLUIDO | 2.9916 | 33.43 | 29.66 | 50.84 | 0.66 | 35 | 195.25 | 53.44 | 7.25 | 33 | 39.57 | 24314.98 | 335.34 | 2254.85 | 117.15 | 80.09 | 16657.03 | 0.68 | 0.87 | 6.8 | 1.01 | 1 | 10
26 | 95 | CONCLUIDO | 3.0079 | 33.25 | 29.55 | 53.73 | 0.68 | 33 | 195.64 | 53.44 | 7.5 | 31 | 39.7 | 24362.73 | 331.97 | 2254.92 | 113.48 | 80.09 | 14832.39 | 0.71 | 0.87 | 6.8 | 0.91 | 1 | 10
27 | 95 | CONCLUIDO | 3.0146 | 33.17 | 29.51 | 55.34 | 0.7 | 32 | 196.03 | 53.44 | 7.75 | 30 | 39.84 | 24410.52 | 328.52 | 2255.04 | 112.55 | 80.09 | 14374.09 | 0.71 | 0.87 | 6.79 | 0.87 | 1 | 10
28 | 95 | CONCLUIDO | 3.02 | 33.11 | 29.49 | 57.08 | 0.72 | 31 | 196.41 | 53.44 | 8 | 29 | 39.98 | 24458.36 | 325.71 | 2254.85 | 111.87 | 80.09 | 14035.47 | 0.72 | 0.87 | 6.79 | 0.85 | 1 | 10
29 | 95 | CONCLUIDO | 3.0318 | 32.98 | 29.44 | 60.9 | 0.74 | 29 | 196.8 | 53.44 | 8.25 | 27 | 40.12 | 24506.24 | 320.24 | 2254.84 | 109.96 | 80.09 | 13091.12 | 0.73 | 0.88 | 6.79 | 0.79 | 1 | 10
30 | 95 | CONCLUIDO | 3.0378 | 32.92 | 29.41 | 63.02 | 0.77 | 28 | 197.19 | 53.44 | 8.5 | 24 | 40.26 | 24554.18 | 317.26 | 2254.81 | 108.84 | 80.09 | 12538.31 | 0.74 | 0.88 | 6.79 | 0.77 | 1 | 10
31 | 95 | CONCLUIDO | 3.0427 | 32.87 | 29.39 | 65.32 | 0.79 | 27 | 197.58 | 53.44 | 8.75 | 21 | 40.39 | 24602.15 | 314.28 | 2254.91 | 108.09 | 80.09 | 12169.08 | 0.74 | 0.88 | 6.8 | 0.75 | 1 | 10
32 | 95 | CONCLUIDO | 3.0473 | 32.82 | 29.38 | 67.8 | 0.81 | 26 | 197.97 | 53.44 | 9 | 14 | 40.53 | 24650.18 | 310.86 | 2254.95 | 107.58 | 80.09 | 11919.74 | 0.74 | 0.88 | 6.8 | 0.74 | 1 | 10
33 | 95 | CONCLUIDO | 3.0487 | 32.8 | 29.36 | 67.76 | 0.83 | 26 | 198.36 | 53.44 | 9.25 | 10 | 40.67 | 24698.26 | 309.42 | 2254.98 | 107.02 | 80.09 | 11636.84 | 0.75 | 0.88 | 6.8 | 0.72 | 1 | 10
34 | 95 | CONCLUIDO | 3.0514 | 32.77 | 29.37 | 70.49 | 0.85 | 25 | 198.75 | 53.44 | 9.5 | 2 | 40.81 | 24746.38 | 306.86 | 2254.95 | 106.93 | 80.09 | 11595.92 | 0.75 | 0.88 | 6.82 | 0.73 | 1 | 10
35 | 95 | CONCLUIDO | 3.0521 | 32.76 | 29.37 | 70.48 | 0.87 | 25 | 199.14 | 53.44 | 9.75 | 2 | 40.95 | 24794.55 | 307.39 | 2254.99 | 106.71 | 80.09 | 11487.8 | 0.75 | 0.88 | 6.81 | 0.72 | 1 | 10
36 | 95 | CONCLUIDO | 3.0515 | 32.77 | 29.37 | 70.49 | 0.89 | 25 | 199.53 | 53.44 | 10 | 1 | 41.1 | 24842.77 | 307.88 | 2255.03 | 106.64 | 80.09 | 11454.59 | 0.75 | 0.88 | 6.82 | 0.73 | 1 | 10
37 | 95 | CONCLUIDO | 3.0524 | 32.76 | 29.36 | 70.47 | 0.91 | 25 | 199.92 | 53.44 | 10.25 | 1 | 41.24 | 24891.03 | 308.18 | 2254.93 | 106.61 | 80.09 | 11435.61 | 0.75 | 0.88 | 6.81 | 0.72 | 1 | 10
38 | 95 | CONCLUIDO | 3.0523 | 32.76 | 29.36 | 70.47 | 0.93 | 25 | 200.31 | 53.44 | 10.5 | 0 | 41.38 | 24939.35 | 308.77 | 2254.93 | 106.61 | 80.09 | 11437.59 | 0.75 | 0.88 | 6.81 | 0.72 | 1 | 10
0 | 55 | CONCLUIDO | 2.2611 | 44.23 | 36.07 | 8.52 | 0.15 | 254 | 116.05 | 43.4 | 1 | 252 | 16.65 | 14546.17 | 350.74 | 2255.66 | 326.25 | 80.09 | 120114.39 | 0.25 | 0.72 | 7.16 | 7.42 | 1 | 10
1 | 55 | CONCLUIDO | 2.4517 | 40.79 | 34.16 | 10.79 | 0.19 | 190 | 116.37 | 43.4 | 1.25 | 188 | 16.72 | 14585.96 | 327.73 | 2255.3 | 263.58 | 80.09 | 89099.52 | 0.3 | 0.76 | 7.07 | 5.52 | 1 | 10
2 | 55 | CONCLUIDO | 2.5832 | 38.71 | 33.02 | 13.12 | 0.23 | 151 | 116.69 | 43.4 | 1.5 | 149 | 16.79 | 14625.77 | 312.62 | 2255.15 | 226.29 | 80.09 | 70645.93 | 0.35 | 0.78 | 7 | 4.37 | 1 | 10
3 | 55 | CONCLUIDO | 2.6799 | 37.31 | 32.24 | 15.48 | 0.26 | 125 | 117.01 | 43.4 | 1.75 | 123 | 16.86 | 14665.62 | 300.94 | 2255.27 | 200.99 | 80.09 | 58129.17 | 0.4 | 0.8 | 6.96 | 3.6 | 1 | 10
4 | 55 | CONCLUIDO | 2.7552 | 36.3 | 31.68 | 17.93 | 0.3 | 106 | 117.34 | 43.4 | 2 | 104 | 16.94 | 14705.49 | 291.21 | 2255.12 | 182.74 | 80.09 | 49096.42 | 0.44 | 0.81 | 6.92 | 3.03 | 1 | 10
5 | 55 | CONCLUIDO | 2.8173 | 35.49 | 31.24 | 20.6 | 0.34 | 91 | 117.66 | 43.4 | 2.25 | 89 | 17.01 | 14745.39 | 282.54 | 2255.02 | 168.6 | 80.09 | 42101.85 | 0.48 | 0.83 | 6.89 | 2.59 | 1 | 10
6 | 55 | CONCLUIDO | 2.8655 | 34.9 | 30.9 | 23.18 | 0.37 | 80 | 117.98 | 43.4 | 2.5 | 78 | 17.08 | 14785.31 | 274.9 | 2254.95 | 157.76 | 80.09 | 36737.09 | 0.51 | 0.83 | 6.87 | 2.26 | 1 | 10
7 | 55 | CONCLUIDO | 2.9012 | 34.47 | 30.69 | 25.93 | 0.41 | 71 | 118.31 | 43.4 | 2.75 | 69 | 17.16 | 14825.26 | 268.19 | 2254.9 | 150.43 | 80.09 | 33116.38 | 0.53 | 0.84 | 6.87 | 2.04 | 1 | 10
8 | 55 | CONCLUIDO | 2.9356 | 34.06 | 30.45 | 28.55 | 0.45 | 64 | 118.63 | 43.4 | 3 | 62 | 17.23 | 14865.24 | 261.3 | 2254.93 | 143.06 | 80.09 | 29466.45 | 0.56 | 0.85 | 6.85 | 1.81 | 1 | 10
9 | 55 | CONCLUIDO | 2.9672 | 33.7 | 30.26 | 31.85 | 0.48 | 57 | 118.96 | 43.4 | 3.25 | 55 | 17.31 | 14905.25 | 254.03 | 2254.93 | 136.38 | 80.09 | 26163.96 | 0.59 | 0.85 | 6.84 | 1.61 | 1 | 10
10 | 55 | CONCLUIDO | 2.9889 | 33.46 | 30.13 | 34.77 | 0.52 | 52 | 119.28 | 43.4 | 3.5 | 49 | 17.38 | 14945.29 | 247.56 | 2254.99 | 132.39 | 80.09 | 24192 | 0.6 | 0.86 | 6.84 | 1.49 | 1 | 10
11 | 55 | CONCLUIDO | 3.0093 | 33.23 | 30 | 37.5 | 0.55 | 48 | 119.61 | 43.4 | 3.75 | 40 | 17.46 | 14985.35 | 241.27 | 2254.94 | 128.11 | 80.09 | 22073.08 | 0.63 | 0.86 | 6.83 | 1.36 | 1 | 10
12 | 55 | CONCLUIDO | 3.0215 | 33.1 | 29.94 | 39.92 | 0.59 | 45 | 119.93 | 43.4 | 4 | 23 | 17.53 | 15025.44 | 237.79 | 2254.89 | 125.7 | 80.09 | 20885.13 | 0.64 | 0.86 | 6.84 | 1.29 | 1 | 10
13 | 55 | CONCLUIDO | 3.0311 | 32.99 | 29.88 | 41.69 | 0.62 | 43 | 120.26 | 43.4 | 4.25 | 9 | 17.61 | 15065.56 | 235.01 | 2255.05 | 123.18 | 80.09 | 19633.83 | 0.65 | 0.86 | 6.85 | 1.24 | 1 | 10
14 | 55 | CONCLUIDO | 3.0287 | 33.02 | 29.91 | 41.73 | 0.66 | 43 | 120.58 | 43.4 | 4.5 | 2 | 17.68 | 15105.7 | 235.36 | 2255.24 | 123.58 | 80.09 | 19832.15 | 0.65 | 0.86 | 6.87 | 1.26 | 1 | 10
15 | 55 | CONCLUIDO | 3.0286 | 33.02 | 29.91 | 41.73 | 0.69 | 43 | 120.91 | 43.4 | 4.75 | 1 | 17.76 | 15145.88 | 235.03 | 2255.29 | 123.59 | 80.09 | 19840 | 0.65 | 0.86 | 6.87 | 1.26 | 1 | 10
16 | 55 | CONCLUIDO | 3.0335 | 32.97 | 29.88 | 42.68 | 0.73 | 42 | 121.23 | 43.4 | 5 | 0 | 17.83 | 15186.08 | 235.15 | 2255.21 | 122.67 | 80.09 | 19383.58 | 0.65 | 0.86 | 6.86 | 1.23 | 1 | 10

## gráficos
Selecione o eixo X:
Selecione o eixo Y:
Selecione o eixo Z:
Eixo X | Eixo Y | Eixo Z
0 | 0 | 0
0 | 0 | 0
0 | 0 | 0
0 | 0 | 0
0 | 0 | 0
0 | 0 | 0
0 | 0 | 0
0 | 0 | 0
0 | 0 | 0
0 | 0 | 0
0 | 0 | 0
0 | 0 | 0
0 | 0 | 0
0 | 0 | 0
0 | 0 | 0
0 | 0 | 0
0 | 0 | 0
0 | 0 | 0
0 | 0 | 0
0 | 0 | 0
0 | 0 | 0
0 | 0 | 0
0 | 0 | 0
0 | 0 | 0
0 | 0 | 0
0 | 0 | 0
0 | 0 | 0
0 | 0 | 0
0 | 0 | 0
0 | 0 | 0
0 | 0 | 0
0 | 0 | 0
0 | 0 | 0
0 | 0 | 0
0 | 0 | 0
0 | 0 | 0
0 | 0 | 0
0 | 0 | 0
0 | 0 | 0
0 | 0 | 0
0 | 0 | 0
0 | 0 | 0
0 | 0 | 0
0 | 0 | 0
0 | 0 | 0
0 | 0 | 0
0 | 0 | 0
0 | 0 | 0
0 | 0 | 0
0 | 0 | 0
0 | 0 | 0
0 | 0 | 0
0 | 0 | 0
0 | 0 | 0
0 | 0 | 0
0 | 0 | 0
0 | 0 | 0
0 | 0 | 0
0 | 0 | 0
0 | 0 | 0
0 | 0 | 0
0 | 0 | 0
0 | 0 | 0
0 | 0 | 0
0 | 0 | 0
0 | 0 | 0
0 | 0 | 0
0 | 0 | 0
0 | 0 | 0
0 | 0 | 0
0 | 0 | 0
0 | 0 | 0
0 | 0 | 0
0 | 0 | 0
0 | 0 | 0
0 | 0 | 0
0 | 0 | 0
0 | 0 | 0
0 | 0 | 0
0 | 0 | 0
0 | 0 | 0
0 | 0 | 0
0 | 0 | 0
0 | 0 | 0
0 | 0 | 0
0 | 0 | 0
0 | 0 | 0
0 | 0 | 0
0 | 0 | 0
0 | 0 | 0
0 | 0 | 0
0 | 0 | 0
0 | 0 | 0
0 | 0 | 0
0 | 0 | 0
0 | 0 | 0
0 | 0 | 0
0 | 0 | 0
0 | 0 | 0
0 | 0 | 0
0 | 0 | 0
0 | 0 | 0
0 | 0 | 0
0 | 0 | 0
0 | 0 | 0
0 | 0 | 0
0 | 0 | 0
0 | 0 | 0
0 | 0 | 0
0 | 0 | 0
0 | 0 | 0
0 | 0 | 0
0 | 0 | 0
0 | 0 | 0
0 | 0 | 0
0 | 0 | 0
0 | 0 | 0
0 | 0 | 0
0 | 0 | 0
0 | 0 | 0
0 | 0 | 0
0 | 0 | 0
0 | 0 | 0
0 | 0 | 0
0 | 0 | 0
0 | 0 | 0
0 | 0 | 0
0 | 0 | 0
0 | 0 | 0
0 | 0 | 0
0 | 0 | 0
0 | 0 | 0
0 | 0 | 0
0 | 0 | 0
0 | 0 | 0
0 | 0 | 0
0 | 0 | 0
0 | 0 | 0
0 | 0 | 0
0 | 0 | 0
0 | 0 | 0
0 | 0 | 0
0 | 0 | 0
0 | 0 | 0
0 | 0 | 0
0 | 0 | 0
0 | 0 | 0
0 | 0 | 0
0 | 0 | 0
0 | 0 | 0
0 | 0 | 0
0 | 0 | 0
0 | 0 | 0
0 | 0 | 0
0 | 0 | 0
0 | 0 | 0
0 | 0 | 0
0 | 0 | 0
0 | 0 | 0
0 | 0 | 0
0 | 0 | 0
0 | 0 | 0
0 | 0 | 0
0 | 0 | 0
0 | 0 | 0
0 | 0 | 0
0 | 0 | 0
0 | 0 | 0
0 | 0 | 0
0 | 0 | 0
0 | 0 | 0
0 | 0 | 0
0 | 0 | 0
0 | 0 | 0
0 | 0 | 0
0 | 0 | 0
0 | 0 | 0
0 | 0 | 0
0 | 0 | 0
0 | 0 | 0
0 | 0 | 0
0 | 0 | 0
0 | 0 | 0
0 | 0 | 0
0 | 0 | 0
0 | 0 | 0
0 | 0 | 0
0 | 0 | 0
0 | 0 | 0
0 | 0 | 0
0 | 0 | 0
0 | 0 | 0
0 | 0 | 0
0 | 0 | 0
0 | 0 | 0
0 | 0 | 0
0 | 0 | 0
0 | 0 | 0
0 | 0 | 0
0 | 0 | 0
0 | 0 | 0
0 | 0 | 0
0 | 0 | 0
0 | 0 | 0
0 | 0 | 0
0 | 0 | 0
0 | 0 | 0
0 | 0 | 0
0 | 0 | 0
0 | 0 | 0
0 | 0 | 0
0 | 0 | 0
0 | 0 | 0
0 | 0 | 0
0 | 0 | 0
0 | 0 | 0
0 | 0 | 0
0 | 0 | 0
0 | 0 | 0
0 | 0 | 0
0 | 0 | 0
0 | 0 | 0
0 | 0 | 0
0 | 0 | 0
0 | 0 | 0
0 | 0 | 0
0 | 0 | 0
0 | 0 | 0
0 | 0 | 0
0 | 0 | 0
0 | 0 | 0
0 | 0 | 0
0 | 0 | 0
0 | 0 | 0
0 | 0 | 0
0 | 0 | 0
0 | 0 | 0
0 | 0 | 0
0 | 0 | 0
0 | 0 | 0
0 | 0 | 0
0 | 0 | 0
0 | 0 | 0
0 | 0 | 0
0 | 0 | 0
0 | 0 | 0
0 | 0 | 0
0 | 0 | 0
0 | 0 | 0
0 | 0 | 0
0 | 0 | 0
0 | 0 | 0
0 | 0 | 0
0 | 0 | 0
0 | 0 | 0
0 | 0 | 0
0 | 0 | 0
0 | 0 | 0
0 | 0 | 0
0 | 0 | 0
0 | 0 | 0
0 | 0 | 0
0 | 0 | 0
0 | 0 | 0
0 | 0 | 0
0 | 0 | 0
0 | 0 | 0
0 | 0 | 0
0 | 0 | 0
0 | 0 | 0
0 | 0 | 0
0 | 0 | 0
0 | 0 | 0
0 | 0 | 0
0 | 0 | 0
0 | 0 | 0
0 | 0 | 0
0 | 0 | 0
0 | 0 | 0
0 | 0 | 0
0 | 0 | 0
0 | 0 | 0
0 | 0 | 0
0 | 0 | 0
0 | 0 | 0
0 | 0 | 0
0 | 0 | 0
0 | 0 | 0
0 | 0 | 0
0 | 0 | 0
0 | 0 | 0
0 | 0 | 0
0 | 0 | 0
0 | 0 | 0
0 | 0 | 0
0 | 0 | 0
0 | 0 | 0
0 | 0 | 0
0 | 0 | 0
0 | 0 | 0
0 | 0 | 0
0 | 0 | 0
0 | 0 | 0
0 | 0 | 0
0 | 0 | 0
0 | 0 | 0
0 | 0 | 0
0 | 0 | 0
0 | 0 | 0
0 | 0 | 0
0 | 0 | 0
0 | 0 | 0
0 | 0 | 0
0 | 0 | 0
0 | 0 | 0
0 | 0 | 0
0 | 0 | 0
0 | 0 | 0
0 | 0 | 0
0 | 0 | 0
0 | 0 | 0
0 | 0 | 0
0 | 0 | 0
0 | 0 | 0
0 | 0 | 0
0 | 0 | 0
0 | 0 | 0
0 | 0 | 0
0 | 0 | 0
0 | 0 | 0
0 | 0 | 0
0 | 0 | 0
0 | 0 | 0
0 | 0 | 0
0 | 0 | 0
0 | 0 | 0
0 | 0 | 0
0 | 0 | 0
0 | 0 | 0
0 | 0 | 0
0 | 0 | 0
0 | 0 | 0
0 | 0 | 0
0 | 0 | 0
0 | 0 | 0
0 | 0 | 0
0 | 0 | 0
0 | 0 | 0
0 | 0 | 0
0 | 0 | 0
0 | 0 | 0
0 | 0 | 0
0 | 0 | 0
0 | 0 | 0
0 | 0 | 0
0 | 0 | 0
0 | 0 | 0
0 | 0 | 0
0 | 0 | 0
0 | 0 | 0
0 | 0 | 0
0 | 0 | 0
0 | 0 | 0
0 | 0 | 0
0 | 0 | 0
0 | 0 | 0
0 | 0 | 0
0 | 0 | 0
0 | 0 | 0
0 | 0 | 0
0 | 0 | 0
0 | 0 | 0
0 | 0 | 0
0 | 0 | 0
0 | 0 | 0
0 | 0 | 0
0 | 0 | 0
0 | 0 | 0
0 | 0 | 0
0 | 0 | 0
0 | 0 | 0
0 | 0 | 0
0 | 0 | 0
0 | 0 | 0
0 | 0 | 0
0 | 0 | 0
0 | 0 | 0
0 | 0 | 0
0 | 0 | 0
0 | 0 | 0
0 | 0 | 0
0 | 0 | 0
0 | 0 | 0
0 | 0 | 0
0 | 0 | 0
0 | 0 | 0
0 | 0 | 0
0 | 0 | 0
0 | 0 | 0
0 | 0 | 0
0 | 0 | 0
0 | 0 | 0
0 | 0 | 0
0 | 0 | 0
0 | 0 | 0
0 | 0 | 0
0 | 0 | 0
0 | 0 | 0
0 | 0 | 0
0 | 0 | 0
0 | 0 | 0
0 | 0 | 0
0 | 0 | 0
0 | 0 | 0
0 | 0 | 0
0 | 0 | 0
0 | 0 | 0
0 | 0 | 0
0 | 0 | 0
0 | 0 | 0
0 | 0 | 0
0 | 0 | 0
0 | 0 | 0
0 | 0 | 0
0 | 0 | 0
0 | 0 | 0
0 | 0 | 0
0 | 0 | 0
0 | 0 | 0
0 | 0 | 0
0 | 0 | 0
0 | 0 | 0
0 | 0 | 0
0 | 0 | 0
0 | 0 | 0
0 | 0 | 0
0 | 0 | 0
0 | 0 | 0
0 | 0 | 0
0 | 0 | 0
0 | 0 | 0
0 | 0 | 0
0 | 0 | 0
0 | 0 | 0
0 | 0 | 0
0 | 0 | 0
0 | 0 | 0
0 | 0 | 0
0 | 0 | 0
0 | 0 | 0
0 | 0 | 0
0 | 0 | 0
0 | 0 | 0
0 | 0 | 0
0 | 0 | 0
0 | 0 | 0
0 | 0 | 0
0 | 0 | 0
0 | 0 | 0
0 | 0 | 0
0 | 0 | 0
0 | 0 | 0
0 | 0 | 0
0 | 0 | 0
0 | 0 | 0
0 | 0 | 0
0 | 0 | 0
0 | 0 | 0
0 | 0 | 0
0 | 0 | 0
0 | 0 | 0
0 | 0 | 0
0 | 0 | 0
0 | 0 | 0
0 | 0 | 0
0 | 0 | 0
0 | 0 | 0
0 | 0 | 0
0 | 0 | 0
0 | 0 | 0
0 | 0 | 0
0 | 0 | 0
0 | 0 | 0
0 | 0 | 0
0 | 0 | 0
0 | 0 | 0
0 | 0 | 0
0 | 0 | 0
0 | 0 | 0
0 | 0 | 0
0 | 0 | 0
0 | 0 | 0
0 | 0 | 0
0 | 0 | 0
0 | 0 | 0
0 | 0 | 0
0 | 0 | 0
0 | 0 | 0
0 | 0 | 0
0 | 0 | 0
0 | 0 | 0
0 | 0 | 0
0 | 0 | 0
0 | 0 | 0
0 | 0 | 0
0 | 0 | 0
0 | 0 | 0
0 | 0 | 0
0 | 0 | 0
0 | 0 | 0
0 | 0 | 0
0 | 0 | 0
0 | 0 | 0
0 | 0 | 0
0 | 0 | 0
0 | 0 | 0
0 | 0 | 0
0 | 0 | 0
0 | 0 | 0
0 | 0 | 0
0 | 0 | 0
0 | 0 | 0
0 | 0 | 0
0 | 0 | 0
0 | 0 | 0
0 | 0 | 0
0 | 0 | 0
0 | 0 | 0
0 | 0 | 0
0 | 0 | 0
0 | 0 | 0
0 | 0 | 0
0 | 0 | 0
0 | 0 | 0
0 | 0 | 0
0 | 0 | 0
0 | 0 | 0
0 | 0 | 0
0 | 0 | 0
0 | 0 | 0
0 | 0 | 0
0 | 0 | 0
0 | 0 | 0
0 | 0 | 0
0 | 0 | 0
0 | 0 | 0
0 | 0 | 0
0 | 0 | 0
0 | 0 | 0
0 | 0 | 0
0 | 0 | 0
0 | 0 | 0
0 | 0 | 0
0 | 0 | 0
0 | 0 | 0
0 | 0 | 0
0 | 0 | 0
0 | 0 | 0
0 | 0 | 0
0 | 0 | 0
0 | 0 | 0
0 | 0 | 0
0 | 0 | 0
0 | 0 | 0
0 | 0 | 0
0 | 0 | 0
0 | 0 | 0
0 | 0 | 0
0 | 0 | 0
0 | 0 | 0
0 | 0 | 0
0 | 0 | 0
0 | 0 | 0
0 | 0 | 0
0 | 0 | 0
0 | 0 | 0
0 | 0 | 0
0 | 0 | 0
0 | 0 | 0
0 | 0 | 0
0 | 0 | 0
0 | 0 | 0
0 | 0 | 0
0 | 0 | 0
0 | 0 | 0
0 | 0 | 0
0 | 0 | 0
0 | 0 | 0
0 | 0 | 0
0 | 0 | 0
0 | 0 | 0
0 | 0 | 0
0 | 0 | 0
0 | 0 | 0
0 | 0 | 0
0 | 0 | 0
0 | 0 | 0
0 | 0 | 0
0 | 0 | 0
0 | 0 | 0
0 | 0 | 0
0 | 0 | 0
0 | 0 | 0
0 | 0 | 0
0 | 0 | 0
0 | 0 | 0
0 | 0 | 0
0 | 0 | 0
0 | 0 | 0
0 | 0 | 0
0 | 0 | 0
0 | 0 | 0
0 | 0 | 0
0 | 0 | 0
0 | 0 | 0
0 | 0 | 0
0 | 0 | 0
0 | 0 | 0
0 | 0 | 0
0 | 0 | 0
0 | 0 | 0
0 | 0 | 0
0 | 0 | 0
0 | 0 | 0
0 | 0 | 0
0 | 0 | 0
0 | 0 | 0
0 | 0 | 0
0 | 0 | 0
0 | 0 | 0
0 | 0 | 0
0 | 0 | 0
0 | 0 | 0
0 | 0 | 0
0 | 0 | 0
0 | 0 | 0
0 | 0 | 0
0 | 0 | 0
0 | 0 | 0
0 | 0 | 0
0 | 0 | 0
0 | 0 | 0
0 | 0 | 0
0 | 0 | 0
0 | 0 | 0
0 | 0 | 0
0 | 0 | 0
0 | 0 | 0
0 | 0 | 0
0 | 0 | 0
0 | 0 | 0
0 | 0 | 0
0 | 0 | 0
0 | 0 | 0
0 | 0 | 0
0 | 0 | 0
0 | 0 | 0
0 | 0 | 0
0 | 0 | 0
0 | 0 | 0
0 | 0 | 0
0 | 0 | 0
0 | 0 | 0
0 | 0 | 0
0 | 0 | 0
0 | 0 | 0
0 | 0 | 0
0 | 0 | 0
0 | 0 | 0
0 | 0 | 0
0 | 0 | 0
0 | 0 | 0
0 | 0 | 0
0 | 0 | 0
0 | 0 | 0
0 | 0 | 0
0 | 0 | 0
0 | 0 | 0
0 | 0 | 0
0 | 0 | 0
0 | 0 | 0
0 | 0 | 0
0 | 0 | 0
0 | 0 | 0
0 | 0 | 0
0 | 0 | 0
0 | 0 | 0
0 | 0 | 0
0 | 0 | 0
0 | 0 | 0
0 | 0 | 0
0 | 0 | 0
0 | 0 | 0
0 | 0 | 0
0 | 0 | 0
0 | 0 | 0
0 | 0 | 0
0 | 0 | 0
0 | 0 | 0
0 | 0 | 0
0 | 0 | 0
0 | 0 | 0
0 | 0 | 0
0 | 0 | 0
0 | 0 | 0
0 | 0 | 0
0 | 0 | 0
0 | 0 | 0
0 | 0 | 0
0 | 0 | 0
0 | 0 | 0
0 | 0 | 0
0 | 0 | 0
0 | 0 | 0
0 | 0 | 0
0 | 0 | 0
0 | 0 | 0
0 | 0 | 0
0 | 0 | 0
0 | 0 | 0
0 | 0 | 0
0 | 0 | 0
0 | 0 | 0
0 | 0 | 0
0 | 0 | 0
0 | 0 | 0
0 | 0 | 0
0 | 0 | 0
0 | 0 | 0
0 | 0 | 0
0 | 0 | 0
0 | 0 | 0
0 | 0 | 0
0 | 0 | 0
0 | 0 | 0
0 | 0 | 0
0 | 0 | 0
0 | 0 | 0
0 | 0 | 0
0 | 0 | 0
0 | 0 | 0
0 | 0 | 0
0 | 0 | 0
0 | 0 | 0
0 | 0 | 0
0 | 0 | 0
0 | 0 | 0
0 | 0 | 0
0 | 0 | 0
0 | 0 | 0
0 | 0 | 0
0 | 0 | 0
0 | 0 | 0
0 | 0 | 0
0 | 0 | 0
0 | 0 | 0
0 | 0 | 0
0 | 0 | 0
0 | 0 | 0
0 | 0 | 0
0 | 0 | 0
0 | 0 | 0
0 | 0 | 0
0 | 0 | 0
0 | 0 | 0
0 | 0 | 0
0 | 0 | 0
0 | 0 | 0
0 | 0 | 0
0 | 0 | 0
0 | 0 | 0
0 | 0 | 0
0 | 0 | 0
0 | 0 | 0
0 | 0 | 0
0 | 0 | 0
0 | 0 | 0
0 | 0 | 0
0 | 0 | 0
0 | 0 | 0
0 | 0 | 0
0 | 0 | 0
0 | 0 | 0
0 | 0 | 0
0 | 0 | 0
0 | 0 | 0
0 | 0 | 0
0 | 0 | 0
0 | 0 | 0
0 | 0 | 0
0 | 0 | 0
0 | 0 | 0
0 | 0 | 0
0 | 0 | 0
0 | 0 | 0
0 | 0 | 0
0 | 0 | 0
0 | 0 | 0
0 | 0 | 0
0 | 0 | 0
0 | 0 | 0
0 | 0 | 0
0 | 0 | 0
0 | 0 | 0
0 | 0 | 0
0 | 0 | 0
0 | 0 | 0
0 | 0 | 0
0 | 0 | 0
0 | 0 | 0
0 | 0 | 0
0 | 0 | 0
0 | 0 | 0
0 | 0 | 0
0 | 0 | 0
0 | 0 | 0
0 | 0 | 0
0 | 0 | 0
0 | 0 | 0
0 | 0 | 0
0 | 0 | 0
0 | 0 | 0
0 | 0 | 0
0 | 0 | 0
0 | 0 | 0
0 | 0 | 0
0 | 0 | 0
0 | 0 | 0
0 | 0 | 0
0 | 0 | 0
0 | 0 | 0
0 | 0 | 0
0 | 0 | 0
0 | 0 | 0
0 | 0 | 0
0 | 0 | 0
0 | 0 | 0
0 | 0 | 0
0 | 0 | 0
0 | 0 | 0
0 | 0 | 0
0 | 0 | 0
0 | 0 | 0
0 | 0 | 0
0 | 0 | 0
0 | 0 | 0
0 | 0 | 0
0 | 0 | 0
0 | 0 | 0
0 | 0 | 0
0 | 0 | 0
0 | 0 | 0
0 | 0 | 0
0 | 0 | 0
0 | 0 | 0
0 | 0 | 0
0 | 0 | 0
0 | 0 | 0
0 | 0 | 0
0 | 0 | 0
0 | 0 | 0
0 | 0 | 0
0 | 0 | 0
0 | 0 | 0
0 | 0 | 0
0 | 0 | 0
0 | 0 | 0
0 | 0 | 0
0 | 0 | 0
0 | 0 | 0
0 | 0 | 0
0 | 0 | 0
0 | 0 | 0
0 | 0 | 0
0 | 0 | 0
0 | 0 | 0
0 | 0 | 0
0 | 0 | 0
0 | 0 | 0
0 | 0 | 0
0 | 0 | 0
0 | 0 | 0
0 | 0 | 0
0 | 0 | 0
0 | 0 | 0
0 | 0 | 0
0 | 0 | 0
0 | 0 | 0
0 | 0 | 0
0 | 0 | 0
0 | 0 | 0
0 | 0 | 0
0 | 0 | 0
0 | 0 | 0
0 | 0 | 0
0 | 0 | 0
0 | 0 | 0
0 | 0 | 0
0 | 0 | 0
0 | 0 | 0
0 | 0 | 0
0 | 0 | 0
0 | 0 | 0
0 | 0 | 0
0 | 0 | 0
0 | 0 | 0
0 | 0 | 0
0 | 0 | 0
0 | 0 | 0
0 | 0 | 0
0 | 0 | 0
0 | 0 | 0
0 | 0 | 0
0 | 0 | 0
0 | 0 | 0
0 | 0 | 0
0 | 0 | 0
0 | 0 | 0
0 | 0 | 0
0 | 0 | 0
0 | 0 | 0
0 | 0 | 0
0 | 0 | 0
0 | 0 | 0
0 | 0 | 0
0 | 0 | 0
0 | 0 | 0
0 | 0 | 0
0 | 0 | 0
0 | 0 | 0
0 | 0 | 0
0 | 0 | 0
0 | 0 | 0
0 | 0 | 0
0 | 0 | 0
0 | 0 | 0
0 | 0 | 0
0 | 0 | 0
0 | 0 | 0
0 | 0 | 0
0 | 0 | 0
0 | 0 | 0
0 | 0 | 0
0 | 0 | 0
0 | 0 | 0
0 | 0 | 0
0 | 0 | 0
0 | 0 | 0
0 | 0 | 0
0 | 0 | 0
0 | 0 | 0
0 | 0 | 0
0 | 0 | 0
0 | 0 | 0
0 | 0 | 0
0 | 0 | 0
0 | 0 | 0
0 | 0 | 0
0 | 0 | 0
0 | 0 | 0
0 | 0 | 0
0 | 0 | 0
0 | 0 | 0
0 | 0 | 0
0 | 0 | 0
0 | 0 | 0
0 | 0 | 0
0 | 0 | 0
0 | 0 | 0
0 | 0 | 0
0 | 0 | 0
0 | 0 | 0
0 | 0 | 0
0 | 0 | 0

## hidden (hidden)
Unnamed: 0
Volume de calda [L]
STATUS
Capacidade operacional [ha/h]
Tempo de missao [h]
Tempo util [h]
Tempo por voo [min]
Autonomia Projetada [h]
N° Voos
MTOW [kg]
Massa Estrutura [kg]
Combustível [kg]
Abastecimentos
Massa gerador
Potência gerador [W]
Combustível consumido [L]
Calda cons [L]
Distância percorrida [km]
Distância Pulverizando [km]
RTL ACUMULADO[m]
EOC [km/km]
EOC [h/h]
Tempo de manobra [h]
Tempo rtl_rtw [h]
V pulv [m/s]
V desloc [m/s]