## Sheet1
| Volume de calda [L] | STATUS | Capacidade operacional [ha/h] | Tempo de missao [h] | Tempo util [h] | Tempo por voo [min] | Autonomia Projetada [h] | N° Voos | MTOW [kg] | Massa Estrutura [kg] | Combustível [kg] | Abastecimentos | Massa gerador | Potência gerador [W] | Combustível consumido [L] | Calda cons [L] | Distância percorrida [km] | Distância Pulverizando [km] | RTL ACUMULADO[m] | EOC [km/km] | EOC [h/h] | Tempo de manobra [h] | Tempo rtl_rtw [h] | V pulv [m/s] | V desloc [m/s]
0 | 20 | CONCLUIDO | 2.827 | 35.37 | 32.18 | 16.36 | 0.34 | 118 | 51.33 | 24.83 | 1 | 39 | 5.51 | 6564.78 | 152.07 | 2250.89 | 194 | 80.49 | 54419.6 | 0.41 | 0.8 | 6.98 | 3.46 | 1 | 10
1 | 20 | CONCLUIDO | 2.8372 | 35.25 | 32.11 | 16.9 | 0.42 | 114 | 51.62 | 24.83 | 1.25 | 0 | 5.54 | 6599.8 | 151.24 | 2251.2 | 189.49 | 80.49 | 52183.11 | 0.42 | 0.8 | 7.03 | 3.38 | 1 | 10