## Sheet1
| Volume de calda [L] | STATUS | Capacidade operacional [ha/h] | Tempo de missao [h] | Tempo util [h] | Tempo por voo [min] | Autonomia Projetada [h] | N° Voos | MTOW [kg] | Massa Estrutura [kg] | Combustível [kg] | Abastecimentos | Massa gerador | Potência gerador [W] | Combustível consumido [L] | Calda cons [L] | Distância percorrida [km] | Distância Pulverizando [km] | RTL ACUMULADO[m] | EOC [km/km] | EOC [h/h] | Tempo de manobra [h] | Tempo rtl_rtw [h] | V pulv [m/s] | V desloc [m/s]
0 | 125 | CONCLUIDO | 1.4035 | 71.25 | 44.22 | 5.16 | 0.07 | 514 | 242.64 | 58.47 | 1 | 512 | 58.17 | 30160.1 | 708.54 | 2252.11 | 590.84 | 80.49 | 250857.37 | 0.14 | 0.58 | 7.54 | 15.48 | 1 | 10
1 | 125 | CONCLUIDO | 1.6745 | 59.72 | 39.63 | 6.48 | 0.09 | 367 | 243.08 | 58.47 | 1.25 | 365 | 58.36 | 30214.33 | 633.22 | 2251.51 | 440.54 | 80.49 | 176445.36 | 0.18 | 0.65 | 7.3 | 10.9 | 1 | 10
2 | 125 | CONCLUIDO | 1.8765 | 53.29 | 37.08 | 7.81 | 0.11 | 285 | 243.52 | 58.47 | 1.5 | 283 | 58.55 | 30268.64 | 590.52 | 2251.48 | 357.74 | 80.49 | 135453.39 | 0.23 | 0.7 | 7.13 | 8.34 | 1 | 10
3 | 125 | CONCLUIDO | 2.0284 | 49.3 | 35.54 | 9.15 | 0.13 | 233 | 243.96 | 58.47 | 1.75 | 231 | 58.74 | 30323.01 | 564.23 | 2251.21 | 307.28 | 80.49 | 110482.66 | 0.26 | 0.73 | 7.06 | 6.81 | 1 | 10
4 | 125 | CONCLUIDO | 2.1497 | 46.52 | 34.46 | 10.49 | 0.15 | 197 | 244.41 | 58.47 | 2 | 195 | 58.93 | 30377.45 | 545.45 | 2250.68 | 270.7 | 80.49 | 92373.34 | 0.3 | 0.75 | 7.04 | 5.73 | 1 | 10
5 | 125 | CONCLUIDO | 2.2455 | 44.53 | 33.7 | 11.82 | 0.16 | 171 | 244.85 | 58.47 | 2.25 | 169 | 59.12 | 30431.96 | 531.58 | 2250.84 | 245.51 | 80.49 | 79909.68 | 0.33 | 0.77 | 7.01 | 4.97 | 1 | 10
6 | 125 | CONCLUIDO | 2.3271 | 42.97 | 33.08 | 13.15 | 0.18 | 151 | 245.29 | 58.47 | 2.5 | 149 | 59.32 | 30486.54 | 520.28 | 2250.83 | 226.5 | 80.49 | 70502.78 | 0.36 | 0.78 | 6.94 | 4.36 | 1 | 10
7 | 125 | CONCLUIDO | 2.3949 | 41.76 | 32.62 | 14.5 | 0.2 | 135 | 245.73 | 58.47 | 2.75 | 133 | 59.51 | 30541.19 | 511.29 | 2250.96 | 211.61 | 80.49 | 63141.81 | 0.38 | 0.79 | 6.91 | 3.89 | 1 | 10
8 | 125 | CONCLUIDO | 2.4526 | 40.77 | 32.25 | 15.86 | 0.22 | 122 | 246.18 | 58.47 | 3 | 120 | 59.7 | 30595.91 | 503.78 | 2250.74 | 199.17 | 80.49 | 56984 | 0.4 | 0.8 | 6.91 | 3.53 | 1 | 10
9 | 125 | CONCLUIDO | 2.5057 | 39.91 | 31.91 | 17.25 | 0.23 | 111 | 246.62 | 58.47 | 3.25 | 109 | 59.9 | 30650.7 | 496.66 | 2250.86 | 188.31 | 80.49 | 51611.65 | 0.43 | 0.81 | 6.87 | 3.18 | 1 | 10
10 | 125 | CONCLUIDO | 2.5495 | 39.22 | 31.65 | 18.62 | 0.25 | 102 | 247.07 | 58.47 | 3.5 | 100 | 60.09 | 30705.56 | 490.86 | 2250.63 | 179.97 | 80.49 | 47484.56 | 0.45 | 0.82 | 6.86 | 2.92 | 1 | 10
11 | 125 | CONCLUIDO | 2.5898 | 38.61 | 31.42 | 20.05 | 0.27 | 94 | 247.51 | 58.47 | 3.75 | 92 | 60.29 | 30760.49 | 485.73 | 2250.53 | 171.84 | 80.49 | 43461.76 | 0.47 | 0.82 | 6.86 | 2.69 | 1 | 10
12 | 125 | CONCLUIDO | 2.6217 | 38.14 | 31.23 | 21.29 | 0.29 | 88 | 247.96 | 58.47 | 4 | 86 | 60.48 | 30815.5 | 480.7 | 2250.54 | 166.02 | 80.49 | 40577.95 | 0.48 | 0.83 | 6.84 | 2.5 | 1 | 10
13 | 125 | CONCLUIDO | 2.6533 | 37.69 | 31.06 | 22.73 | 0.3 | 82 | 248.4 | 58.47 | 4.25 | 80 | 60.68 | 30870.57 | 476.44 | 2250.54 | 160.66 | 80.49 | 37930.55 | 0.5 | 0.83 | 6.83 | 2.33 | 1 | 10
14 | 125 | CONCLUIDO | 2.6801 | 37.31 | 30.92 | 24.09 | 0.32 | 77 | 248.85 | 58.47 | 4.5 | 75 | 60.88 | 30925.72 | 472.42 | 2250.54 | 156.27 | 80.49 | 35757.86 | 0.52 | 0.83 | 6.81 | 2.19 | 1 | 10
15 | 125 | CONCLUIDO | 2.7073 | 36.94 | 30.78 | 25.65 | 0.34 | 72 | 249.3 | 58.47 | 4.75 | 70 | 61.07 | 30980.93 | 468.85 | 2250.53 | 151.4 | 80.49 | 33349.55 | 0.53 | 0.84 | 6.81 | 2.05 | 1 | 10
16 | 125 | CONCLUIDO | 2.7296 | 36.64 | 30.67 | 27.06 | 0.36 | 68 | 249.75 | 58.47 | 5 | 66 | 61.27 | 31036.22 | 465.55 | 2250.41 | 147.94 | 80.49 | 31641.1 | 0.54 | 0.84 | 6.8 | 1.94 | 1 | 10
17 | 125 | CONCLUIDO | 2.754 | 36.31 | 30.53 | 28.62 | 0.37 | 64 | 250.2 | 58.47 | 5.25 | 62 | 61.47 | 31091.59 | 461.51 | 2250.52 | 143.27 | 80.49 | 29322.56 | 0.56 | 0.85 | 6.8 | 1.81 | 1 | 10
18 | 125 | CONCLUIDO | 2.7701 | 36.1 | 30.46 | 29.96 | 0.39 | 61 | 250.64 | 58.47 | 5.5 | 59 | 61.67 | 31147.02 | 459.08 | 2250.5 | 141.19 | 80.49 | 28299.99 | 0.57 | 0.85 | 6.8 | 1.74 | 1 | 10
19 | 125 | CONCLUIDO | 2.7902 | 35.84 | 30.34 | 31.39 | 0.41 | 58 | 251.09 | 58.47 | 5.75 | 56 | 61.87 | 31202.53 | 455.01 | 2250.33 | 137.41 | 80.49 | 26424.31 | 0.59 | 0.85 | 6.78 | 1.62 | 1 | 10
20 | 125 | CONCLUIDO | 2.8068 | 35.63 | 30.27 | 33.03 | 0.42 | 55 | 251.55 | 58.47 | 6 | 53 | 62.07 | 31258.11 | 451.87 | 2250.31 | 135.05 | 80.49 | 25258.93 | 0.6 | 0.85 | 6.79 | 1.55 | 1 | 10
21 | 125 | CONCLUIDO | 2.8179 | 35.49 | 30.23 | 34.22 | 0.44 | 53 | 252 | 58.47 | 6.25 | 51 | 62.27 | 31313.77 | 450.08 | 2250.62 | 133.4 | 80.49 | 24444.86 | 0.6 | 0.85 | 6.78 | 1.5 | 1 | 10
22 | 125 | CONCLUIDO | 2.8319 | 35.31 | 30.15 | 35.47 | 0.46 | 51 | 252.45 | 58.47 | 6.5 | 49 | 62.47 | 31369.49 | 446.93 | 2250.52 | 130.88 | 80.49 | 23193.68 | 0.62 | 0.86 | 6.78 | 1.42 | 1 | 10
23 | 125 | CONCLUIDO | 2.8424 | 35.18 | 30.11 | 36.87 | 0.47 | 49 | 252.9 | 58.47 | 6.75 | 47 | 62.68 | 31425.3 | 444.63 | 2250.39 | 129.78 | 80.49 | 22657.15 | 0.62 | 0.86 | 6.77 | 1.39 | 1 | 10
24 | 125 | CONCLUIDO | 2.8557 | 35.02 | 30.04 | 38.35 | 0.49 | 47 | 253.35 | 58.47 | 7 | 45 | 62.88 | 31481.17 | 441.61 | 2250.54 | 127.55 | 80.49 | 21550.99 | 0.63 | 0.86 | 6.76 | 1.31 | 1 | 10
25 | 125 | CONCLUIDO | 2.8677 | 34.87 | 29.99 | 39.99 | 0.51 | 45 | 253.81 | 58.47 | 7.25 | 43 | 63.08 | 31537.13 | 439.41 | 2250.53 | 125.82 | 80.49 | 20696.66 | 0.64 | 0.86 | 6.76 | 1.26 | 1 | 10
26 | 125 | CONCLUIDO | 2.8804 | 34.72 | 29.93 | 41.76 | 0.52 | 43 | 254.26 | 58.47 | 7.5 | 41 | 63.29 | 31593.16 | 436.36 | 2250.41 | 123.83 | 80.49 | 19709.42 | 0.65 | 0.86 | 6.77 | 1.21 | 1 | 10
27 | 125 | CONCLUIDO | 2.888 | 34.63 | 29.89 | 42.69 | 0.54 | 42 | 254.72 | 58.47 | 7.75 | 40 | 63.49 | 31649.26 | 434.26 | 2250.52 | 122.41 | 80.49 | 19005.95 | 0.66 | 0.86 | 6.76 | 1.16 | 1 | 10
28 | 125 | CONCLUIDO | 2.9001 | 34.48 | 29.84 | 44.75 | 0.56 | 40 | 255.17 | 58.47 | 8 | 38 | 63.7 | 31705.44 | 431.22 | 2250.36 | 120.94 | 80.49 | 18279.97 | 0.67 | 0.86 | 6.75 | 1.11 | 1 | 10
29 | 125 | CONCLUIDO | 2.9074 | 34.39 | 29.8 | 45.84 | 0.57 | 39 | 255.63 | 58.47 | 8.25 | 37 | 63.91 | 31761.69 | 427.91 | 2250.4 | 119.69 | 80.49 | 17657.99 | 0.67 | 0.87 | 6.75 | 1.07 | 1 | 10
30 | 125 | CONCLUIDO | 2.9186 | 34.26 | 29.76 | 48.26 | 0.59 | 37 | 256.09 | 58.47 | 8.5 | 35 | 64.11 | 31818.02 | 426.22 | 2250.38 | 118.1 | 80.49 | 16873.93 | 0.68 | 0.87 | 6.76 | 1.03 | 1 | 10
31 | 125 | CONCLUIDO | 2.925 | 34.19 | 29.73 | 49.55 | 0.61 | 36 | 256.54 | 58.47 | 8.75 | 34 | 64.32 | 31874.43 | 424.64 | 2250.49 | 117.22 | 80.49 | 16440.81 | 0.69 | 0.87 | 6.76 | 1.01 | 1 | 10
32 | 125 | CONCLUIDO | 2.9304 | 34.12 | 29.71 | 50.94 | 0.62 | 35 | 257 | 58.47 | 9 | 33 | 64.53 | 31931.04 | 422.31 | 2250.36 | 117.13 | 80.49 | 16401.17 | 0.69 | 0.87 | 6.74 | 0.99 | 1 | 10
33 | 125 | CONCLUIDO | 2.9389 | 34.03 | 29.66 | 52.35 | 0.64 | 34 | 257.46 | 58.47 | 9.25 | 32 | 64.74 | 31987.61 | 420.15 | 2250.43 | 115.3 | 80.49 | 15489.95 | 0.7 | 0.87 | 6.74 | 0.94 | 1 | 10
34 | 125 | CONCLUIDO | 2.9452 | 33.95 | 29.64 | 53.89 | 0.66 | 33 | 257.92 | 58.47 | 9.5 | 31 | 64.95 | 32044.25 | 416.9 | 2250.36 | 114.41 | 80.49 | 15051.68 | 0.7 | 0.87 | 6.75 | 0.91 | 1 | 10
35 | 125 | CONCLUIDO | 2.9532 | 33.86 | 29.59 | 55.49 | 0.67 | 32 | 258.38 | 58.47 | 9.75 | 30 | 65.16 | 32100.97 | 414.18 | 2250.45 | 112.8 | 80.49 | 14251.7 | 0.71 | 0.87 | 6.75 | 0.87 | 1 | 10
36 | 125 | CONCLUIDO | 2.9568 | 33.82 | 29.6 | 57.29 | 0.69 | 31 | 258.84 | 58.47 | 10 | 29 | 65.37 | 32157.77 | 412.84 | 2250.59 | 113.08 | 80.49 | 14394.27 | 0.71 | 0.87 | 6.74 | 0.87 | 1 | 10
37 | 125 | CONCLUIDO | 2.9649 | 33.73 | 29.55 | 59.11 | 0.7 | 30 | 259.3 | 58.47 | 10.25 | 28 | 65.58 | 32214.64 | 410.42 | 2250.38 | 111.62 | 80.49 | 13671.95 | 0.72 | 0.87 | 6.74 | 0.83 | 1 | 10
38 | 125 | CONCLUIDO | 2.972 | 33.65 | 29.52 | 61.08 | 0.72 | 29 | 259.76 | 58.47 | 10.5 | 27 | 65.79 | 32271.6 | 407.33 | 2250.36 | 110.13 | 80.49 | 12930.74 | 0.73 | 0.87 | 6.75 | 0.8 | 1 | 10
39 | 125 | CONCLUIDO | 2.9768 | 33.59 | 29.51 | 63.24 | 0.74 | 28 | 260.23 | 58.47 | 10.75 | 26 | 66 | 32328.64 | 404.1 | 2250.36 | 110.58 | 80.49 | 13161.58 | 0.73 | 0.87 | 6.73 | 0.79 | 1 | 10
40 | 125 | CONCLUIDO | 2.9781 | 33.58 | 29.5 | 63.21 | 0.75 | 28 | 260.69 | 58.47 | 11 | 26 | 66.21 | 32385.75 | 402.93 | 2250.43 | 109.91 | 80.49 | 12824.68 | 0.73 | 0.87 | 6.74 | 0.77 | 1 | 10
41 | 125 | CONCLUIDO | 2.9858 | 33.49 | 29.46 | 65.47 | 0.77 | 27 | 261.15 | 58.47 | 11.25 | 25 | 66.43 | 32442.95 | 401.17 | 2250.33 | 108.61 | 80.49 | 12178.6 | 0.74 | 0.88 | 6.74 | 0.74 | 1 | 10
42 | 125 | CONCLUIDO | 2.9938 | 33.4 | 29.42 | 67.89 | 0.78 | 26 | 261.62 | 58.47 | 11.5 | 24 | 66.64 | 32500.22 | 398.06 | 2250.35 | 107.39 | 80.49 | 11573.63 | 0.75 | 0.88 | 6.73 | 0.69 | 1 | 10
43 | 125 | CONCLUIDO | 2.9905 | 33.44 | 29.45 | 67.97 | 0.8 | 26 | 262.08 | 58.47 | 11.75 | 24 | 66.86 | 32557.58 | 395.94 | 2250.47 | 108.46 | 80.49 | 12111.7 | 0.74 | 0.88 | 6.73 | 0.73 | 1 | 10
44 | 125 | CONCLUIDO | 2.9966 | 33.37 | 29.43 | 70.64 | 0.81 | 25 | 262.55 | 58.47 | 12 | 23 | 67.07 | 32615.02 | 394.29 | 2250.54 | 107.78 | 80.49 | 11773.45 | 0.75 | 0.88 | 6.73 | 0.71 | 1 | 10
45 | 125 | CONCLUIDO | 3.0059 | 33.27 | 29.38 | 73.44 | 0.83 | 24 | 263.01 | 58.47 | 12.25 | 22 | 67.29 | 32672.53 | 390.36 | 2250.61 | 105.86 | 80.49 | 10820.39 | 0.76 | 0.88 | 6.73 | 0.65 | 1 | 10
46 | 125 | CONCLUIDO | 3.0053 | 33.27 | 29.38 | 73.46 | 0.84 | 24 | 263.48 | 58.47 | 12.5 | 22 | 67.51 | 32730.13 | 388.03 | 2250.46 | 106.2 | 80.49 | 10990.01 | 0.76 | 0.88 | 6.73 | 0.66 | 1 | 10
47 | 125 | CONCLUIDO | 3.0126 | 33.19 | 29.35 | 76.57 | 0.86 | 23 | 263.95 | 58.47 | 12.75 | 21 | 67.72 | 32787.82 | 386.56 | 2250.36 | 105.08 | 80.49 | 10436.18 | 0.77 | 0.88 | 6.73 | 0.63 | 1 | 10
48 | 125 | CONCLUIDO | 3.0121 | 33.2 | 29.36 | 76.58 | 0.87 | 23 | 264.42 | 58.47 | 13 | 21 | 67.94 | 32845.58 | 382.65 | 2250.39 | 105.17 | 80.49 | 10479.99 | 0.77 | 0.88 | 6.73 | 0.63 | 1 | 10
49 | 125 | CONCLUIDO | 3.0198 | 33.11 | 29.32 | 79.96 | 0.89 | 22 | 264.89 | 58.47 | 13.25 | 20 | 68.16 | 32903.43 | 382.39 | 2250.53 | 103.91 | 80.49 | 9852.17 | 0.77 | 0.88 | 6.73 | 0.59 | 1 | 10
50 | 125 | CONCLUIDO | 3.0195 | 33.12 | 29.32 | 79.97 | 0.91 | 22 | 265.36 | 58.47 | 13.5 | 20 | 68.38 | 32961.36 | 378.38 | 2250.41 | 104.33 | 80.49 | 10064.74 | 0.77 | 0.88 | 6.72 | 0.6 | 1 | 10
51 | 125 | CONCLUIDO | 3.0253 | 33.05 | 29.31 | 83.73 | 0.92 | 21 | 265.83 | 58.47 | 13.75 | 18 | 68.6 | 33019.37 | 375.2 | 2250.33 | 103.5 | 80.49 | 9656.19 | 0.78 | 0.88 | 6.73 | 0.58 | 1 | 10
52 | 125 | CONCLUIDO | 3.0335 | 32.97 | 29.26 | 87.79 | 0.94 | 20 | 266.3 | 58.47 | 14 | 14 | 68.82 | 33077.47 | 370.93 | 2250.35 | 102.18 | 80.49 | 8999.58 | 0.79 | 0.88 | 6.73 | 0.54 | 1 | 10
53 | 125 | CONCLUIDO | 3.0319 | 32.98 | 29.28 | 87.84 | 0.95 | 20 | 266.77 | 58.47 | 14.25 | 12 | 69.04 | 33135.65 | 371.44 | 2250.47 | 102.61 | 80.49 | 9217.1 | 0.78 | 0.88 | 6.73 | 0.56 | 1 | 10
54 | 125 | CONCLUIDO | 3.0338 | 32.96 | 29.26 | 87.78 | 0.97 | 20 | 267.24 | 58.47 | 14.5 | 9 | 69.27 | 33193.92 | 370 | 2250.44 | 101.94 | 80.49 | 8878.04 | 0.79 | 0.88 | 6.73 | 0.54 | 1 | 10
55 | 125 | CONCLUIDO | 3.0335 | 32.97 | 29.26 | 87.79 | 0.98 | 20 | 267.71 | 58.47 | 14.75 | 8 | 69.49 | 33252.27 | 370.2 | 2250.34 | 101.84 | 80.49 | 8827.25 | 0.79 | 0.88 | 6.74 | 0.54 | 1 | 10
56 | 125 | CONCLUIDO | 3.0318 | 32.98 | 29.28 | 87.85 | 1 | 20 | 268.19 | 58.47 | 15 | 3 | 69.71 | 33310.7 | 369.43 | 2250.64 | 102.2 | 80.49 | 9011.12 | 0.79 | 0.88 | 6.74 | 0.56 | 1 | 10
57 | 125 | CONCLUIDO | 3.0308 | 32.99 | 29.29 | 87.88 | 1.01 | 20 | 268.66 | 58.47 | 15.25 | 1 | 69.94 | 33369.22 | 369.85 | 2250.45 | 102.6 | 80.49 | 9210.48 | 0.78 | 0.88 | 6.74 | 0.57 | 1 | 10
58 | 125 | CONCLUIDO | 3.0312 | 32.99 | 29.29 | 87.87 | 1.03 | 20 | 269.14 | 58.47 | 15.5 | 1 | 70.16 | 33427.83 | 370.41 | 2250.5 | 102.4 | 80.49 | 9108.14 | 0.79 | 0.88 | 6.74 | 0.56 | 1 | 10
59 | 125 | CONCLUIDO | 3.0313 | 32.99 | 29.29 | 87.86 | 1.04 | 20 | 269.61 | 58.47 | 15.75 | 0 | 70.39 | 33486.53 | 370.31 | 2250.32 | 102.2 | 80.49 | 9011.1 | 0.79 | 0.88 | 6.75 | 0.56 | 1 | 10