## Sheet1
| Volume de calda [L] | STATUS | Capacidade operacional [ha/h] | Tempo de missao [h] | Tempo util [h] | Tempo por voo [min] | Autonomia Projetada [h] | N° Voos | MTOW [kg] | Massa Estrutura [kg] | Combustível [kg] | Abastecimentos | Massa gerador | Potência gerador [W] | Combustível consumido [L] | Calda cons [L] | Distância percorrida [km] | Distância Pulverizando [km] | RTL ACUMULADO[m] | EOC [km/km] | EOC [h/h] | Tempo de manobra [h] | Tempo rtl_rtw [h] | V pulv [m/s] | V desloc [m/s]
0 | 35 | CONCLUIDO | 2.566 | 38.97 | 33.98 | 11.33 | 0.22 | 180 | 80.84 | 35.1 | 1 | 178 | 9.74 | 10204.21 | 249.15 | 2250.86 | 255.27 | 80.49 | 84745.06 | 0.32 | 0.76 | 7 | 5.25 | 1 | 10
1 | 35 | CONCLUIDO | 2.7142 | 36.84 | 32.63 | 14.5 | 0.27 | 135 | 81.14 | 35.1 | 1.25 | 133 | 9.79 | 10241.25 | 232.57 | 2250.7 | 211.86 | 80.49 | 63264.05 | 0.38 | 0.79 | 6.91 | 3.9 | 1 | 10
2 | 35 | CONCLUIDO | 2.8184 | 35.48 | 31.76 | 17.98 | 0.32 | 106 | 81.44 | 35.1 | 1.5 | 104 | 9.84 | 10278.32 | 219.32 | 2250.56 | 183.55 | 80.49 | 49252.76 | 0.44 | 0.81 | 6.87 | 3.04 | 1 | 10
3 | 35 | CONCLUIDO | 2.8897 | 34.61 | 31.22 | 21.53 | 0.38 | 87 | 81.74 | 35.1 | 1.75 | 85 | 9.89 | 10315.41 | 207.99 | 2250.55 | 165.82 | 80.49 | 40482.82 | 0.49 | 0.83 | 6.83 | 2.49 | 1 | 10
4 | 35 | CONCLUIDO | 2.9437 | 33.97 | 30.82 | 25.33 | 0.43 | 73 | 82.04 | 35.1 | 2 | 57 | 9.94 | 10352.53 | 198.21 | 2250.59 | 152.47 | 80.49 | 33878.68 | 0.53 | 0.84 | 6.83 | 2.1 | 1 | 10
5 | 35 | CONCLUIDO | 2.9674 | 33.7 | 30.65 | 27.45 | 0.48 | 67 | 82.34 | 35.1 | 2.25 | 18 | 9.99 | 10389.66 | 193.19 | 2250.44 | 145.63 | 80.49 | 30489.18 | 0.55 | 0.84 | 6.86 | 1.93 | 1 | 10
6 | 35 | CONCLUIDO | 2.9682 | 33.69 | 30.66 | 27.87 | 0.53 | 66 | 82.65 | 35.1 | 2.5 | 1 | 10.04 | 10426.82 | 193.43 | 2250.85 | 145.06 | 80.49 | 30210.25 | 0.55 | 0.84 | 6.88 | 1.93 | 1 | 10
7 | 35 | CONCLUIDO | 2.9664 | 33.71 | 30.68 | 27.89 | 0.58 | 66 | 82.95 | 35.1 | 2.75 | 0 | 10.1 | 10463.99 | 194.38 | 2250.79 | 145.65 | 80.49 | 30502.85 | 0.55 | 0.84 | 6.88 | 1.96 | 1 | 10