## Sheet1
| Volume de calda [L] | STATUS | Capacidade operacional [ha/h] | Tempo de missao [h] | Tempo util [h] | Tempo por voo [min] | Autonomia Projetada [h] | N° Voos | MTOW [kg] | Massa Estrutura [kg] | Combustível [kg] | Abastecimentos | Massa gerador | Potência gerador [W] | Combustível consumido [L] | Calda cons [L] | Distância percorrida [km] | Distância Pulverizando [km] | RTL ACUMULADO[m] | EOC [km/km] | EOC [h/h] | Tempo de manobra [h] | Tempo rtl_rtw [h] | V pulv [m/s] | V desloc [m/s]
0 | 50 | CONCLUIDO | 2.327 | 42.97 | 35.67 | 9.03 | 0.16 | 237 | 107.41 | 41.65 | 1 | 235 | 14.77 | 13481.73 | 327.55 | 2251.08 | 310.45 | 80.49 | 112048.68 | 0.26 | 0.72 | 7.1 | 6.94 | 1 | 10
1 | 50 | CONCLUIDO | 2.5103 | 39.84 | 33.87 | 11.48 | 0.2 | 177 | 107.73 | 41.65 | 1.25 | 175 | 14.83 | 13520.81 | 306.17 | 2250.8 | 252.24 | 80.49 | 83243.21 | 0.32 | 0.76 | 6.98 | 5.14 | 1 | 10
2 | 50 | CONCLUIDO | 2.6331 | 37.98 | 32.81 | 13.96 | 0.24 | 141 | 108.05 | 41.65 | 1.5 | 139 | 14.9 | 13559.91 | 291.97 | 2250.86 | 217.81 | 80.49 | 66210.97 | 0.37 | 0.79 | 6.92 | 4.08 | 1 | 10
3 | 50 | CONCLUIDO | 2.7269 | 36.67 | 32.06 | 16.58 | 0.28 | 116 | 108.37 | 41.65 | 1.75 | 114 | 14.97 | 13599.17 | 280.41 | 2250.65 | 193.04 | 80.49 | 53949.8 | 0.42 | 0.8 | 6.89 | 3.33 | 1 | 10
4 | 50 | CONCLUIDO | 2.7952 | 35.78 | 31.54 | 19.11 | 0.32 | 99 | 108.68 | 41.65 | 2 | 97 | 15.03 | 13638.32 | 271.13 | 2250.65 | 176.31 | 80.49 | 45668.72 | 0.46 | 0.82 | 6.85 | 2.81 | 1 | 10
5 | 50 | CONCLUIDO | 2.8515 | 35.07 | 31.14 | 21.98 | 0.36 | 85 | 109 | 41.65 | 2.25 | 83 | 15.1 | 13677.51 | 262.61 | 2250.69 | 163.56 | 80.49 | 39364.74 | 0.49 | 0.83 | 6.83 | 2.42 | 1 | 10
6 | 50 | CONCLUIDO | 2.8992 | 34.49 | 30.81 | 24.98 | 0.4 | 74 | 109.32 | 41.65 | 2.5 | 72 | 15.17 | 13716.72 | 253.97 | 2250.39 | 152.75 | 80.49 | 34017.16 | 0.53 | 0.84 | 6.8 | 2.09 | 1 | 10
7 | 50 | CONCLUIDO | 2.9313 | 34.11 | 30.61 | 27.83 | 0.44 | 66 | 109.64 | 41.65 | 2.75 | 64 | 15.24 | 13755.95 | 246.83 | 2250.49 | 145.67 | 80.49 | 30516.35 | 0.55 | 0.84 | 6.81 | 1.89 | 1 | 10
8 | 50 | CONCLUIDO | 2.9629 | 33.75 | 30.4 | 30.92 | 0.48 | 59 | 109.96 | 41.65 | 3 | 57 | 15.31 | 13795.21 | 239.7 | 2250.45 | 138.94 | 80.49 | 27185.25 | 0.58 | 0.85 | 6.8 | 1.68 | 1 | 10
9 | 50 | CONCLUIDO | 2.9898 | 33.45 | 30.23 | 34.23 | 0.52 | 53 | 110.27 | 41.65 | 3.25 | 48 | 15.37 | 13834.5 | 232.73 | 2250.36 | 133.54 | 80.49 | 24516 | 0.6 | 0.85 | 6.79 | 1.51 | 1 | 10
10 | 50 | CONCLUIDO | 3.0075 | 33.25 | 30.13 | 36.89 | 0.56 | 49 | 110.59 | 41.65 | 3.5 | 29 | 15.44 | 13873.81 | 227.2 | 2250.55 | 129.67 | 80.49 | 22597.67 | 0.62 | 0.86 | 6.79 | 1.4 | 1 | 10
11 | 50 | CONCLUIDO | 3.0158 | 33.16 | 30.08 | 38.4 | 0.6 | 47 | 110.91 | 41.65 | 3.75 | 14 | 15.51 | 13913.15 | 225.64 | 2250.67 | 127.43 | 80.49 | 21488.79 | 0.63 | 0.86 | 6.81 | 1.35 | 1 | 10
12 | 50 | CONCLUIDO | 3.0144 | 33.17 | 30.09 | 38.42 | 0.63 | 47 | 111.23 | 41.65 | 4 | 1 | 15.58 | 13952.52 | 225.29 | 2250.51 | 127.29 | 80.49 | 21421.05 | 0.63 | 0.86 | 6.83 | 1.37 | 1 | 10
13 | 50 | CONCLUIDO | 3.0199 | 33.11 | 30.06 | 39.2 | 0.67 | 46 | 111.55 | 41.65 | 4.25 | 0 | 15.65 | 13991.91 | 225.53 | 2250.51 | 126.02 | 80.49 | 20788.23 | 0.64 | 0.86 | 6.83 | 1.33 | 1 | 10