## RESULTADOS_18
Unnamed: 0 | Volume de calda [L] | STATUS | Capacidade operacional [ha/h] | Tempo de missao [h] | Tempo util [h] | Tempo por voo [min] | Autonomia Projetada [h] | N° Voos | MTOW [kg] | Massa Estrutura [kg] | Combustível [kg] | Abastecimentos | Massa gerador | Potência gerador [W] | Combustível consumido [L] | Calda cons [L] | Distância percorrida [km] | Distância Pulverizando [km] | RTL ACUMULADO[m] | EOC [km/km] | EOC [h/h] | Tempo de manobra [h] | Tempo rtl_rtw [h] | V pulv [m/s] | V desloc [m/s]
0 | 100 | CONCLUIDO | 1.6776 | 59.61 | 41.03 | 5.96 | 0.09 | 413 | 194.77 | 54.38 | 1 | 411 | 39.4 | 24256.19 | 570.12 | 2251.6 | 486.93 | 80.49 | 199408.73 | 0.17 | 0.63 | 7.36 | 12.29 | 1 | 10
1 | 100 | CONCLUIDO | 1.931 | 51.79 | 37.57 | 7.49 | 0.11 | 301 | 195.16 | 54.38 | 1.25 | 299 | 39.53 | 24303.87 | 519.55 | 2251.23 | 373.06 | 80.49 | 143036.51 | 0.22 | 0.69 | 7.18 | 8.83 | 1 | 10
2 | 100 | CONCLUIDO | 2.1096 | 47.4 | 35.67 | 9.03 | 0.14 | 237 | 195.55 | 54.38 | 1.5 | 235 | 39.67 | 24351.61 | 490.79 | 2251.21 | 310.19 | 80.49 | 111918.3 | 0.26 | 0.72 | 7.1 | 6.94 | 1 | 10
3 | 100 | CONCLUIDO | 2.2474 | 44.5 | 34.4 | 10.58 | 0.16 | 195 | 195.93 | 54.38 | 1.75 | 193 | 39.81 | 24399.39 | 471.1 | 2251.04 | 268.78 | 80.49 | 91423.82 | 0.3 | 0.75 | 7.03 | 5.67 | 1 | 10
4 | 100 | CONCLUIDO | 2.3572 | 42.42 | 33.49 | 12.18 | 0.18 | 165 | 196.32 | 54.38 | 2 | 163 | 39.95 | 24447.22 | 456.29 | 2250.63 | 240.13 | 80.49 | 77248.35 | 0.34 | 0.77 | 6.95 | 4.76 | 1 | 10
5 | 100 | CONCLUIDO | 2.4433 | 40.93 | 32.85 | 13.78 | 0.2 | 143 | 196.71 | 54.38 | 2.25 | 141 | 40.08 | 24495.09 | 445.16 | 2250.88 | 218.42 | 80.49 | 66503.56 | 0.37 | 0.79 | 6.94 | 4.12 | 1 | 10
6 | 100 | CONCLUIDO | 2.5094 | 39.85 | 32.39 | 15.3 | 0.23 | 127 | 197.1 | 54.38 | 2.5 | 125 | 40.22 | 24543.01 | 436.73 | 2250.84 | 203.8 | 80.49 | 59272.93 | 0.39 | 0.8 | 6.91 | 3.66 | 1 | 10
7 | 100 | CONCLUIDO | 2.5729 | 38.87 | 31.95 | 16.97 | 0.25 | 113 | 197.49 | 54.38 | 2.75 | 111 | 40.36 | 24590.98 | 428.43 | 2250.5 | 190.06 | 80.49 | 52473.54 | 0.42 | 0.81 | 6.87 | 3.23 | 1 | 10
8 | 100 | CONCLUIDO | 2.6237 | 38.11 | 31.63 | 18.61 | 0.27 | 102 | 197.88 | 54.38 | 3 | 100 | 40.5 | 24639 | 421.94 | 2250.52 | 179.21 | 80.49 | 47102.75 | 0.45 | 0.82 | 6.86 | 2.9 | 1 | 10
9 | 100 | CONCLUIDO | 2.6651 | 37.52 | 31.39 | 20.25 | 0.29 | 93 | 198.27 | 54.38 | 3.25 | 91 | 40.64 | 24687.06 | 416.33 | 2250.55 | 171.1 | 80.49 | 43092.52 | 0.47 | 0.82 | 6.85 | 2.66 | 1 | 10
10 | 100 | CONCLUIDO | 2.6997 | 37.04 | 31.18 | 21.75 | 0.31 | 86 | 198.66 | 54.38 | 3.5 | 84 | 40.78 | 24735.17 | 411.24 | 2250.66 | 164.78 | 80.49 | 39967.22 | 0.49 | 0.83 | 6.83 | 2.45 | 1 | 10
11 | 100 | CONCLUIDO | 2.7359 | 36.55 | 30.96 | 23.52 | 0.33 | 79 | 199.05 | 54.38 | 3.75 | 77 | 40.92 | 24783.33 | 406.27 | 2250.59 | 157.64 | 80.49 | 36436.76 | 0.51 | 0.83 | 6.82 | 2.24 | 1 | 10
12 | 100 | CONCLUIDO | 2.7657 | 36.16 | 30.8 | 25.32 | 0.36 | 73 | 199.44 | 54.38 | 4 | 71 | 41.06 | 24831.54 | 401.31 | 2250.58 | 152.48 | 80.49 | 33884.57 | 0.53 | 0.84 | 6.8 | 2.08 | 1 | 10
13 | 100 | CONCLUIDO | 2.7911 | 35.83 | 30.67 | 27.06 | 0.38 | 68 | 199.83 | 54.38 | 4.25 | 66 | 41.2 | 24879.79 | 397.23 | 2250.6 | 147.59 | 80.49 | 31466.72 | 0.55 | 0.84 | 6.81 | 1.94 | 1 | 10
14 | 100 | CONCLUIDO | 2.812 | 35.56 | 30.56 | 28.65 | 0.4 | 64 | 200.22 | 54.38 | 4.5 | 62 | 41.35 | 24928.09 | 393.75 | 2250.62 | 143.71 | 80.49 | 29544.36 | 0.56 | 0.84 | 6.81 | 1.83 | 1 | 10
15 | 100 | CONCLUIDO | 2.8336 | 35.29 | 30.44 | 30.44 | 0.42 | 60 | 200.61 | 54.38 | 4.75 | 58 | 41.49 | 24976.45 | 389.74 | 2250.37 | 140.3 | 80.49 | 27857.97 | 0.57 | 0.85 | 6.8 | 1.72 | 1 | 10
16 | 100 | CONCLUIDO | 2.851 | 35.08 | 30.34 | 31.94 | 0.44 | 57 | 201.01 | 54.38 | 5 | 55 | 41.63 | 25024.84 | 386.39 | 2250.35 | 137.13 | 80.49 | 26290.35 | 0.59 | 0.85 | 6.79 | 1.62 | 1 | 10
17 | 100 | CONCLUIDO | 2.8687 | 34.86 | 30.24 | 33.6 | 0.46 | 54 | 201.4 | 54.38 | 5.25 | 52 | 41.77 | 25073.29 | 382.48 | 2250.52 | 133.92 | 80.49 | 24698.17 | 0.6 | 0.85 | 6.78 | 1.52 | 1 | 10
18 | 100 | CONCLUIDO | 2.8864 | 34.64 | 30.14 | 35.46 | 0.48 | 51 | 201.79 | 54.38 | 5.5 | 49 | 41.92 | 25121.79 | 378.46 | 2250.55 | 130.78 | 80.49 | 23143.05 | 0.62 | 0.86 | 6.77 | 1.42 | 1 | 10
19 | 100 | CONCLUIDO | 2.9029 | 34.45 | 30.07 | 37.58 | 0.51 | 48 | 202.19 | 54.38 | 5.75 | 46 | 42.06 | 25170.34 | 375.04 | 2250.43 | 127.93 | 80.49 | 21735.3 | 0.63 | 0.86 | 6.78 | 1.34 | 1 | 10
20 | 100 | CONCLUIDO | 2.9134 | 34.32 | 30.02 | 39.16 | 0.53 | 46 | 202.58 | 54.38 | 6 | 44 | 42.2 | 25218.93 | 372.2 | 2250.64 | 126.72 | 80.49 | 21141.72 | 0.64 | 0.86 | 6.77 | 1.29 | 1 | 10
21 | 100 | CONCLUIDO | 2.9243 | 34.2 | 29.97 | 40.87 | 0.55 | 44 | 202.98 | 54.38 | 6.25 | 42 | 42.35 | 25267.7 | 368.87 | 2250.46 | 125.34 | 80.49 | 20461.23 | 0.64 | 0.86 | 6.76 | 1.24 | 1 | 10
22 | 100 | CONCLUIDO | 2.939 | 34.03 | 29.88 | 42.68 | 0.57 | 42 | 203.37 | 54.38 | 6.5 | 40 | 42.49 | 25316.39 | 365.39 | 2250.56 | 122.12 | 80.49 | 18859.01 | 0.66 | 0.86 | 6.76 | 1.15 | 1 | 10
23 | 100 | CONCLUIDO | 2.9489 | 33.91 | 29.84 | 44.76 | 0.59 | 40 | 203.77 | 54.38 | 6.75 | 38 | 42.64 | 25365.14 | 360.94 | 2250.37 | 120.75 | 80.49 | 18184.27 | 0.67 | 0.86 | 6.76 | 1.11 | 1 | 10
24 | 100 | CONCLUIDO | 2.961 | 33.77 | 29.78 | 47.02 | 0.61 | 38 | 204.16 | 54.38 | 7 | 36 | 42.78 | 25413.94 | 357.77 | 2250.33 | 118.89 | 80.49 | 17266.14 | 0.68 | 0.87 | 6.76 | 1.05 | 1 | 10
25 | 100 | CONCLUIDO | 2.9649 | 33.73 | 29.77 | 48.28 | 0.63 | 37 | 204.56 | 54.38 | 7.25 | 35 | 42.93 | 25462.78 | 355.66 | 2250.46 | 118.74 | 80.49 | 17193.51 | 0.68 | 0.87 | 6.75 | 1.05 | 1 | 10
26 | 100 | CONCLUIDO | 2.9767 | 33.59 | 29.72 | 50.94 | 0.65 | 35 | 204.95 | 54.38 | 7.5 | 33 | 43.08 | 25511.67 | 352.4 | 2250.35 | 117.12 | 80.49 | 16393.81 | 0.69 | 0.87 | 6.75 | 0.99 | 1 | 10
27 | 100 | CONCLUIDO | 2.984 | 33.51 | 29.67 | 52.36 | 0.67 | 34 | 205.35 | 54.38 | 7.75 | 32 | 43.22 | 25560.62 | 348.44 | 2250.32 | 115.13 | 80.49 | 15403.32 | 0.7 | 0.87 | 6.76 | 0.95 | 1 | 10
28 | 100 | CONCLUIDO | 2.9986 | 33.35 | 29.59 | 55.48 | 0.69 | 32 | 205.75 | 54.38 | 8 | 30 | 43.37 | 25609.61 | 344.54 | 2250.39 | 112.8 | 80.49 | 14248.87 | 0.71 | 0.87 | 6.74 | 0.86 | 1 | 10
29 | 100 | CONCLUIDO | 3.0014 | 33.32 | 29.6 | 57.28 | 0.71 | 31 | 206.15 | 54.38 | 8.25 | 29 | 43.52 | 25658.66 | 342.1 | 2250.39 | 113.1 | 80.49 | 14406.17 | 0.71 | 0.87 | 6.74 | 0.87 | 1 | 10
30 | 100 | CONCLUIDO | 3.0076 | 33.25 | 29.57 | 59.13 | 0.73 | 30 | 206.54 | 54.38 | 8.5 | 28 | 43.67 | 25707.76 | 338.57 | 2250.32 | 111.98 | 80.49 | 13849.99 | 0.72 | 0.87 | 6.74 | 0.84 | 1 | 10
31 | 100 | CONCLUIDO | 3.0141 | 33.18 | 29.53 | 61.1 | 0.75 | 29 | 206.94 | 54.38 | 8.75 | 27 | 43.81 | 25756.9 | 334.07 | 2250.33 | 111.25 | 80.49 | 13487.72 | 0.72 | 0.87 | 6.73 | 0.81 | 1 | 10
32 | 100 | CONCLUIDO | 3.0203 | 33.11 | 29.5 | 63.22 | 0.77 | 28 | 207.34 | 54.38 | 9 | 26 | 43.96 | 25806.1 | 331.69 | 2250.37 | 110.09 | 80.49 | 12913.16 | 0.73 | 0.87 | 6.74 | 0.78 | 1 | 10
33 | 100 | CONCLUIDO | 3.0276 | 33.03 | 29.46 | 65.47 | 0.79 | 27 | 207.74 | 54.38 | 9.25 | 24 | 44.11 | 25855.35 | 328.62 | 2250.31 | 108.77 | 80.49 | 12261.75 | 0.74 | 0.88 | 6.73 | 0.74 | 1 | 10
34 | 100 | CONCLUIDO | 3.0339 | 32.96 | 29.43 | 67.92 | 0.81 | 26 | 208.14 | 54.38 | 9.5 | 22 | 44.26 | 25904.65 | 325.62 | 2250.53 | 107.46 | 80.49 | 11607.21 | 0.75 | 0.88 | 6.74 | 0.71 | 1 | 10
35 | 100 | CONCLUIDO | 3.038 | 32.92 | 29.43 | 70.63 | 0.83 | 25 | 208.54 | 54.38 | 9.75 | 16 | 44.41 | 25954 | 321.06 | 2250.38 | 107.41 | 80.49 | 11590.71 | 0.75 | 0.88 | 6.74 | 0.7 | 1 | 10
36 | 100 | CONCLUIDO | 3.0391 | 32.9 | 29.42 | 70.6 | 0.85 | 25 | 208.94 | 54.38 | 10 | 12 | 44.56 | 26003.41 | 319.89 | 2250.39 | 106.81 | 80.49 | 11291.2 | 0.75 | 0.88 | 6.74 | 0.69 | 1 | 10
37 | 100 | CONCLUIDO | 3.0457 | 32.83 | 29.38 | 73.46 | 0.87 | 24 | 209.34 | 54.38 | 10.25 | 7 | 44.71 | 26052.86 | 318.36 | 2250.37 | 105.45 | 80.49 | 10613.05 | 0.76 | 0.88 | 6.75 | 0.66 | 1 | 10
38 | 100 | CONCLUIDO | 3.0424 | 32.87 | 29.42 | 73.55 | 0.89 | 24 | 209.74 | 54.38 | 10.5 | 3 | 44.87 | 26102.37 | 318.93 | 2250.33 | 106.26 | 80.49 | 11019.61 | 0.76 | 0.88 | 6.76 | 0.69 | 1 | 10
39 | 100 | CONCLUIDO | 3.0428 | 32.86 | 29.41 | 73.54 | 0.91 | 24 | 210.14 | 54.38 | 10.75 | 2 | 45.02 | 26151.93 | 318.84 | 2250.41 | 106.14 | 80.49 | 10957.22 | 0.76 | 0.88 | 6.76 | 0.69 | 1 | 10
40 | 100 | CONCLUIDO | 3.0434 | 32.86 | 29.41 | 73.52 | 0.93 | 24 | 210.55 | 54.38 | 11 | 0 | 45.17 | 26201.54 | 319.12 | 2250.41 | 105.95 | 80.49 | 10863.04 | 0.76 | 0.88 | 6.76 | 0.68 | 1 | 10

## RESULTADOS_26
Unnamed: 0 | Volume de calda [L] | STATUS | Capacidade operacional [ha/h] | Tempo de missao [h] | Tempo util [h] | Tempo por voo [min] | Autonomia Projetada [h] | N° Voos | MTOW [kg] | Massa Estrutura [kg] | Combustível [kg] | Abastecimentos | Massa gerador | Potência gerador [W] | Combustível consumido [L] | Calda cons [L] | Distância percorrida [km] | Distância Pulverizando [km] | RTL ACUMULADO[m] | EOC [km/km] | EOC [h/h] | Tempo de manobra [h] | Tempo rtl_rtw [h] | V pulv [m/s] | V desloc [m/s]
0 | 140 | CONCLUIDO | 1.2483 | 80.11 | 46.61 | 4.77 | 0.06 | 586 | 274.09 | 60.56 | 1 | 584 | 72.53 | 34038.11 | 807.17 | 2252.47 | 668.03 | 80.49 | 289096.43 | 0.12 | 0.55 | 7.7 | 17.86 | 1 | 10
1 | 140 | CONCLUIDO | 1.5329 | 65.23 | 40.92 | 5.99 | 0.08 | 410 | 274.57 | 60.56 | 1.25 | 408 | 72.76 | 34097.72 | 707.11 | 2251.33 | 483.35 | 80.49 | 197635.44 | 0.17 | 0.63 | 7.34 | 12.19 | 1 | 10
2 | 140 | CONCLUIDO | 1.738 | 57.54 | 38.08 | 7.21 | 0.1 | 317 | 275.05 | 60.56 | 1.5 | 315 | 73 | 34157.42 | 656.56 | 2251.26 | 389.88 | 80.49 | 151362.55 | 0.21 | 0.68 | 7.21 | 9.35 | 1 | 10
3 | 140 | CONCLUIDO | 1.8984 | 52.68 | 36.3 | 8.44 | 0.11 | 258 | 275.54 | 60.56 | 1.75 | 256 | 73.23 | 34217.22 | 624.25 | 2251.36 | 331.68 | 80.49 | 122557.63 | 0.24 | 0.71 | 7.11 | 7.57 | 1 | 10
4 | 140 | CONCLUIDO | 2.026 | 49.36 | 35.07 | 9.65 | 0.13 | 218 | 276.02 | 60.56 | 2 | 216 | 73.47 | 34277.1 | 601.73 | 2251.05 | 291.27 | 80.49 | 102556.93 | 0.28 | 0.74 | 7.06 | 6.34 | 1 | 10
5 | 140 | CONCLUIDO | 2.1326 | 46.89 | 34.17 | 10.91 | 0.14 | 188 | 276.51 | 60.56 | 2.25 | 186 | 73.71 | 34337.08 | 584.77 | 2251.02 | 261.8 | 80.49 | 87970.58 | 0.31 | 0.76 | 7 | 5.44 | 1 | 10
6 | 140 | CONCLUIDO | 2.217 | 45.11 | 33.54 | 12.12 | 0.16 | 166 | 277 | 60.56 | 2.5 | 164 | 73.94 | 34397.15 | 572.51 | 2250.92 | 241.11 | 80.49 | 77733.01 | 0.33 | 0.77 | 6.97 | 4.8 | 1 | 10
7 | 140 | CONCLUIDO | 2.2924 | 43.62 | 32.99 | 13.38 | 0.18 | 148 | 277.48 | 60.56 | 2.75 | 146 | 74.18 | 34457.31 | 561.78 | 2250.86 | 223.32 | 80.49 | 68931.22 | 0.36 | 0.78 | 6.94 | 4.26 | 1 | 10
8 | 140 | CONCLUIDO | 2.3543 | 42.48 | 32.58 | 14.59 | 0.19 | 134 | 277.97 | 60.56 | 3 | 132 | 74.42 | 34517.57 | 553.29 | 2250.56 | 209.8 | 80.49 | 62241.58 | 0.38 | 0.79 | 6.92 | 3.85 | 1 | 10
9 | 140 | CONCLUIDO | 2.4094 | 41.5 | 32.23 | 15.85 | 0.21 | 122 | 278.46 | 60.56 | 3.25 | 120 | 74.66 | 34577.92 | 545.93 | 2250.71 | 199.01 | 80.49 | 56902.96 | 0.4 | 0.8 | 6.89 | 3.5 | 1 | 10
10 | 140 | CONCLUIDO | 2.4572 | 40.7 | 31.95 | 17.11 | 0.22 | 112 | 278.95 | 60.56 | 3.5 | 110 | 74.9 | 34638.36 | 539.49 | 2250.71 | 189.5 | 80.49 | 52198.43 | 0.42 | 0.81 | 6.88 | 3.22 | 1 | 10
11 | 140 | CONCLUIDO | 2.4975 | 40.04 | 31.71 | 18.29 | 0.24 | 104 | 279.44 | 60.56 | 3.75 | 102 | 75.14 | 34698.9 | 534.22 | 2250.76 | 181.88 | 80.49 | 48430.82 | 0.44 | 0.81 | 6.86 | 2.98 | 1 | 10
12 | 140 | CONCLUIDO | 2.5407 | 39.36 | 31.44 | 19.65 | 0.25 | 96 | 279.94 | 60.56 | 4 | 94 | 75.38 | 34759.54 | 528.56 | 2250.54 | 173.15 | 80.49 | 44104.53 | 0.46 | 0.82 | 6.85 | 2.72 | 1 | 10
13 | 140 | CONCLUIDO | 2.5707 | 38.9 | 31.3 | 20.87 | 0.27 | 90 | 280.43 | 60.56 | 4.25 | 88 | 75.62 | 34820.27 | 524.26 | 2250.5 | 168.59 | 80.49 | 41856.36 | 0.48 | 0.82 | 6.84 | 2.57 | 1 | 10
14 | 140 | CONCLUIDO | 2.6048 | 38.39 | 31.1 | 22.22 | 0.29 | 84 | 280.92 | 60.56 | 4.5 | 82 | 75.87 | 34881.09 | 519.58 | 2250.75 | 162.24 | 80.49 | 38707.88 | 0.5 | 0.83 | 6.82 | 2.38 | 1 | 10
15 | 140 | CONCLUIDO | 2.6317 | 38 | 30.97 | 23.52 | 0.3 | 79 | 281.41 | 60.56 | 4.75 | 77 | 76.11 | 34942.02 | 516.01 | 2250.44 | 157.52 | 80.49 | 36372.55 | 0.51 | 0.83 | 6.83 | 2.25 | 1 | 10
16 | 140 | CONCLUIDO | 2.6542 | 37.68 | 30.86 | 24.69 | 0.32 | 75 | 281.91 | 60.56 | 5 | 73 | 76.35 | 35003.04 | 512.77 | 2250.47 | 154.53 | 80.49 | 34900.02 | 0.52 | 0.84 | 6.8 | 2.13 | 1 | 10
17 | 140 | CONCLUIDO | 2.6775 | 37.35 | 30.74 | 25.98 | 0.33 | 71 | 282.4 | 60.56 | 5.25 | 69 | 76.6 | 35064.15 | 509.57 | 2250.95 | 149.29 | 80.49 | 32297.52 | 0.54 | 0.84 | 6.83 | 2.01 | 1 | 10
18 | 140 | CONCLUIDO | 2.7002 | 37.03 | 30.63 | 27.43 | 0.35 | 67 | 282.9 | 60.56 | 5.5 | 65 | 76.85 | 35125.37 | 505.94 | 2250.48 | 146.83 | 80.49 | 31090.3 | 0.55 | 0.84 | 6.8 | 1.91 | 1 | 10
19 | 140 | CONCLUIDO | 2.718 | 36.79 | 30.55 | 28.64 | 0.36 | 64 | 283.4 | 60.56 | 5.75 | 62 | 77.09 | 35186.68 | 503.47 | 2250.49 | 144.16 | 80.49 | 29768.62 | 0.56 | 0.84 | 6.79 | 1.82 | 1 | 10
20 | 140 | CONCLUIDO | 2.7366 | 36.54 | 30.45 | 29.96 | 0.38 | 61 | 283.9 | 60.56 | 6 | 59 | 77.34 | 35248.1 | 500.74 | 2250.62 | 141.17 | 80.49 | 28288.84 | 0.57 | 0.85 | 6.79 | 1.73 | 1 | 10
21 | 140 | CONCLUIDO | 2.7561 | 36.28 | 30.35 | 31.4 | 0.39 | 58 | 284.4 | 60.56 | 6.25 | 56 | 77.59 | 35309.61 | 497.08 | 2250.49 | 137.49 | 80.49 | 26465.67 | 0.59 | 0.85 | 6.79 | 1.63 | 1 | 10
22 | 140 | CONCLUIDO | 2.767 | 36.14 | 30.32 | 32.48 | 0.41 | 56 | 284.89 | 60.56 | 6.5 | 54 | 77.84 | 35371.22 | 495.28 | 2250.48 | 136.15 | 80.49 | 25803.36 | 0.59 | 0.85 | 6.79 | 1.59 | 1 | 10
23 | 140 | CONCLUIDO | 2.7795 | 35.98 | 30.26 | 33.62 | 0.42 | 54 | 285.39 | 60.56 | 6.75 | 52 | 78.09 | 35432.93 | 492.95 | 2250.46 | 134.52 | 80.49 | 24999.81 | 0.6 | 0.85 | 6.78 | 1.53 | 1 | 10
24 | 140 | CONCLUIDO | 2.793 | 35.8 | 30.19 | 34.83 | 0.44 | 52 | 285.9 | 60.56 | 7 | 50 | 78.34 | 35494.74 | 490.43 | 2250.39 | 132.25 | 80.49 | 23873.16 | 0.61 | 0.85 | 6.78 | 1.46 | 1 | 10
25 | 140 | CONCLUIDO | 2.805 | 35.65 | 30.14 | 36.17 | 0.45 | 50 | 286.4 | 60.56 | 7.25 | 48 | 78.59 | 35556.78 | 488.01 | 2250.66 | 130.47 | 80.49 | 22995.19 | 0.62 | 0.86 | 6.78 | 1.41 | 1 | 10
26 | 140 | CONCLUIDO | 2.8195 | 35.47 | 30.06 | 37.57 | 0.47 | 48 | 286.9 | 60.56 | 7.5 | 46 | 78.85 | 35618.8 | 485.55 | 2250.41 | 128.07 | 80.49 | 21803.04 | 0.63 | 0.86 | 6.77 | 1.33 | 1 | 10
27 | 140 | CONCLUIDO | 2.8287 | 35.35 | 30.05 | 39.19 | 0.48 | 46 | 287.41 | 60.56 | 7.75 | 44 | 79.1 | 35680.92 | 483.59 | 2250.37 | 127.59 | 80.49 | 21573.87 | 0.63 | 0.86 | 6.77 | 1.32 | 1 | 10
28 | 140 | CONCLUIDO | 2.8383 | 35.23 | 29.98 | 39.98 | 0.49 | 45 | 287.91 | 60.56 | 8 | 43 | 79.36 | 35743.15 | 481.32 | 2250.41 | 125.52 | 80.49 | 20542.75 | 0.64 | 0.86 | 6.77 | 1.26 | 1 | 10
29 | 140 | CONCLUIDO | 2.8507 | 35.08 | 29.93 | 41.77 | 0.51 | 43 | 288.42 | 60.56 | 8.25 | 41 | 79.61 | 35805.48 | 479.07 | 2250.5 | 124.04 | 80.49 | 19813.09 | 0.65 | 0.86 | 6.76 | 1.21 | 1 | 10
30 | 140 | CONCLUIDO | 2.8603 | 34.96 | 29.87 | 42.67 | 0.52 | 42 | 288.92 | 60.56 | 8.5 | 40 | 79.87 | 35867.91 | 476.57 | 2250.52 | 122.05 | 80.49 | 18824.48 | 0.66 | 0.86 | 6.75 | 1.14 | 1 | 10
31 | 140 | CONCLUIDO | 2.8699 | 34.84 | 29.85 | 44.78 | 0.54 | 40 | 289.43 | 60.56 | 8.75 | 38 | 80.12 | 35930.44 | 474.36 | 2250.52 | 121.15 | 80.49 | 18384.99 | 0.66 | 0.86 | 6.77 | 1.13 | 1 | 10
32 | 140 | CONCLUIDO | 2.8767 | 34.76 | 29.82 | 45.88 | 0.55 | 39 | 289.94 | 60.56 | 9 | 37 | 80.38 | 35993.08 | 472.71 | 2250.6 | 120.14 | 80.49 | 17886.07 | 0.67 | 0.87 | 6.76 | 1.1 | 1 | 10
33 | 140 | CONCLUIDO | 2.885 | 34.66 | 29.78 | 47.02 | 0.57 | 38 | 290.45 | 60.56 | 9.25 | 36 | 80.64 | 36055.83 | 470.17 | 2250.45 | 118.76 | 80.49 | 17198.91 | 0.68 | 0.87 | 6.76 | 1.05 | 1 | 10
34 | 140 | CONCLUIDO | 2.8901 | 34.6 | 29.77 | 48.27 | 0.58 | 37 | 290.96 | 60.56 | 9.5 | 35 | 80.9 | 36118.68 | 468.32 | 2250.37 | 118.64 | 80.49 | 17143.47 | 0.68 | 0.87 | 6.75 | 1.04 | 1 | 10
35 | 140 | CONCLUIDO | 2.8968 | 34.52 | 29.74 | 49.57 | 0.6 | 36 | 291.47 | 60.56 | 9.75 | 34 | 81.16 | 36181.64 | 466.9 | 2250.51 | 117.86 | 80.49 | 16759.27 | 0.68 | 0.87 | 6.75 | 1.01 | 1 | 10
36 | 140 | CONCLUIDO | 2.9029 | 34.45 | 29.72 | 50.95 | 0.61 | 35 | 291.98 | 60.56 | 10 | 33 | 81.42 | 36244.71 | 464.78 | 2250.3 | 117.2 | 80.49 | 16436.03 | 0.69 | 0.87 | 6.75 | 1 | 1 | 10
37 | 140 | CONCLUIDO | 2.911 | 34.35 | 29.68 | 52.37 | 0.62 | 34 | 292.49 | 60.56 | 10.25 | 32 | 81.68 | 36307.88 | 463.65 | 2250.37 | 115.63 | 80.49 | 15653.12 | 0.7 | 0.87 | 6.75 | 0.95 | 1 | 10
38 | 140 | CONCLUIDO | 2.9181 | 34.27 | 29.64 | 53.9 | 0.64 | 33 | 293 | 60.56 | 10.5 | 31 | 81.95 | 36371.17 | 460.46 | 2250.51 | 114.41 | 80.49 | 15050.69 | 0.7 | 0.87 | 6.75 | 0.92 | 1 | 10
39 | 140 | CONCLUIDO | 2.9265 | 34.17 | 29.6 | 55.5 | 0.65 | 32 | 293.52 | 60.56 | 10.75 | 30 | 82.21 | 36434.56 | 458.23 | 2250.49 | 113.08 | 80.49 | 14388.41 | 0.71 | 0.87 | 6.74 | 0.87 | 1 | 10
40 | 140 | CONCLUIDO | 2.9315 | 34.11 | 29.59 | 57.27 | 0.67 | 31 | 294.03 | 60.56 | 11 | 29 | 82.48 | 36498.06 | 456.86 | 2250.53 | 112.83 | 80.49 | 14268.31 | 0.71 | 0.87 | 6.74 | 0.87 | 1 | 10
41 | 140 | CONCLUIDO | 2.94 | 34.01 | 29.55 | 59.09 | 0.68 | 30 | 294.55 | 60.56 | 11.25 | 28 | 82.74 | 36561.67 | 455.06 | 2250.42 | 111.24 | 80.49 | 13481.14 | 0.72 | 0.87 | 6.75 | 0.82 | 1 | 10
42 | 140 | CONCLUIDO | 2.9392 | 34.02 | 29.56 | 59.11 | 0.69 | 30 | 295.06 | 60.56 | 11.5 | 28 | 83.01 | 36625.39 | 453.25 | 2250.38 | 111.74 | 80.49 | 13730.72 | 0.72 | 0.87 | 6.74 | 0.83 | 1 | 10
43 | 140 | CONCLUIDO | 2.9451 | 33.95 | 29.54 | 61.12 | 0.71 | 29 | 295.58 | 60.56 | 11.75 | 27 | 83.28 | 36689.22 | 451.43 | 2250.36 | 110.92 | 80.49 | 13324.46 | 0.73 | 0.87 | 6.75 | 0.81 | 1 | 10
44 | 140 | CONCLUIDO | 2.9537 | 33.86 | 29.49 | 63.2 | 0.72 | 28 | 296.1 | 60.56 | 12 | 26 | 83.54 | 36753.16 | 448.31 | 2250.5 | 109.6 | 80.49 | 12672.01 | 0.73 | 0.87 | 6.74 | 0.77 | 1 | 10
45 | 140 | CONCLUIDO | 2.9523 | 33.87 | 29.51 | 63.23 | 0.74 | 28 | 296.62 | 60.56 | 12.25 | 26 | 83.81 | 36817.22 | 447.06 | 2250.45 | 110.09 | 80.49 | 12913.73 | 0.73 | 0.87 | 6.74 | 0.78 | 1 | 10
46 | 140 | CONCLUIDO | 2.9601 | 33.78 | 29.47 | 65.49 | 0.75 | 27 | 297.14 | 60.56 | 12.5 | 25 | 84.08 | 36881.39 | 445.74 | 2250.51 | 108.7 | 80.49 | 12226.79 | 0.74 | 0.88 | 6.74 | 0.75 | 1 | 10
47 | 140 | CONCLUIDO | 2.9675 | 33.7 | 29.44 | 67.94 | 0.76 | 26 | 297.66 | 60.56 | 12.75 | 24 | 84.36 | 36945.67 | 443.67 | 2250.42 | 107.83 | 80.49 | 11796.11 | 0.75 | 0.88 | 6.74 | 0.71 | 1 | 10
48 | 140 | CONCLUIDO | 2.9678 | 33.7 | 29.44 | 67.93 | 0.78 | 26 | 298.18 | 60.56 | 13 | 24 | 84.63 | 37010.06 | 442.03 | 2250.38 | 107.82 | 80.49 | 11789.46 | 0.75 | 0.88 | 6.73 | 0.71 | 1 | 10
49 | 140 | CONCLUIDO | 2.9746 | 33.62 | 29.41 | 70.59 | 0.79 | 25 | 298.71 | 60.56 | 13.25 | 23 | 84.9 | 37074.57 | 439.24 | 2250.35 | 107.18 | 80.49 | 11476.14 | 0.75 | 0.88 | 6.73 | 0.69 | 1 | 10
50 | 140 | CONCLUIDO | 2.9756 | 33.61 | 29.4 | 70.56 | 0.8 | 25 | 299.23 | 60.56 | 13.5 | 23 | 85.18 | 37139.2 | 437.7 | 2250.4 | 106.77 | 80.49 | 11271.16 | 0.75 | 0.88 | 6.73 | 0.68 | 1 | 10
51 | 140 | CONCLUIDO | 2.981 | 33.55 | 29.39 | 73.48 | 0.82 | 24 | 299.76 | 60.56 | 13.75 | 22 | 85.45 | 37204.07 | 435.64 | 2250.33 | 106.43 | 80.49 | 11106.54 | 0.76 | 0.88 | 6.73 | 0.67 | 1 | 10
52 | 140 | CONCLUIDO | 2.9816 | 33.54 | 29.39 | 73.46 | 0.83 | 24 | 300.28 | 60.56 | 14 | 22 | 85.73 | 37268.93 | 433.54 | 2250.35 | 106.26 | 80.49 | 11019.42 | 0.76 | 0.88 | 6.73 | 0.66 | 1 | 10
53 | 140 | CONCLUIDO | 2.9893 | 33.45 | 29.35 | 76.57 | 0.84 | 23 | 300.81 | 60.56 | 14.25 | 21 | 86 | 37333.9 | 432.32 | 2250.48 | 105.06 | 80.49 | 10423.84 | 0.77 | 0.88 | 6.73 | 0.62 | 1 | 10
54 | 140 | CONCLUIDO | 2.9877 | 33.47 | 29.37 | 76.61 | 0.86 | 23 | 301.34 | 60.56 | 14.5 | 21 | 86.28 | 37399 | 429.04 | 2250.35 | 105.55 | 80.49 | 10667.76 | 0.76 | 0.88 | 6.73 | 0.64 | 1 | 10
55 | 140 | CONCLUIDO | 2.9963 | 33.37 | 29.32 | 79.98 | 0.87 | 22 | 301.86 | 60.56 | 14.75 | 20 | 86.56 | 37464.21 | 428.58 | 2250.43 | 104.24 | 80.49 | 10017.31 | 0.77 | 0.88 | 6.73 | 0.6 | 1 | 10
56 | 140 | CONCLUIDO | 2.9957 | 33.38 | 29.33 | 79.99 | 0.88 | 22 | 302.39 | 60.56 | 15 | 20 | 86.84 | 37529.55 | 427.47 | 2250.37 | 104.45 | 80.49 | 10125.82 | 0.77 | 0.88 | 6.73 | 0.61 | 1 | 10
57 | 140 | CONCLUIDO | 3.0043 | 33.29 | 29.29 | 83.68 | 0.9 | 21 | 302.92 | 60.56 | 15.25 | 19 | 87.12 | 37595 | 423.64 | 2250.34 | 102.98 | 80.49 | 9395.08 | 0.78 | 0.88 | 6.73 | 0.56 | 1 | 10
58 | 140 | CONCLUIDO | 3.0041 | 33.29 | 29.29 | 83.69 | 0.91 | 21 | 303.46 | 60.56 | 15.5 | 19 | 87.4 | 37660.57 | 420.41 | 2250.41 | 103.19 | 80.49 | 9499.64 | 0.78 | 0.88 | 6.72 | 0.57 | 1 | 10
59 | 140 | CONCLUIDO | 3.0115 | 33.21 | 29.26 | 87.78 | 0.92 | 20 | 303.99 | 60.56 | 15.75 | 18 | 87.68 | 37726.27 | 417.65 | 2250.33 | 102.2 | 80.49 | 9009.29 | 0.79 | 0.88 | 6.72 | 0.54 | 1 | 10
60 | 140 | CONCLUIDO | 3.0119 | 33.2 | 29.26 | 87.77 | 0.94 | 20 | 304.52 | 60.56 | 16 | 18 | 87.97 | 37792.08 | 416.85 | 2250.46 | 101.93 | 80.49 | 8872.19 | 0.79 | 0.88 | 6.72 | 0.53 | 1 | 10
61 | 140 | CONCLUIDO | 3.0106 | 33.22 | 29.27 | 87.81 | 0.95 | 20 | 305.06 | 60.56 | 16.25 | 18 | 88.25 | 37858.02 | 416.8 | 2250.39 | 102.42 | 80.49 | 9120.72 | 0.79 | 0.88 | 6.73 | 0.55 | 1 | 10
62 | 140 | CONCLUIDO | 3.0168 | 33.15 | 29.25 | 92.38 | 0.96 | 19 | 305.59 | 60.56 | 16.5 | 17 | 88.54 | 37924.08 | 413.21 | 2250.31 | 101.7 | 80.49 | 8764.82 | 0.79 | 0.88 | 6.73 | 0.53 | 1 | 10
63 | 140 | CONCLUIDO | 3.0178 | 33.14 | 29.24 | 92.35 | 0.97 | 19 | 306.13 | 60.56 | 16.75 | 16 | 88.83 | 37990.27 | 411.99 | 2250.37 | 101.66 | 80.49 | 8746.85 | 0.79 | 0.88 | 6.72 | 0.52 | 1 | 10
64 | 140 | CONCLUIDO | 3.019 | 33.12 | 29.23 | 92.3 | 0.99 | 19 | 306.67 | 60.56 | 17 | 17 | 89.11 | 38056.58 | 409.41 | 2250.36 | 101.07 | 80.49 | 8450.72 | 0.8 | 0.88 | 6.72 | 0.51 | 1 | 10
65 | 140 | CONCLUIDO | 3.0245 | 33.06 | 29.22 | 97.41 | 1 | 18 | 307.21 | 60.56 | 17.25 | 11 | 89.4 | 38123.01 | 407.83 | 2250.39 | 100.55 | 80.49 | 8196.12 | 0.8 | 0.88 | 6.73 | 0.5 | 1 | 10
66 | 140 | CONCLUIDO | 3.0234 | 33.08 | 29.23 | 97.45 | 1.01 | 18 | 307.75 | 60.56 | 17.5 | 9 | 89.69 | 38189.58 | 408.68 | 2250.46 | 101.06 | 80.49 | 8447.75 | 0.8 | 0.88 | 6.73 | 0.51 | 1 | 10
67 | 140 | CONCLUIDO | 3.0226 | 33.08 | 29.24 | 97.48 | 1.03 | 18 | 308.29 | 60.56 | 17.75 | 9 | 89.98 | 38256.26 | 408.07 | 2250.44 | 101.2 | 80.49 | 8517.88 | 0.8 | 0.88 | 6.73 | 0.52 | 1 | 10
68 | 140 | CONCLUIDO | 3.0255 | 33.05 | 29.21 | 97.37 | 1.04 | 18 | 308.83 | 60.56 | 18 | 6 | 90.27 | 38323.08 | 406.11 | 2250.67 | 100.17 | 80.49 | 8006.49 | 0.8 | 0.88 | 6.73 | 0.49 | 1 | 10
69 | 140 | CONCLUIDO | 3.0239 | 33.07 | 29.23 | 97.43 | 1.05 | 18 | 309.37 | 60.56 | 18.25 | 5 | 90.57 | 38390.02 | 406.02 | 2250.36 | 100.78 | 80.49 | 8311.9 | 0.8 | 0.88 | 6.73 | 0.51 | 1 | 10
70 | 140 | CONCLUIDO | 3.0234 | 33.08 | 29.23 | 97.45 | 1.06 | 18 | 309.91 | 60.56 | 18.5 | 3 | 90.86 | 38457.09 | 406.2 | 2250.36 | 100.88 | 80.49 | 8358.99 | 0.8 | 0.88 | 6.73 | 0.51 | 1 | 10
71 | 140 | CONCLUIDO | 3.0236 | 33.07 | 29.23 | 97.44 | 1.08 | 18 | 310.46 | 60.56 | 18.75 | 1 | 91.16 | 38524.29 | 405.99 | 2250.49 | 100.61 | 80.49 | 8225.78 | 0.8 | 0.88 | 6.74 | 0.51 | 1 | 10
72 | 140 | CONCLUIDO | 3.0238 | 33.07 | 29.23 | 97.43 | 1.09 | 18 | 311.01 | 60.56 | 19 | 0 | 91.45 | 38591.62 | 406.29 | 2250.53 | 100.51 | 80.49 | 8175.9 | 0.8 | 0.88 | 6.74 | 0.51 | 1 | 10

## RESULTADOS_6
Unnamed: 0 | Volume de calda [L] | STATUS | Capacidade operacional [ha/h] | Tempo de missao [h] | Tempo util [h] | Tempo por voo [min] | Autonomia Projetada [h] | N° Voos | MTOW [kg] | Massa Estrutura [kg] | Combustível [kg] | Abastecimentos | Massa gerador | Potência gerador [W] | Combustível consumido [L] | Calda cons [L] | Distância percorrida [km] | Distância Pulverizando [km] | RTL ACUMULADO[m] | EOC [km/km] | EOC [h/h] | Tempo de manobra [h] | Tempo rtl_rtw [h] | V pulv [m/s] | V desloc [m/s]
0 | 40 | CONCLUIDO | 2.4845 | 40.25 | 34.53 | 10.36 | 0.2 | 200 | 89.87 | 37.55 | 1 | 198 | 11.32 | 11317.98 | 276.17 | 2250.83 | 274.17 | 80.49 | 94094.75 | 0.29 | 0.75 | 7.01 | 5.8 | 1 | 10
1 | 40 | CONCLUIDO | 2.6426 | 37.84 | 33.07 | 13.23 | 0.24 | 150 | 90.18 | 37.55 | 1.25 | 148 | 11.37 | 11355.7 | 258.43 | 2250.69 | 225.94 | 80.49 | 70227.62 | 0.36 | 0.78 | 6.94 | 4.34 | 1 | 10
2 | 40 | CONCLUIDO | 2.7537 | 36.31 | 32.13 | 16.2 | 0.29 | 119 | 90.48 | 37.55 | 1.5 | 117 | 11.43 | 11393.43 | 245.1 | 2250.62 | 195.57 | 80.49 | 55199.95 | 0.41 | 0.8 | 6.88 | 3.4 | 1 | 10
3 | 40 | CONCLUIDO | 2.8355 | 35.27 | 31.5 | 19.48 | 0.34 | 97 | 90.79 | 37.55 | 1.75 | 95 | 11.49 | 11431.19 | 234.28 | 2250.61 | 175.03 | 80.49 | 45038.35 | 0.46 | 0.82 | 6.85 | 2.77 | 1 | 10
4 | 40 | CONCLUIDO | 2.8949 | 34.54 | 31.05 | 22.72 | 0.39 | 82 | 91.1 | 37.55 | 2 | 80 | 11.54 | 11468.97 | 224.42 | 2250.56 | 160.57 | 80.49 | 37884.7 | 0.5 | 0.83 | 6.83 | 2.33 | 1 | 10
5 | 40 | CONCLUIDO | 2.9417 | 33.99 | 30.73 | 26.34 | 0.43 | 70 | 91.4 | 37.55 | 2.25 | 65 | 11.6 | 11506.78 | 215.03 | 2250.63 | 149.84 | 80.49 | 32578.11 | 0.54 | 0.84 | 6.81 | 2.01 | 1 | 10
6 | 40 | CONCLUIDO | 2.9737 | 33.63 | 30.52 | 29.53 | 0.48 | 62 | 91.71 | 37.55 | 2.5 | 40 | 11.66 | 11544.61 | 207.73 | 2250.48 | 142.07 | 80.49 | 28734.59 | 0.57 | 0.85 | 6.82 | 1.79 | 1 | 10
7 | 40 | CONCLUIDO | 2.99 | 33.44 | 30.41 | 31.46 | 0.52 | 58 | 92.02 | 37.55 | 2.75 | 12 | 11.71 | 11582.46 | 204.54 | 2250.57 | 137.75 | 80.49 | 26595.06 | 0.58 | 0.85 | 6.84 | 1.68 | 1 | 10
8 | 40 | CONCLUIDO | 2.988 | 33.47 | 30.43 | 31.48 | 0.57 | 58 | 92.32 | 37.55 | 3 | 0 | 11.77 | 11620.34 | 204.92 | 2250.6 | 137.81 | 80.49 | 26625.22 | 0.58 | 0.85 | 6.86 | 1.71 | 1 | 10

## RESULTADOS_23
Unnamed: 0 | Volume de calda [L] | STATUS | Capacidade operacional [ha/h] | Tempo de missao [h] | Tempo util [h] | Tempo por voo [min] | Autonomia Projetada [h] | N° Voos | MTOW [kg] | Massa Estrutura [kg] | Combustível [kg] | Abastecimentos | Massa gerador | Potência gerador [W] | Combustível consumido [L] | Calda cons [L] | Distância percorrida [km] | Distância Pulverizando [km] | RTL ACUMULADO[m] | EOC [km/km] | EOC [h/h] | Tempo de manobra [h] | Tempo rtl_rtw [h] | V pulv [m/s] | V desloc [m/s]
0 | 125 | CONCLUIDO | 1.4035 | 71.25 | 44.22 | 5.16 | 0.07 | 514 | 242.64 | 58.47 | 1 | 512 | 58.17 | 30160.1 | 708.54 | 2252.11 | 590.84 | 80.49 | 250857.37 | 0.14 | 0.58 | 7.54 | 15.48 | 1 | 10
1 | 125 | CONCLUIDO | 1.6745 | 59.72 | 39.63 | 6.48 | 0.09 | 367 | 243.08 | 58.47 | 1.25 | 365 | 58.36 | 30214.33 | 633.22 | 2251.51 | 440.54 | 80.49 | 176445.36 | 0.18 | 0.65 | 7.3 | 10.9 | 1 | 10
2 | 125 | CONCLUIDO | 1.8765 | 53.29 | 37.08 | 7.81 | 0.11 | 285 | 243.52 | 58.47 | 1.5 | 283 | 58.55 | 30268.64 | 590.52 | 2251.48 | 357.74 | 80.49 | 135453.39 | 0.23 | 0.7 | 7.13 | 8.34 | 1 | 10
3 | 125 | CONCLUIDO | 2.0284 | 49.3 | 35.54 | 9.15 | 0.13 | 233 | 243.96 | 58.47 | 1.75 | 231 | 58.74 | 30323.01 | 564.23 | 2251.21 | 307.28 | 80.49 | 110482.66 | 0.26 | 0.73 | 7.06 | 6.81 | 1 | 10
4 | 125 | CONCLUIDO | 2.1497 | 46.52 | 34.46 | 10.49 | 0.15 | 197 | 244.41 | 58.47 | 2 | 195 | 58.93 | 30377.45 | 545.45 | 2250.68 | 270.7 | 80.49 | 92373.34 | 0.3 | 0.75 | 7.04 | 5.73 | 1 | 10
5 | 125 | CONCLUIDO | 2.2455 | 44.53 | 33.7 | 11.82 | 0.16 | 171 | 244.85 | 58.47 | 2.25 | 169 | 59.12 | 30431.96 | 531.58 | 2250.84 | 245.51 | 80.49 | 79909.68 | 0.33 | 0.77 | 7.01 | 4.97 | 1 | 10
6 | 125 | CONCLUIDO | 2.3271 | 42.97 | 33.08 | 13.15 | 0.18 | 151 | 245.29 | 58.47 | 2.5 | 149 | 59.32 | 30486.54 | 520.28 | 2250.83 | 226.5 | 80.49 | 70502.78 | 0.36 | 0.78 | 6.94 | 4.36 | 1 | 10
7 | 125 | CONCLUIDO | 2.3949 | 41.76 | 32.62 | 14.5 | 0.2 | 135 | 245.73 | 58.47 | 2.75 | 133 | 59.51 | 30541.19 | 511.29 | 2250.96 | 211.61 | 80.49 | 63141.81 | 0.38 | 0.79 | 6.91 | 3.89 | 1 | 10
8 | 125 | CONCLUIDO | 2.4526 | 40.77 | 32.25 | 15.86 | 0.22 | 122 | 246.18 | 58.47 | 3 | 120 | 59.7 | 30595.91 | 503.78 | 2250.74 | 199.17 | 80.49 | 56984 | 0.4 | 0.8 | 6.91 | 3.53 | 1 | 10
9 | 125 | CONCLUIDO | 2.5057 | 39.91 | 31.91 | 17.25 | 0.23 | 111 | 246.62 | 58.47 | 3.25 | 109 | 59.9 | 30650.7 | 496.66 | 2250.86 | 188.31 | 80.49 | 51611.65 | 0.43 | 0.81 | 6.87 | 3.18 | 1 | 10
10 | 125 | CONCLUIDO | 2.5495 | 39.22 | 31.65 | 18.62 | 0.25 | 102 | 247.07 | 58.47 | 3.5 | 100 | 60.09 | 30705.56 | 490.86 | 2250.63 | 179.97 | 80.49 | 47484.56 | 0.45 | 0.82 | 6.86 | 2.92 | 1 | 10
11 | 125 | CONCLUIDO | 2.5898 | 38.61 | 31.42 | 20.05 | 0.27 | 94 | 247.51 | 58.47 | 3.75 | 92 | 60.29 | 30760.49 | 485.73 | 2250.53 | 171.84 | 80.49 | 43461.76 | 0.47 | 0.82 | 6.86 | 2.69 | 1 | 10
12 | 125 | CONCLUIDO | 2.6217 | 38.14 | 31.23 | 21.29 | 0.29 | 88 | 247.96 | 58.47 | 4 | 86 | 60.48 | 30815.5 | 480.7 | 2250.54 | 166.02 | 80.49 | 40577.95 | 0.48 | 0.83 | 6.84 | 2.5 | 1 | 10
13 | 125 | CONCLUIDO | 2.6533 | 37.69 | 31.06 | 22.73 | 0.3 | 82 | 248.4 | 58.47 | 4.25 | 80 | 60.68 | 30870.57 | 476.44 | 2250.54 | 160.66 | 80.49 | 37930.55 | 0.5 | 0.83 | 6.83 | 2.33 | 1 | 10
14 | 125 | CONCLUIDO | 2.6801 | 37.31 | 30.92 | 24.09 | 0.32 | 77 | 248.85 | 58.47 | 4.5 | 75 | 60.88 | 30925.72 | 472.42 | 2250.54 | 156.27 | 80.49 | 35757.86 | 0.52 | 0.83 | 6.81 | 2.19 | 1 | 10
15 | 125 | CONCLUIDO | 2.7073 | 36.94 | 30.78 | 25.65 | 0.34 | 72 | 249.3 | 58.47 | 4.75 | 70 | 61.07 | 30980.93 | 468.85 | 2250.53 | 151.4 | 80.49 | 33349.55 | 0.53 | 0.84 | 6.81 | 2.05 | 1 | 10
16 | 125 | CONCLUIDO | 2.7296 | 36.64 | 30.67 | 27.06 | 0.36 | 68 | 249.75 | 58.47 | 5 | 66 | 61.27 | 31036.22 | 465.55 | 2250.41 | 147.94 | 80.49 | 31641.1 | 0.54 | 0.84 | 6.8 | 1.94 | 1 | 10
17 | 125 | CONCLUIDO | 2.754 | 36.31 | 30.53 | 28.62 | 0.37 | 64 | 250.2 | 58.47 | 5.25 | 62 | 61.47 | 31091.59 | 461.51 | 2250.52 | 143.27 | 80.49 | 29322.56 | 0.56 | 0.85 | 6.8 | 1.81 | 1 | 10
18 | 125 | CONCLUIDO | 2.7701 | 36.1 | 30.46 | 29.96 | 0.39 | 61 | 250.64 | 58.47 | 5.5 | 59 | 61.67 | 31147.02 | 459.08 | 2250.5 | 141.19 | 80.49 | 28299.99 | 0.57 | 0.85 | 6.8 | 1.74 | 1 | 10
19 | 125 | CONCLUIDO | 2.7902 | 35.84 | 30.34 | 31.39 | 0.41 | 58 | 251.09 | 58.47 | 5.75 | 56 | 61.87 | 31202.53 | 455.01 | 2250.33 | 137.41 | 80.49 | 26424.31 | 0.59 | 0.85 | 6.78 | 1.62 | 1 | 10
20 | 125 | CONCLUIDO | 2.8068 | 35.63 | 30.27 | 33.03 | 0.42 | 55 | 251.55 | 58.47 | 6 | 53 | 62.07 | 31258.11 | 451.87 | 2250.31 | 135.05 | 80.49 | 25258.93 | 0.6 | 0.85 | 6.79 | 1.55 | 1 | 10
21 | 125 | CONCLUIDO | 2.8179 | 35.49 | 30.23 | 34.22 | 0.44 | 53 | 252 | 58.47 | 6.25 | 51 | 62.27 | 31313.77 | 450.08 | 2250.62 | 133.4 | 80.49 | 24444.86 | 0.6 | 0.85 | 6.78 | 1.5 | 1 | 10
22 | 125 | CONCLUIDO | 2.8319 | 35.31 | 30.15 | 35.47 | 0.46 | 51 | 252.45 | 58.47 | 6.5 | 49 | 62.47 | 31369.49 | 446.93 | 2250.52 | 130.88 | 80.49 | 23193.68 | 0.62 | 0.86 | 6.78 | 1.42 | 1 | 10
23 | 125 | CONCLUIDO | 2.8424 | 35.18 | 30.11 | 36.87 | 0.47 | 49 | 252.9 | 58.47 | 6.75 | 47 | 62.68 | 31425.3 | 444.63 | 2250.39 | 129.78 | 80.49 | 22657.15 | 0.62 | 0.86 | 6.77 | 1.39 | 1 | 10
24 | 125 | CONCLUIDO | 2.8557 | 35.02 | 30.04 | 38.35 | 0.49 | 47 | 253.35 | 58.47 | 7 | 45 | 62.88 | 31481.17 | 441.61 | 2250.54 | 127.55 | 80.49 | 21550.99 | 0.63 | 0.86 | 6.76 | 1.31 | 1 | 10
25 | 125 | CONCLUIDO | 2.8677 | 34.87 | 29.99 | 39.99 | 0.51 | 45 | 253.81 | 58.47 | 7.25 | 43 | 63.08 | 31537.13 | 439.41 | 2250.53 | 125.82 | 80.49 | 20696.66 | 0.64 | 0.86 | 6.76 | 1.26 | 1 | 10
26 | 125 | CONCLUIDO | 2.8804 | 34.72 | 29.93 | 41.76 | 0.52 | 43 | 254.26 | 58.47 | 7.5 | 41 | 63.29 | 31593.16 | 436.36 | 2250.41 | 123.83 | 80.49 | 19709.42 | 0.65 | 0.86 | 6.77 | 1.21 | 1 | 10
27 | 125 | CONCLUIDO | 2.888 | 34.63 | 29.89 | 42.69 | 0.54 | 42 | 254.72 | 58.47 | 7.75 | 40 | 63.49 | 31649.26 | 434.26 | 2250.52 | 122.41 | 80.49 | 19005.95 | 0.66 | 0.86 | 6.76 | 1.16 | 1 | 10
28 | 125 | CONCLUIDO | 2.9001 | 34.48 | 29.84 | 44.75 | 0.56 | 40 | 255.17 | 58.47 | 8 | 38 | 63.7 | 31705.44 | 431.22 | 2250.36 | 120.94 | 80.49 | 18279.97 | 0.67 | 0.86 | 6.75 | 1.11 | 1 | 10
29 | 125 | CONCLUIDO | 2.9074 | 34.39 | 29.8 | 45.84 | 0.57 | 39 | 255.63 | 58.47 | 8.25 | 37 | 63.91 | 31761.69 | 427.91 | 2250.4 | 119.69 | 80.49 | 17657.99 | 0.67 | 0.87 | 6.75 | 1.07 | 1 | 10
30 | 125 | CONCLUIDO | 2.9186 | 34.26 | 29.76 | 48.26 | 0.59 | 37 | 256.09 | 58.47 | 8.5 | 35 | 64.11 | 31818.02 | 426.22 | 2250.38 | 118.1 | 80.49 | 16873.93 | 0.68 | 0.87 | 6.76 | 1.03 | 1 | 10
31 | 125 | CONCLUIDO | 2.925 | 34.19 | 29.73 | 49.55 | 0.61 | 36 | 256.54 | 58.47 | 8.75 | 34 | 64.32 | 31874.43 | 424.64 | 2250.49 | 117.22 | 80.49 | 16440.81 | 0.69 | 0.87 | 6.76 | 1.01 | 1 | 10
32 | 125 | CONCLUIDO | 2.9304 | 34.12 | 29.71 | 50.94 | 0.62 | 35 | 257 | 58.47 | 9 | 33 | 64.53 | 31931.04 | 422.31 | 2250.36 | 117.13 | 80.49 | 16401.17 | 0.69 | 0.87 | 6.74 | 0.99 | 1 | 10
33 | 125 | CONCLUIDO | 2.9389 | 34.03 | 29.66 | 52.35 | 0.64 | 34 | 257.46 | 58.47 | 9.25 | 32 | 64.74 | 31987.61 | 420.15 | 2250.43 | 115.3 | 80.49 | 15489.95 | 0.7 | 0.87 | 6.74 | 0.94 | 1 | 10
34 | 125 | CONCLUIDO | 2.9452 | 33.95 | 29.64 | 53.89 | 0.66 | 33 | 257.92 | 58.47 | 9.5 | 31 | 64.95 | 32044.25 | 416.9 | 2250.36 | 114.41 | 80.49 | 15051.68 | 0.7 | 0.87 | 6.75 | 0.91 | 1 | 10
35 | 125 | CONCLUIDO | 2.9532 | 33.86 | 29.59 | 55.49 | 0.67 | 32 | 258.38 | 58.47 | 9.75 | 30 | 65.16 | 32100.97 | 414.18 | 2250.45 | 112.8 | 80.49 | 14251.7 | 0.71 | 0.87 | 6.75 | 0.87 | 1 | 10
36 | 125 | CONCLUIDO | 2.9568 | 33.82 | 29.6 | 57.29 | 0.69 | 31 | 258.84 | 58.47 | 10 | 29 | 65.37 | 32157.77 | 412.84 | 2250.59 | 113.08 | 80.49 | 14394.27 | 0.71 | 0.87 | 6.74 | 0.87 | 1 | 10
37 | 125 | CONCLUIDO | 2.9649 | 33.73 | 29.55 | 59.11 | 0.7 | 30 | 259.3 | 58.47 | 10.25 | 28 | 65.58 | 32214.64 | 410.42 | 2250.38 | 111.62 | 80.49 | 13671.95 | 0.72 | 0.87 | 6.74 | 0.83 | 1 | 10
38 | 125 | CONCLUIDO | 2.972 | 33.65 | 29.52 | 61.08 | 0.72 | 29 | 259.76 | 58.47 | 10.5 | 27 | 65.79 | 32271.6 | 407.33 | 2250.36 | 110.13 | 80.49 | 12930.74 | 0.73 | 0.87 | 6.75 | 0.8 | 1 | 10
39 | 125 | CONCLUIDO | 2.9768 | 33.59 | 29.51 | 63.24 | 0.74 | 28 | 260.23 | 58.47 | 10.75 | 26 | 66 | 32328.64 | 404.1 | 2250.36 | 110.58 | 80.49 | 13161.58 | 0.73 | 0.87 | 6.73 | 0.79 | 1 | 10
40 | 125 | CONCLUIDO | 2.9781 | 33.58 | 29.5 | 63.21 | 0.75 | 28 | 260.69 | 58.47 | 11 | 26 | 66.21 | 32385.75 | 402.93 | 2250.43 | 109.91 | 80.49 | 12824.68 | 0.73 | 0.87 | 6.74 | 0.77 | 1 | 10
41 | 125 | CONCLUIDO | 2.9858 | 33.49 | 29.46 | 65.47 | 0.77 | 27 | 261.15 | 58.47 | 11.25 | 25 | 66.43 | 32442.95 | 401.17 | 2250.33 | 108.61 | 80.49 | 12178.6 | 0.74 | 0.88 | 6.74 | 0.74 | 1 | 10
42 | 125 | CONCLUIDO | 2.9938 | 33.4 | 29.42 | 67.89 | 0.78 | 26 | 261.62 | 58.47 | 11.5 | 24 | 66.64 | 32500.22 | 398.06 | 2250.35 | 107.39 | 80.49 | 11573.63 | 0.75 | 0.88 | 6.73 | 0.69 | 1 | 10
43 | 125 | CONCLUIDO | 2.9905 | 33.44 | 29.45 | 67.97 | 0.8 | 26 | 262.08 | 58.47 | 11.75 | 24 | 66.86 | 32557.58 | 395.94 | 2250.47 | 108.46 | 80.49 | 12111.7 | 0.74 | 0.88 | 6.73 | 0.73 | 1 | 10
44 | 125 | CONCLUIDO | 2.9966 | 33.37 | 29.43 | 70.64 | 0.81 | 25 | 262.55 | 58.47 | 12 | 23 | 67.07 | 32615.02 | 394.29 | 2250.54 | 107.78 | 80.49 | 11773.45 | 0.75 | 0.88 | 6.73 | 0.71 | 1 | 10
45 | 125 | CONCLUIDO | 3.0059 | 33.27 | 29.38 | 73.44 | 0.83 | 24 | 263.01 | 58.47 | 12.25 | 22 | 67.29 | 32672.53 | 390.36 | 2250.61 | 105.86 | 80.49 | 10820.39 | 0.76 | 0.88 | 6.73 | 0.65 | 1 | 10
46 | 125 | CONCLUIDO | 3.0053 | 33.27 | 29.38 | 73.46 | 0.84 | 24 | 263.48 | 58.47 | 12.5 | 22 | 67.51 | 32730.13 | 388.03 | 2250.46 | 106.2 | 80.49 | 10990.01 | 0.76 | 0.88 | 6.73 | 0.66 | 1 | 10
47 | 125 | CONCLUIDO | 3.0126 | 33.19 | 29.35 | 76.57 | 0.86 | 23 | 263.95 | 58.47 | 12.75 | 21 | 67.72 | 32787.82 | 386.56 | 2250.36 | 105.08 | 80.49 | 10436.18 | 0.77 | 0.88 | 6.73 | 0.63 | 1 | 10
48 | 125 | CONCLUIDO | 3.0121 | 33.2 | 29.36 | 76.58 | 0.87 | 23 | 264.42 | 58.47 | 13 | 21 | 67.94 | 32845.58 | 382.65 | 2250.39 | 105.17 | 80.49 | 10479.99 | 0.77 | 0.88 | 6.73 | 0.63 | 1 | 10
49 | 125 | CONCLUIDO | 3.0198 | 33.11 | 29.32 | 79.96 | 0.89 | 22 | 264.89 | 58.47 | 13.25 | 20 | 68.16 | 32903.43 | 382.39 | 2250.53 | 103.91 | 80.49 | 9852.17 | 0.77 | 0.88 | 6.73 | 0.59 | 1 | 10
50 | 125 | CONCLUIDO | 3.0195 | 33.12 | 29.32 | 79.97 | 0.91 | 22 | 265.36 | 58.47 | 13.5 | 20 | 68.38 | 32961.36 | 378.38 | 2250.41 | 104.33 | 80.49 | 10064.74 | 0.77 | 0.88 | 6.72 | 0.6 | 1 | 10
51 | 125 | CONCLUIDO | 3.0253 | 33.05 | 29.31 | 83.73 | 0.92 | 21 | 265.83 | 58.47 | 13.75 | 18 | 68.6 | 33019.37 | 375.2 | 2250.33 | 103.5 | 80.49 | 9656.19 | 0.78 | 0.88 | 6.73 | 0.58 | 1 | 10
52 | 125 | CONCLUIDO | 3.0335 | 32.97 | 29.26 | 87.79 | 0.94 | 20 | 266.3 | 58.47 | 14 | 14 | 68.82 | 33077.47 | 370.93 | 2250.35 | 102.18 | 80.49 | 8999.58 | 0.79 | 0.88 | 6.73 | 0.54 | 1 | 10
53 | 125 | CONCLUIDO | 3.0319 | 32.98 | 29.28 | 87.84 | 0.95 | 20 | 266.77 | 58.47 | 14.25 | 12 | 69.04 | 33135.65 | 371.44 | 2250.47 | 102.61 | 80.49 | 9217.1 | 0.78 | 0.88 | 6.73 | 0.56 | 1 | 10
54 | 125 | CONCLUIDO | 3.0338 | 32.96 | 29.26 | 87.78 | 0.97 | 20 | 267.24 | 58.47 | 14.5 | 9 | 69.27 | 33193.92 | 370 | 2250.44 | 101.94 | 80.49 | 8878.04 | 0.79 | 0.88 | 6.73 | 0.54 | 1 | 10
55 | 125 | CONCLUIDO | 3.0335 | 32.97 | 29.26 | 87.79 | 0.98 | 20 | 267.71 | 58.47 | 14.75 | 8 | 69.49 | 33252.27 | 370.2 | 2250.34 | 101.84 | 80.49 | 8827.25 | 0.79 | 0.88 | 6.74 | 0.54 | 1 | 10
56 | 125 | CONCLUIDO | 3.0318 | 32.98 | 29.28 | 87.85 | 1 | 20 | 268.19 | 58.47 | 15 | 3 | 69.71 | 33310.7 | 369.43 | 2250.64 | 102.2 | 80.49 | 9011.12 | 0.79 | 0.88 | 6.74 | 0.56 | 1 | 10
57 | 125 | CONCLUIDO | 3.0308 | 32.99 | 29.29 | 87.88 | 1.01 | 20 | 268.66 | 58.47 | 15.25 | 1 | 69.94 | 33369.22 | 369.85 | 2250.45 | 102.6 | 80.49 | 9210.48 | 0.78 | 0.88 | 6.74 | 0.57 | 1 | 10
58 | 125 | CONCLUIDO | 3.0312 | 32.99 | 29.29 | 87.87 | 1.03 | 20 | 269.14 | 58.47 | 15.5 | 1 | 70.16 | 33427.83 | 370.41 | 2250.5 | 102.4 | 80.49 | 9108.14 | 0.79 | 0.88 | 6.74 | 0.56 | 1 | 10
59 | 125 | CONCLUIDO | 3.0313 | 32.99 | 29.29 | 87.86 | 1.04 | 20 | 269.61 | 58.47 | 15.75 | 0 | 70.39 | 33486.53 | 370.31 | 2250.32 | 102.2 | 80.49 | 9011.1 | 0.79 | 0.88 | 6.75 | 0.56 | 1 | 10

## RESULTADOS_4
Unnamed: 0 | Volume de calda [L] | STATUS | Capacidade operacional [ha/h] | Tempo de missao [h] | Tempo util [h] | Tempo por voo [min] | Autonomia Projetada [h] | N° Voos | MTOW [kg] | Massa Estrutura [kg] | Combustível [kg] | Abastecimentos | Massa gerador | Potência gerador [W] | Combustível consumido [L] | Calda cons [L] | Distância percorrida [km] | Distância Pulverizando [km] | RTL ACUMULADO[m] | EOC [km/km] | EOC [h/h] | Tempo de manobra [h] | Tempo rtl_rtw [h] | V pulv [m/s] | V desloc [m/s]
0 | 30 | CONCLUIDO | 2.6558 | 37.65 | 33.34 | 12.58 | 0.24 | 159 | 71.52 | 32.27 | 1 | 157 | 8.25 | 9054.6 | 219.43 | 2250.69 | 234.62 | 80.49 | 74524.47 | 0.34 | 0.77 | 6.96 | 4.61 | 1 | 10
1 | 30 | CONCLUIDO | 2.7916 | 35.82 | 32.14 | 16.34 | 0.3 | 118 | 71.81 | 32.27 | 1.25 | 116 | 8.29 | 9090.98 | 203.29 | 2250.76 | 195.7 | 80.49 | 55270.99 | 0.41 | 0.8 | 6.89 | 3.41 | 1 | 10
2 | 30 | CONCLUIDO | 2.8876 | 34.63 | 31.36 | 20.45 | 0.36 | 92 | 72.11 | 32.27 | 1.5 | 85 | 8.34 | 9127.38 | 190.15 | 2250.5 | 169.89 | 80.49 | 42495.46 | 0.47 | 0.82 | 6.86 | 2.63 | 1 | 10
3 | 30 | CONCLUIDO | 2.933 | 34.09 | 31.02 | 23.56 | 0.42 | 79 | 72.4 | 32.27 | 1.75 | 33 | 8.38 | 9163.8 | 182.41 | 2250.76 | 157.23 | 80.49 | 36227.67 | 0.51 | 0.83 | 6.89 | 2.29 | 1 | 10
4 | 30 | CONCLUIDO | 2.9442 | 33.97 | 30.94 | 24.43 | 0.48 | 76 | 72.7 | 32.27 | 2 | 1 | 8.43 | 9200.25 | 180.75 | 2250.82 | 153.64 | 80.49 | 34449.74 | 0.52 | 0.83 | 6.91 | 2.21 | 1 | 10
5 | 30 | CONCLUIDO | 2.944 | 33.97 | 30.94 | 24.43 | 0.54 | 76 | 73 | 32.27 | 2.25 | 0 | 8.48 | 9236.71 | 181.45 | 2250.88 | 153.65 | 80.49 | 34452.74 | 0.52 | 0.83 | 6.91 | 2.21 | 1 | 10

## RESULTADOS_1
Unnamed: 0 | Volume de calda [L] | STATUS | Capacidade operacional [ha/h] | Tempo de missao [h] | Tempo util [h] | Tempo por voo [min] | Autonomia Projetada [h] | N° Voos | MTOW [kg] | Massa Estrutura [kg] | Combustível [kg] | Abastecimentos | Massa gerador | Potência gerador [W] | Combustível consumido [L] | Calda cons [L] | Distância percorrida [km] | Distância Pulverizando [km] | RTL ACUMULADO[m] | EOC [km/km] | EOC [h/h] | Tempo de manobra [h] | Tempo rtl_rtw [h] | V pulv [m/s] | V desloc [m/s]
0 | 15 | CONCLUIDO | 2.7328 | 36.59 | 33.22 | 13.2 | 0.43 | 151 | 39.78 | 19.54 | 1 | 0 | 4.24 | 5140 | 131.19 | 2251.31 | 223.65 | 80.49 | 69081.5 | 0.36 | 0.78 | 7.15 | 4.49 | 1 | 10

## RESULTADOS_12
Unnamed: 0 | Volume de calda [L] | STATUS | Capacidade operacional [ha/h] | Tempo de missao [h] | Tempo util [h] | Tempo por voo [min] | Autonomia Projetada [h] | N° Voos | MTOW [kg] | Massa Estrutura [kg] | Combustível [kg] | Abastecimentos | Massa gerador | Potência gerador [W] | Combustível consumido [L] | Calda cons [L] | Distância percorrida [km] | Distância Pulverizando [km] | RTL ACUMULADO[m] | EOC [km/km] | EOC [h/h] | Tempo de manobra [h] | Tempo rtl_rtw [h] | V pulv [m/s] | V desloc [m/s]
0 | 70 | CONCLUIDO | 2.0456 | 48.89 | 37.79 | 7.39 | 0.12 | 307 | 141.81 | 47.83 | 1 | 305 | 22.98 | 17723.39 | 423.82 | 2251.21 | 379.64 | 80.49 | 146294.45 | 0.21 | 0.68 | 7.21 | 9.05 | 1 | 10
1 | 70 | CONCLUIDO | 2.2669 | 44.11 | 35.33 | 9.34 | 0.16 | 227 | 142.15 | 47.83 | 1.25 | 225 | 23.07 | 17765.46 | 392.72 | 2250.91 | 299.94 | 80.49 | 106842.67 | 0.27 | 0.73 | 7.06 | 6.6 | 1 | 10
2 | 70 | CONCLUIDO | 2.4134 | 41.44 | 33.98 | 11.26 | 0.19 | 181 | 142.49 | 47.83 | 1.5 | 179 | 23.16 | 17807.56 | 374.32 | 2250.74 | 255.87 | 80.49 | 85037.33 | 0.31 | 0.76 | 6.99 | 5.25 | 1 | 10
3 | 70 | CONCLUIDO | 2.5293 | 39.54 | 33 | 13.29 | 0.22 | 149 | 142.83 | 47.83 | 1.75 | 147 | 23.25 | 17849.7 | 360.15 | 2250.71 | 223.77 | 80.49 | 69151.7 | 0.36 | 0.78 | 6.94 | 4.28 | 1 | 10
4 | 70 | CONCLUIDO | 2.6134 | 38.26 | 32.37 | 15.29 | 0.25 | 127 | 143.17 | 47.83 | 2 | 125 | 23.34 | 17891.86 | 349.72 | 2250.61 | 203.58 | 80.49 | 59164.99 | 0.4 | 0.8 | 6.89 | 3.64 | 1 | 10
5 | 70 | CONCLUIDO | 2.683 | 37.27 | 31.87 | 17.38 | 0.28 | 110 | 143.51 | 47.83 | 2.25 | 108 | 23.44 | 17934.06 | 340.92 | 2250.5 | 186.87 | 80.49 | 50896.9 | 0.43 | 0.81 | 6.87 | 3.14 | 1 | 10
6 | 70 | CONCLUIDO | 2.7361 | 36.55 | 31.52 | 19.5 | 0.31 | 97 | 143.86 | 47.83 | 2.5 | 95 | 23.53 | 17976.29 | 333.83 | 2250.75 | 175.36 | 80.49 | 45204.01 | 0.46 | 0.82 | 6.86 | 2.79 | 1 | 10
7 | 70 | CONCLUIDO | 2.7812 | 35.96 | 31.21 | 21.53 | 0.34 | 87 | 144.2 | 47.83 | 2.75 | 85 | 23.62 | 18018.55 | 327.11 | 2250.56 | 165.79 | 80.49 | 40470.46 | 0.49 | 0.83 | 6.83 | 2.49 | 1 | 10
8 | 70 | CONCLUIDO | 2.8218 | 35.44 | 30.96 | 23.81 | 0.37 | 78 | 144.54 | 47.83 | 3 | 76 | 23.71 | 18060.85 | 320.62 | 2250.76 | 157 | 80.49 | 36121.84 | 0.51 | 0.83 | 6.83 | 2.23 | 1 | 10
9 | 70 | CONCLUIDO | 2.8565 | 35.01 | 30.73 | 25.97 | 0.4 | 71 | 144.89 | 47.83 | 3.25 | 69 | 23.81 | 18103.18 | 315.13 | 2250.51 | 149.42 | 80.49 | 32365.67 | 0.54 | 0.84 | 6.82 | 2 | 1 | 10
10 | 70 | CONCLUIDO | 2.884 | 34.67 | 30.57 | 28.22 | 0.43 | 65 | 145.23 | 47.83 | 3.5 | 63 | 23.9 | 18145.54 | 309.26 | 2250.57 | 144.6 | 80.49 | 29983.75 | 0.56 | 0.84 | 6.8 | 1.84 | 1 | 10
11 | 70 | CONCLUIDO | 2.9091 | 34.38 | 30.41 | 30.41 | 0.46 | 60 | 145.57 | 47.83 | 3.75 | 58 | 23.99 | 18187.93 | 304.31 | 2250.57 | 139.57 | 80.49 | 27495.2 | 0.58 | 0.85 | 6.79 | 1.69 | 1 | 10
12 | 70 | CONCLUIDO | 2.9342 | 34.08 | 30.26 | 33.02 | 0.49 | 55 | 145.92 | 47.83 | 4 | 53 | 24.09 | 18230.35 | 298.62 | 2250.55 | 134.74 | 80.49 | 25104.44 | 0.6 | 0.85 | 6.78 | 1.54 | 1 | 10
13 | 70 | CONCLUIDO | 2.9533 | 33.86 | 30.16 | 35.48 | 0.51 | 51 | 146.26 | 47.83 | 4.25 | 49 | 24.18 | 18272.81 | 293.74 | 2250.48 | 131.06 | 80.49 | 23284.61 | 0.61 | 0.86 | 6.78 | 1.43 | 1 | 10
14 | 70 | CONCLUIDO | 2.9737 | 33.63 | 30.04 | 38.35 | 0.54 | 47 | 146.61 | 47.83 | 4.5 | 45 | 24.28 | 18315.3 | 288.55 | 2250.36 | 127.5 | 80.49 | 21523.17 | 0.63 | 0.86 | 6.77 | 1.32 | 1 | 10
15 | 70 | CONCLUIDO | 2.9906 | 33.44 | 29.94 | 40.83 | 0.57 | 44 | 146.95 | 47.83 | 4.75 | 42 | 24.37 | 18357.82 | 283.28 | 2250.47 | 124.28 | 80.49 | 19930.69 | 0.65 | 0.86 | 6.76 | 1.21 | 1 | 10
16 | 70 | CONCLUIDO | 3.005 | 33.28 | 29.86 | 43.7 | 0.6 | 41 | 147.3 | 47.83 | 5 | 39 | 24.47 | 18400.38 | 277.82 | 2250.4 | 121.71 | 80.49 | 18657.97 | 0.66 | 0.86 | 6.76 | 1.14 | 1 | 10
17 | 70 | CONCLUIDO | 3.0149 | 33.17 | 29.81 | 45.87 | 0.63 | 39 | 147.64 | 47.83 | 5.25 | 36 | 24.56 | 18442.97 | 272.08 | 2250.3 | 120.05 | 80.49 | 17837.34 | 0.67 | 0.87 | 6.76 | 1.09 | 1 | 10
18 | 70 | CONCLUIDO | 3.0299 | 33 | 29.74 | 49.56 | 0.66 | 36 | 147.99 | 47.83 | 5.5 | 29 | 24.66 | 18485.59 | 267.99 | 2250.49 | 117.45 | 80.49 | 16555.93 | 0.69 | 0.87 | 6.76 | 1.01 | 1 | 10
19 | 70 | CONCLUIDO | 3.0319 | 32.98 | 29.74 | 50.99 | 0.69 | 35 | 148.33 | 47.83 | 5.75 | 19 | 24.75 | 18528.25 | 265.45 | 2250.52 | 117.32 | 80.49 | 16493.21 | 0.69 | 0.87 | 6.77 | 1.02 | 1 | 10
20 | 70 | CONCLUIDO | 3.0389 | 32.91 | 29.7 | 52.4 | 0.71 | 34 | 148.68 | 47.83 | 6 | 7 | 24.85 | 18570.94 | 263.25 | 2250.39 | 115.04 | 80.49 | 15359.23 | 0.7 | 0.87 | 6.78 | 0.97 | 1 | 10
21 | 70 | CONCLUIDO | 3.0384 | 32.91 | 29.7 | 52.41 | 0.74 | 34 | 149.02 | 47.83 | 6.25 | 1 | 24.95 | 18613.66 | 263.11 | 2250.38 | 115.16 | 80.49 | 15422.02 | 0.7 | 0.87 | 6.79 | 0.98 | 1 | 10
22 | 70 | CONCLUIDO | 3.0382 | 32.91 | 29.7 | 52.42 | 0.77 | 34 | 149.37 | 47.83 | 6.5 | 0 | 25.04 | 18656.42 | 263.7 | 2250.49 | 115.1 | 80.49 | 15391.6 | 0.7 | 0.87 | 6.79 | 0.98 | 1 | 10

## RESULTADOS_16
Unnamed: 0 | Volume de calda [L] | STATUS | Capacidade operacional [ha/h] | Tempo de missao [h] | Tempo util [h] | Tempo por voo [min] | Autonomia Projetada [h] | N° Voos | MTOW [kg] | Massa Estrutura [kg] | Combustível [kg] | Abastecimentos | Massa gerador | Potência gerador [W] | Combustível consumido [L] | Calda cons [L] | Distância percorrida [km] | Distância Pulverizando [km] | RTL ACUMULADO[m] | EOC [km/km] | EOC [h/h] | Tempo de manobra [h] | Tempo rtl_rtw [h] | V pulv [m/s] | V desloc [m/s]
0 | 90 | CONCLUIDO | 1.7931 | 55.77 | 39.94 | 6.36 | 0.1 | 377 | 176.73 | 52.44 | 1 | 375 | 33.29 | 22031.19 | 520.4 | 2251.29 | 450.65 | 80.49 | 181451.57 | 0.18 | 0.65 | 7.32 | 11.21 | 1 | 10
1 | 90 | CONCLUIDO | 2.0369 | 49.09 | 36.86 | 8.01 | 0.13 | 276 | 177.1 | 52.44 | 1.25 | 274 | 33.41 | 22076.81 | 477.56 | 2251.47 | 348.55 | 80.49 | 130902.96 | 0.23 | 0.7 | 7.18 | 8.12 | 1 | 10
2 | 90 | CONCLUIDO | 2.2101 | 45.25 | 35.08 | 9.65 | 0.15 | 218 | 177.47 | 52.44 | 1.5 | 216 | 33.53 | 22122.46 | 451.75 | 2250.93 | 291.31 | 80.49 | 102576.8 | 0.28 | 0.74 | 7.06 | 6.34 | 1 | 10
3 | 90 | CONCLUIDO | 2.3385 | 42.76 | 33.94 | 11.31 | 0.17 | 180 | 177.84 | 52.44 | 1.75 | 178 | 33.65 | 22168.15 | 434.56 | 2251.1 | 254.85 | 80.49 | 84535.47 | 0.32 | 0.76 | 6.98 | 5.21 | 1 | 10
4 | 90 | CONCLUIDO | 2.4399 | 40.98 | 33.12 | 12.99 | 0.2 | 153 | 178.21 | 52.44 | 2 | 151 | 33.77 | 22213.89 | 421.35 | 2250.85 | 227.47 | 80.49 | 70977.98 | 0.35 | 0.78 | 6.95 | 4.39 | 1 | 10
5 | 90 | CONCLUIDO | 2.5191 | 39.7 | 32.55 | 14.68 | 0.22 | 133 | 178.59 | 52.44 | 2.25 | 131 | 33.89 | 22259.66 | 411.54 | 2250.67 | 209.12 | 80.49 | 61906.34 | 0.38 | 0.79 | 6.91 | 3.82 | 1 | 10
6 | 90 | CONCLUIDO | 2.5871 | 38.65 | 32.07 | 16.45 | 0.25 | 117 | 178.96 | 52.44 | 2.5 | 115 | 34.02 | 22305.48 | 402.75 | 2250.81 | 193.96 | 80.49 | 54405.7 | 0.41 | 0.8 | 6.87 | 3.34 | 1 | 10
7 | 90 | CONCLUIDO | 2.6399 | 37.88 | 31.73 | 18.13 | 0.27 | 105 | 179.33 | 52.44 | 2.75 | 103 | 34.14 | 22351.34 | 395.74 | 2250.67 | 181.8 | 80.49 | 48382.8 | 0.44 | 0.81 | 6.88 | 3 | 1 | 10
8 | 90 | CONCLUIDO | 2.6905 | 37.17 | 31.41 | 20.05 | 0.3 | 94 | 179.7 | 52.44 | 3 | 92 | 34.26 | 22397.24 | 389.19 | 2250.61 | 171.81 | 80.49 | 43447 | 0.47 | 0.82 | 6.85 | 2.68 | 1 | 10
9 | 90 | CONCLUIDO | 2.7281 | 36.66 | 31.18 | 21.75 | 0.32 | 86 | 180.07 | 52.44 | 3.25 | 84 | 34.38 | 22443.18 | 383.61 | 2250.74 | 164.35 | 80.49 | 39753.93 | 0.49 | 0.83 | 6.84 | 2.45 | 1 | 10
10 | 90 | CONCLUIDO | 2.7623 | 36.2 | 30.97 | 23.52 | 0.34 | 79 | 180.45 | 52.44 | 3.5 | 77 | 34.51 | 22489.16 | 378.73 | 2250.75 | 157.54 | 80.49 | 36386.18 | 0.51 | 0.83 | 6.83 | 2.25 | 1 | 10
11 | 90 | CONCLUIDO | 2.792 | 35.82 | 30.8 | 25.32 | 0.37 | 73 | 180.82 | 52.44 | 3.75 | 71 | 34.63 | 22535.19 | 373.79 | 2250.47 | 152.27 | 80.49 | 33781.21 | 0.53 | 0.84 | 6.81 | 2.08 | 1 | 10
12 | 90 | CONCLUIDO | 2.8154 | 35.52 | 30.68 | 27.07 | 0.39 | 68 | 181.19 | 52.44 | 4 | 66 | 34.75 | 22581.25 | 369.37 | 2250.55 | 147.92 | 80.49 | 31627.42 | 0.54 | 0.84 | 6.82 | 1.95 | 1 | 10
13 | 90 | CONCLUIDO | 2.8428 | 35.18 | 30.52 | 29.06 | 0.42 | 63 | 181.57 | 52.44 | 4.25 | 61 | 34.88 | 22627.36 | 364.9 | 2250.54 | 143.18 | 80.49 | 29283.61 | 0.56 | 0.85 | 6.79 | 1.79 | 1 | 10
14 | 90 | CONCLUIDO | 2.864 | 34.92 | 30.4 | 30.91 | 0.44 | 59 | 181.94 | 52.44 | 4.5 | 57 | 35 | 22673.63 | 360.35 | 2250.55 | 139.06 | 80.49 | 27243.37 | 0.58 | 0.85 | 6.79 | 1.67 | 1 | 10
15 | 90 | CONCLUIDO | 2.8885 | 34.62 | 30.24 | 32.99 | 0.46 | 55 | 182.32 | 52.44 | 4.75 | 53 | 35.12 | 22719.83 | 355.74 | 2250.35 | 133.97 | 80.49 | 24721.7 | 0.6 | 0.85 | 6.78 | 1.52 | 1 | 10
16 | 90 | CONCLUIDO | 2.9024 | 34.45 | 30.19 | 34.83 | 0.49 | 52 | 182.69 | 52.44 | 5 | 50 | 35.25 | 22766.06 | 352.6 | 2250.41 | 132.18 | 80.49 | 23838.51 | 0.61 | 0.85 | 6.78 | 1.46 | 1 | 10
17 | 90 | CONCLUIDO | 2.919 | 34.26 | 30.1 | 36.85 | 0.51 | 49 | 183.07 | 52.44 | 5.25 | 47 | 35.37 | 22812.34 | 348.45 | 2250.46 | 129.32 | 80.49 | 22424.73 | 0.62 | 0.86 | 6.77 | 1.37 | 1 | 10
18 | 90 | CONCLUIDO | 2.9332 | 34.09 | 30.04 | 39.18 | 0.53 | 46 | 183.44 | 52.44 | 5.5 | 44 | 35.5 | 22858.66 | 344.39 | 2250.4 | 127.54 | 80.49 | 21548.38 | 0.63 | 0.86 | 6.76 | 1.31 | 1 | 10
19 | 90 | CONCLUIDO | 2.9467 | 33.94 | 29.95 | 40.84 | 0.55 | 44 | 183.82 | 52.44 | 5.75 | 42 | 35.63 | 22905.03 | 341 | 2250.39 | 124.53 | 80.49 | 20055.66 | 0.65 | 0.86 | 6.76 | 1.23 | 1 | 10
20 | 90 | CONCLUIDO | 2.9597 | 33.79 | 29.87 | 42.68 | 0.58 | 42 | 184.19 | 52.44 | 6 | 40 | 35.75 | 22951.43 | 337.64 | 2250.32 | 122.02 | 80.49 | 18811.13 | 0.66 | 0.86 | 6.76 | 1.15 | 1 | 10
21 | 90 | CONCLUIDO | 2.9699 | 33.67 | 29.83 | 44.74 | 0.6 | 40 | 184.57 | 52.44 | 6.25 | 38 | 35.88 | 22997.88 | 333.09 | 2250.35 | 120.73 | 80.49 | 18176.29 | 0.67 | 0.86 | 6.75 | 1.1 | 1 | 10
22 | 90 | CONCLUIDO | 2.9813 | 33.54 | 29.77 | 47.01 | 0.62 | 38 | 184.95 | 52.44 | 6.5 | 36 | 36.01 | 23044.38 | 327.85 | 2250.36 | 118.6 | 80.49 | 17119.87 | 0.68 | 0.87 | 6.75 | 1.05 | 1 | 10
23 | 90 | CONCLUIDO | 2.9912 | 33.43 | 29.73 | 49.55 | 0.65 | 36 | 185.33 | 52.44 | 6.75 | 34 | 36.13 | 23090.91 | 326.05 | 2250.39 | 117.1 | 80.49 | 16380.92 | 0.69 | 0.87 | 6.76 | 1.01 | 1 | 10
24 | 90 | CONCLUIDO | 3.0016 | 33.32 | 29.69 | 52.39 | 0.67 | 34 | 185.7 | 52.44 | 7 | 32 | 36.26 | 23137.49 | 321.55 | 2250.41 | 116.01 | 80.49 | 15844.51 | 0.69 | 0.87 | 6.75 | 0.96 | 1 | 10
25 | 90 | CONCLUIDO | 3.0078 | 33.25 | 29.65 | 53.91 | 0.69 | 33 | 186.08 | 52.44 | 7.25 | 31 | 36.39 | 23184.11 | 318.09 | 2250.45 | 114.8 | 80.49 | 15242.52 | 0.7 | 0.87 | 6.75 | 0.93 | 1 | 10
26 | 90 | CONCLUIDO | 3.0193 | 33.12 | 29.6 | 57.28 | 0.71 | 31 | 186.46 | 52.44 | 7.5 | 29 | 36.52 | 23230.78 | 314.33 | 2250.61 | 113.02 | 80.49 | 14366.5 | 0.71 | 0.87 | 6.74 | 0.87 | 1 | 10
27 | 90 | CONCLUIDO | 3.0257 | 33.05 | 29.56 | 59.13 | 0.74 | 30 | 186.84 | 52.44 | 7.75 | 28 | 36.65 | 23277.49 | 311.09 | 2250.42 | 111.81 | 80.49 | 13765.19 | 0.72 | 0.87 | 6.75 | 0.84 | 1 | 10
28 | 90 | CONCLUIDO | 3.0327 | 32.97 | 29.52 | 61.08 | 0.76 | 29 | 187.22 | 52.44 | 8 | 24 | 36.78 | 23324.24 | 307.08 | 2250.39 | 110.6 | 80.49 | 13165.4 | 0.73 | 0.87 | 6.74 | 0.8 | 1 | 10
29 | 90 | CONCLUIDO | 3.0383 | 32.91 | 29.5 | 63.21 | 0.78 | 28 | 187.6 | 52.44 | 8.25 | 19 | 36.9 | 23371.04 | 301.86 | 2250.31 | 109.79 | 80.49 | 12762.82 | 0.73 | 0.87 | 6.74 | 0.77 | 1 | 10
30 | 90 | CONCLUIDO | 3.0432 | 32.86 | 29.48 | 65.51 | 0.8 | 27 | 187.98 | 52.44 | 8.5 | 13 | 37.03 | 23417.88 | 300.44 | 2250.39 | 108.72 | 80.49 | 12236.38 | 0.74 | 0.88 | 6.75 | 0.76 | 1 | 10
31 | 90 | CONCLUIDO | 3.0429 | 32.86 | 29.48 | 65.52 | 0.82 | 27 | 188.36 | 52.44 | 8.75 | 8 | 37.16 | 23464.76 | 300.5 | 2250.38 | 108.45 | 80.49 | 12099.32 | 0.74 | 0.88 | 6.76 | 0.76 | 1 | 10
32 | 90 | CONCLUIDO | 3.0402 | 32.89 | 29.51 | 65.58 | 0.85 | 27 | 188.74 | 52.44 | 9 | 3 | 37.3 | 23511.69 | 301.32 | 2250.51 | 109.08 | 80.49 | 12415.01 | 0.74 | 0.87 | 6.77 | 0.79 | 1 | 10
33 | 90 | CONCLUIDO | 3.0468 | 32.82 | 29.48 | 68.02 | 0.87 | 26 | 189.12 | 52.44 | 9.25 | 0 | 37.43 | 23558.67 | 300.77 | 2250.53 | 107.85 | 80.49 | 11806.87 | 0.75 | 0.88 | 6.77 | 0.75 | 1 | 10

## RESULTADOS_20
Unnamed: 0 | Volume de calda [L] | STATUS | Capacidade operacional [ha/h] | Tempo de missao [h] | Tempo util [h] | Tempo por voo [min] | Autonomia Projetada [h] | N° Voos | MTOW [kg] | Massa Estrutura [kg] | Combustível [kg] | Abastecimentos | Massa gerador | Potência gerador [W] | Combustível consumido [L] | Calda cons [L] | Distância percorrida [km] | Distância Pulverizando [km] | RTL ACUMULADO[m] | EOC [km/km] | EOC [h/h] | Tempo de manobra [h] | Tempo rtl_rtw [h] | V pulv [m/s] | V desloc [m/s]
0 | 110 | CONCLUIDO | 1.5623 | 64.01 | 42.31 | 5.62 | 0.08 | 452 | 213.37 | 56.13 | 1 | 450 | 46.25 | 26550.29 | 624.04 | 2251.88 | 527.47 | 80.49 | 219482.91 | 0.15 | 0.61 | 7.46 | 13.57 | 1 | 10
1 | 110 | CONCLUIDO | 1.8274 | 54.72 | 38.35 | 7.06 | 0.1 | 326 | 213.78 | 56.13 | 1.25 | 324 | 46.4 | 26600.32 | 563.41 | 2251.34 | 398.52 | 80.49 | 155640.98 | 0.2 | 0.67 | 7.22 | 9.61 | 1 | 10
2 | 110 | CONCLUIDO | 2.0141 | 49.65 | 36.23 | 8.49 | 0.12 | 256 | 214.19 | 56.13 | 1.5 | 254 | 46.56 | 26650.41 | 530.16 | 2251.24 | 329.39 | 80.49 | 121426.07 | 0.24 | 0.71 | 7.11 | 7.49 | 1 | 10
3 | 110 | CONCLUIDO | 2.1586 | 46.33 | 34.85 | 9.96 | 0.14 | 210 | 214.59 | 56.13 | 1.75 | 208 | 46.72 | 26700.55 | 507.8 | 2250.75 | 283.93 | 80.49 | 98926.56 | 0.28 | 0.74 | 7.04 | 6.12 | 1 | 10
4 | 110 | CONCLUIDO | 2.2726 | 44 | 33.87 | 11.42 | 0.17 | 178 | 215 | 56.13 | 2 | 176 | 46.87 | 26750.75 | 491.65 | 2251.03 | 252.09 | 80.49 | 83166.03 | 0.32 | 0.76 | 6.99 | 5.14 | 1 | 10
5 | 110 | CONCLUIDO | 2.3647 | 42.29 | 33.17 | 12.92 | 0.19 | 154 | 215.41 | 56.13 | 2.25 | 152 | 47.03 | 26801 | 479.35 | 2250.59 | 229.62 | 80.49 | 72047.26 | 0.35 | 0.78 | 6.94 | 4.45 | 1 | 10
6 | 110 | CONCLUIDO | 2.4385 | 41.01 | 32.65 | 14.41 | 0.21 | 136 | 215.82 | 56.13 | 2.5 | 134 | 47.19 | 26851.31 | 469.73 | 2250.66 | 212.56 | 80.49 | 63607.36 | 0.38 | 0.79 | 6.92 | 3.93 | 1 | 10
7 | 110 | CONCLUIDO | 2.4984 | 40.03 | 32.26 | 15.87 | 0.23 | 122 | 216.22 | 56.13 | 2.75 | 120 | 47.35 | 26901.66 | 462.12 | 2250.9 | 199.23 | 80.49 | 57012.49 | 0.4 | 0.8 | 6.91 | 3.53 | 1 | 10
8 | 110 | CONCLUIDO | 2.5557 | 39.13 | 31.87 | 17.38 | 0.25 | 110 | 216.63 | 56.13 | 3 | 108 | 47.51 | 26952.08 | 454.34 | 2250.58 | 186.98 | 80.49 | 50949.23 | 0.43 | 0.81 | 6.87 | 3.14 | 1 | 10
9 | 110 | CONCLUIDO | 2.603 | 38.42 | 31.58 | 18.95 | 0.27 | 100 | 217.04 | 56.13 | 3.25 | 98 | 47.66 | 27002.55 | 448.07 | 2250.57 | 177.78 | 80.49 | 46402.05 | 0.45 | 0.82 | 6.85 | 2.86 | 1 | 10
10 | 110 | CONCLUIDO | 2.6429 | 37.84 | 31.34 | 20.44 | 0.29 | 92 | 217.45 | 56.13 | 3.5 | 90 | 47.82 | 27053.07 | 442.77 | 2250.63 | 169.71 | 80.49 | 42406.4 | 0.47 | 0.82 | 6.84 | 2.61 | 1 | 10
11 | 110 | CONCLUIDO | 2.6787 | 37.33 | 31.13 | 21.97 | 0.31 | 85 | 217.86 | 56.13 | 3.75 | 83 | 47.98 | 27103.65 | 437.54 | 2250.42 | 163.25 | 80.49 | 39210.17 | 0.49 | 0.83 | 6.82 | 2.4 | 1 | 10
12 | 110 | CONCLUIDO | 2.7095 | 36.91 | 30.96 | 23.51 | 0.33 | 79 | 218.27 | 56.13 | 4 | 77 | 48.15 | 27154.29 | 433.37 | 2250.56 | 157.56 | 80.49 | 36394.95 | 0.51 | 0.83 | 6.82 | 2.23 | 1 | 10
13 | 110 | CONCLUIDO | 2.735 | 36.56 | 30.83 | 24.99 | 0.35 | 74 | 218.68 | 56.13 | 4.25 | 72 | 48.31 | 27204.98 | 429.38 | 2250.44 | 153.03 | 80.49 | 34157.13 | 0.53 | 0.84 | 6.81 | 2.1 | 1 | 10
14 | 110 | CONCLUIDO | 2.7627 | 36.2 | 30.67 | 26.67 | 0.36 | 69 | 219.09 | 56.13 | 4.5 | 67 | 48.47 | 27255.72 | 424.62 | 2250.52 | 148.2 | 80.49 | 31765.76 | 0.54 | 0.84 | 6.8 | 1.94 | 1 | 10
15 | 110 | CONCLUIDO | 2.7815 | 35.95 | 30.59 | 28.24 | 0.38 | 65 | 219.51 | 56.13 | 4.75 | 63 | 48.63 | 27306.53 | 421.95 | 2250.68 | 145.17 | 80.49 | 30269.77 | 0.55 | 0.84 | 6.81 | 1.87 | 1 | 10
16 | 110 | CONCLUIDO | 2.8047 | 35.65 | 30.47 | 29.97 | 0.4 | 61 | 219.92 | 56.13 | 5 | 59 | 48.79 | 27357.39 | 418.17 | 2250.49 | 141.37 | 80.49 | 28388.94 | 0.57 | 0.85 | 6.79 | 1.74 | 1 | 10
17 | 110 | CONCLUIDO | 2.8234 | 35.42 | 30.36 | 31.4 | 0.42 | 58 | 220.33 | 56.13 | 5.25 | 56 | 48.95 | 27408.3 | 414.6 | 2250.5 | 137.79 | 80.49 | 26612.38 | 0.58 | 0.85 | 6.79 | 1.63 | 1 | 10
18 | 110 | CONCLUIDO | 2.8414 | 35.19 | 30.26 | 33.01 | 0.44 | 55 | 220.74 | 56.13 | 5.5 | 53 | 49.12 | 27459.27 | 410.69 | 2250.43 | 134.49 | 80.49 | 24977.47 | 0.6 | 0.85 | 6.78 | 1.53 | 1 | 10
19 | 110 | CONCLUIDO | 2.8576 | 34.99 | 30.19 | 34.83 | 0.46 | 52 | 221.16 | 56.13 | 5.75 | 50 | 49.28 | 27510.3 | 407.57 | 2250.5 | 132.25 | 80.49 | 23873.6 | 0.61 | 0.85 | 6.78 | 1.46 | 1 | 10
20 | 110 | CONCLUIDO | 2.8676 | 34.87 | 30.15 | 36.18 | 0.48 | 50 | 221.57 | 56.13 | 6 | 48 | 49.45 | 27561.39 | 405.1 | 2250.43 | 130.92 | 80.49 | 23219.34 | 0.61 | 0.86 | 6.78 | 1.42 | 1 | 10
21 | 110 | CONCLUIDO | 2.8877 | 34.63 | 30.03 | 38.34 | 0.5 | 47 | 221.99 | 56.13 | 6.25 | 45 | 49.61 | 27612.53 | 400.8 | 2250.53 | 127.19 | 80.49 | 21370.72 | 0.63 | 0.86 | 6.77 | 1.31 | 1 | 10
22 | 110 | CONCLUIDO | 2.8991 | 34.49 | 29.98 | 39.97 | 0.52 | 45 | 222.4 | 56.13 | 6.5 | 43 | 49.78 | 27663.85 | 398.4 | 2250.41 | 125.49 | 80.49 | 20529.87 | 0.64 | 0.86 | 6.77 | 1.26 | 1 | 10
23 | 110 | CONCLUIDO | 2.9106 | 34.36 | 29.93 | 41.76 | 0.54 | 43 | 222.82 | 56.13 | 6.75 | 41 | 49.94 | 27715.11 | 395.2 | 2250.38 | 123.66 | 80.49 | 19625.58 | 0.65 | 0.86 | 6.77 | 1.2 | 1 | 10
24 | 110 | CONCLUIDO | 2.9185 | 34.26 | 29.88 | 42.68 | 0.56 | 42 | 223.23 | 56.13 | 7 | 40 | 50.11 | 27766.43 | 392.7 | 2250.51 | 122.14 | 80.49 | 18872.05 | 0.66 | 0.86 | 6.76 | 1.15 | 1 | 10
25 | 110 | CONCLUIDO | 2.929 | 34.14 | 29.84 | 44.76 | 0.58 | 40 | 223.65 | 56.13 | 7.25 | 38 | 50.27 | 27817.81 | 389.27 | 2250.44 | 120.76 | 80.49 | 18192 | 0.67 | 0.86 | 6.76 | 1.11 | 1 | 10
26 | 110 | CONCLUIDO | 2.9417 | 33.99 | 29.78 | 47.02 | 0.59 | 38 | 224.07 | 56.13 | 7.5 | 36 | 50.44 | 27869.24 | 386.21 | 2250.52 | 118.74 | 80.49 | 17187.88 | 0.68 | 0.87 | 6.76 | 1.05 | 1 | 10
27 | 110 | CONCLUIDO | 2.9455 | 33.95 | 29.78 | 48.28 | 0.61 | 37 | 224.49 | 56.13 | 7.75 | 35 | 50.61 | 27920.73 | 384.42 | 2250.41 | 118.63 | 80.49 | 17137.65 | 0.68 | 0.87 | 6.76 | 1.05 | 1 | 10
28 | 110 | CONCLUIDO | 2.9508 | 33.89 | 29.76 | 49.59 | 0.63 | 36 | 224.9 | 56.13 | 8 | 34 | 50.78 | 27972.28 | 380.81 | 2250.4 | 118.27 | 80.49 | 16964.4 | 0.68 | 0.87 | 6.75 | 1.03 | 1 | 10
29 | 110 | CONCLUIDO | 2.9648 | 33.73 | 29.68 | 52.38 | 0.65 | 34 | 225.32 | 56.13 | 8.25 | 32 | 50.95 | 28023.89 | 377.72 | 2250.43 | 115.85 | 80.49 | 15765.18 | 0.69 | 0.87 | 6.75 | 0.96 | 1 | 10
30 | 110 | CONCLUIDO | 2.9731 | 33.64 | 29.63 | 53.87 | 0.67 | 33 | 225.74 | 56.13 | 8.5 | 31 | 51.11 | 28075.56 | 374.81 | 2250.48 | 113.88 | 80.49 | 14784.56 | 0.71 | 0.87 | 6.75 | 0.9 | 1 | 10
31 | 110 | CONCLUIDO | 2.9798 | 33.56 | 29.6 | 55.49 | 0.69 | 32 | 226.16 | 56.13 | 8.75 | 30 | 51.28 | 28127.29 | 371.8 | 2250.33 | 112.91 | 80.49 | 14303.73 | 0.71 | 0.87 | 6.75 | 0.87 | 1 | 10
32 | 110 | CONCLUIDO | 2.9836 | 33.52 | 29.59 | 57.28 | 0.71 | 31 | 226.58 | 56.13 | 9 | 29 | 51.45 | 28179.08 | 370.02 | 2250.37 | 112.98 | 80.49 | 14343.29 | 0.71 | 0.87 | 6.74 | 0.87 | 1 | 10
33 | 110 | CONCLUIDO | 2.9913 | 33.43 | 29.55 | 59.1 | 0.72 | 30 | 227 | 56.13 | 9.25 | 28 | 51.62 | 28230.92 | 366.82 | 2250.4 | 111.62 | 80.49 | 13667.45 | 0.72 | 0.87 | 6.74 | 0.83 | 1 | 10
34 | 110 | CONCLUIDO | 2.9966 | 33.37 | 29.53 | 61.1 | 0.74 | 29 | 227.42 | 56.13 | 9.5 | 27 | 51.8 | 28282.83 | 362.59 | 2250.33 | 111.14 | 80.49 | 13436.27 | 0.72 | 0.87 | 6.73 | 0.81 | 1 | 10
35 | 110 | CONCLUIDO | 3.0031 | 33.3 | 29.5 | 63.22 | 0.76 | 28 | 227.84 | 56.13 | 9.75 | 26 | 51.97 | 28334.8 | 359.98 | 2250.34 | 110 | 80.49 | 12871.59 | 0.73 | 0.87 | 6.74 | 0.78 | 1 | 10
36 | 110 | CONCLUIDO | 3.0094 | 33.23 | 29.48 | 65.5 | 0.78 | 27 | 228.27 | 56.13 | 10 | 25 | 52.14 | 28386.82 | 357.63 | 2250.45 | 108.88 | 80.49 | 12315.21 | 0.74 | 0.88 | 6.74 | 0.75 | 1 | 10
37 | 110 | CONCLUIDO | 3.0173 | 33.14 | 29.43 | 67.92 | 0.8 | 26 | 228.69 | 56.13 | 10.25 | 24 | 52.31 | 28438.91 | 354.71 | 2250.38 | 107.56 | 80.49 | 11659.89 | 0.75 | 0.88 | 6.74 | 0.71 | 1 | 10
38 | 110 | CONCLUIDO | 3.0223 | 33.09 | 29.42 | 70.61 | 0.81 | 25 | 229.11 | 56.13 | 10.5 | 23 | 52.48 | 28491.06 | 351.17 | 2250.4 | 107.07 | 80.49 | 11419.19 | 0.75 | 0.88 | 6.74 | 0.69 | 1 | 10
39 | 110 | CONCLUIDO | 3.0229 | 33.08 | 29.41 | 70.59 | 0.83 | 25 | 229.53 | 56.13 | 10.75 | 23 | 52.66 | 28543.27 | 348.74 | 2250.49 | 106.87 | 80.49 | 11317.49 | 0.75 | 0.88 | 6.74 | 0.69 | 1 | 10
40 | 110 | CONCLUIDO | 3.0279 | 33.03 | 29.4 | 73.5 | 0.85 | 24 | 229.96 | 56.13 | 11 | 21 | 52.83 | 28595.54 | 344.2 | 2250.31 | 106.8 | 80.49 | 11287.33 | 0.75 | 0.88 | 6.73 | 0.68 | 1 | 10
41 | 110 | CONCLUIDO | 3.0369 | 32.93 | 29.34 | 76.55 | 0.87 | 23 | 230.38 | 56.13 | 11.25 | 18 | 53 | 28647.87 | 342.81 | 2250.3 | 104.83 | 80.49 | 10311.98 | 0.77 | 0.88 | 6.73 | 0.62 | 1 | 10
42 | 110 | CONCLUIDO | 3.0348 | 32.95 | 29.37 | 76.61 | 0.89 | 23 | 230.81 | 56.13 | 11.5 | 14 | 53.18 | 28700.26 | 340.33 | 2250.38 | 105.25 | 80.49 | 10518.31 | 0.76 | 0.88 | 6.74 | 0.64 | 1 | 10
43 | 110 | CONCLUIDO | 3.042 | 32.87 | 29.33 | 80 | 0.9 | 22 | 231.23 | 56.13 | 11.75 | 8 | 53.36 | 28752.71 | 338.27 | 2250.3 | 103.9 | 80.49 | 9850.33 | 0.77 | 0.88 | 6.74 | 0.61 | 1 | 10
44 | 110 | CONCLUIDO | 3.0402 | 32.89 | 29.35 | 80.05 | 0.92 | 22 | 231.66 | 56.13 | 12 | 4 | 53.53 | 28805.23 | 338.76 | 2250.41 | 104.51 | 80.49 | 10152.47 | 0.77 | 0.88 | 6.75 | 0.63 | 1 | 10
45 | 110 | CONCLUIDO | 3.0407 | 32.89 | 29.34 | 80.03 | 0.94 | 22 | 232.08 | 56.13 | 12.25 | 2 | 53.71 | 28857.81 | 339.1 | 2250.38 | 104.1 | 80.49 | 9947.54 | 0.77 | 0.88 | 6.75 | 0.62 | 1 | 10
46 | 110 | CONCLUIDO | 3.0414 | 32.88 | 29.34 | 80.01 | 0.96 | 22 | 232.51 | 56.13 | 12.5 | 1 | 53.88 | 28910.45 | 339.77 | 2250.42 | 103.84 | 80.49 | 9820.11 | 0.78 | 0.88 | 6.75 | 0.61 | 1 | 10
47 | 110 | CONCLUIDO | 3.0413 | 32.88 | 29.34 | 80.02 | 0.97 | 22 | 232.94 | 56.13 | 12.75 | 0 | 54.06 | 28963.15 | 340.26 | 2250.34 | 103.81 | 80.49 | 9803.24 | 0.78 | 0.88 | 6.75 | 0.62 | 1 | 10

## RESULTADOS_28
Unnamed: 0 | Volume de calda [L] | STATUS | Capacidade operacional [ha/h] | Tempo de missao [h] | Tempo util [h] | Tempo por voo [min] | Autonomia Projetada [h] | N° Voos | MTOW [kg] | Massa Estrutura [kg] | Combustível [kg] | Abastecimentos | Massa gerador | Potência gerador [W] | Combustível consumido [L] | Calda cons [L] | Distância percorrida [km] | Distância Pulverizando [km] | RTL ACUMULADO[m] | EOC [km/km] | EOC [h/h] | Tempo de manobra [h] | Tempo rtl_rtw [h] | V pulv [m/s] | V desloc [m/s]
0 | 150 | CONCLUIDO | 1.1536 | 86.68 | 48.24 | 4.54 | 0.06 | 638 | 296.65 | 61.82 | 1 | 636 | 83.83 | 36821.52 | 878.27 | 2252.54 | 723.17 | 80.49 | 316404.73 | 0.11 | 0.54 | 7.74 | 19.49 | 1 | 10
1 | 150 | CONCLUIDO | 1.4388 | 69.5 | 41.95 | 5.69 | 0.07 | 442 | 297.17 | 61.82 | 1.25 | 440 | 84.1 | 36885.7 | 762.37 | 2252.01 | 516.59 | 80.49 | 214096.23 | 0.16 | 0.62 | 7.42 | 13.21 | 1 | 10
2 | 150 | CONCLUIDO | 1.6474 | 60.7 | 38.81 | 6.85 | 0.09 | 340 | 297.7 | 61.82 | 1.5 | 338 | 84.37 | 36949.99 | 704.06 | 2251.23 | 413.12 | 80.49 | 162869.74 | 0.19 | 0.66 | 7.27 | 10.08 | 1 | 10
3 | 150 | CONCLUIDO | 1.8126 | 55.17 | 36.84 | 8.01 | 0.1 | 276 | 298.22 | 61.82 | 1.75 | 274 | 84.65 | 37014.39 | 666.91 | 2251.43 | 348.8 | 80.49 | 131030.62 | 0.23 | 0.7 | 7.15 | 8.1 | 1 | 10
4 | 150 | CONCLUIDO | 1.9465 | 51.37 | 35.49 | 9.18 | 0.12 | 232 | 298.74 | 61.82 | 2 | 230 | 84.92 | 37078.91 | 641.11 | 2251.09 | 304.75 | 80.49 | 109224.88 | 0.26 | 0.73 | 7.08 | 6.76 | 1 | 10
5 | 150 | CONCLUIDO | 2.0546 | 48.67 | 34.56 | 10.37 | 0.13 | 200 | 299.26 | 61.82 | 2.25 | 198 | 85.19 | 37143.54 | 623.11 | 2250.88 | 274.42 | 80.49 | 94218.3 | 0.29 | 0.75 | 7.03 | 5.83 | 1 | 10
6 | 150 | CONCLUIDO | 2.1452 | 46.62 | 33.84 | 11.54 | 0.15 | 176 | 299.79 | 61.82 | 2.5 | 174 | 85.47 | 37208.42 | 608.85 | 2250.56 | 250.78 | 80.49 | 82519.67 | 0.32 | 0.76 | 7 | 5.11 | 1 | 10
7 | 150 | CONCLUIDO | 2.2235 | 44.98 | 33.26 | 12.71 | 0.16 | 157 | 300.32 | 61.82 | 2.75 | 155 | 85.74 | 37273.29 | 597.01 | 2250.88 | 232.28 | 80.49 | 73365.68 | 0.35 | 0.78 | 6.95 | 4.53 | 1 | 10
8 | 150 | CONCLUIDO | 2.2885 | 43.7 | 32.81 | 13.86 | 0.18 | 142 | 300.84 | 61.82 | 3 | 140 | 86.02 | 37338.27 | 587.84 | 2250.55 | 218.23 | 80.49 | 66416.59 | 0.37 | 0.79 | 6.91 | 4.08 | 1 | 10
9 | 150 | CONCLUIDO | 2.3477 | 42.59 | 32.43 | 15.08 | 0.19 | 129 | 301.37 | 61.82 | 3.25 | 127 | 86.3 | 37403.38 | 579.67 | 2250.56 | 205.45 | 80.49 | 60087.64 | 0.39 | 0.8 | 6.9 | 3.7 | 1 | 10
10 | 150 | CONCLUIDO | 2.3954 | 41.75 | 32.14 | 16.2 | 0.21 | 119 | 301.9 | 61.82 | 3.5 | 117 | 86.58 | 37468.6 | 573.18 | 2250.54 | 195.68 | 80.49 | 55256.35 | 0.41 | 0.8 | 6.89 | 3.41 | 1 | 10
11 | 150 | CONCLUIDO | 2.44 | 40.98 | 31.87 | 17.39 | 0.22 | 110 | 302.43 | 61.82 | 3.75 | 108 | 86.86 | 37533.94 | 567.26 | 2250.77 | 186.96 | 80.49 | 50937.99 | 0.43 | 0.81 | 6.88 | 3.15 | 1 | 10
12 | 150 | CONCLUIDO | 2.4809 | 40.31 | 31.64 | 18.61 | 0.24 | 102 | 302.96 | 61.82 | 4 | 100 | 87.14 | 37599.4 | 562.05 | 2250.57 | 179.24 | 80.49 | 47118.28 | 0.45 | 0.82 | 6.87 | 2.92 | 1 | 10
13 | 150 | CONCLUIDO | 2.519 | 39.7 | 31.42 | 19.85 | 0.25 | 95 | 303.49 | 61.82 | 4.25 | 93 | 87.42 | 37664.98 | 556.77 | 2250.87 | 172.43 | 80.49 | 43751.45 | 0.47 | 0.82 | 6.84 | 2.7 | 1 | 10
14 | 150 | CONCLUIDO | 2.5448 | 39.3 | 31.3 | 20.87 | 0.26 | 90 | 304.03 | 61.82 | 4.5 | 88 | 87.7 | 37730.68 | 553.45 | 2250.7 | 168.34 | 80.49 | 41732.05 | 0.48 | 0.82 | 6.84 | 2.57 | 1 | 10
15 | 150 | CONCLUIDO | 2.5794 | 38.77 | 31.11 | 22.22 | 0.28 | 84 | 304.56 | 61.82 | 4.75 | 82 | 87.99 | 37796.51 | 548.54 | 2250.8 | 162.32 | 80.49 | 38747.56 | 0.5 | 0.83 | 6.82 | 2.38 | 1 | 10
16 | 150 | CONCLUIDO | 2.608 | 38.34 | 30.96 | 23.51 | 0.29 | 79 | 305.09 | 61.82 | 5 | 77 | 88.27 | 37862.45 | 544.15 | 2250.49 | 157.37 | 80.49 | 36299.29 | 0.51 | 0.83 | 6.82 | 2.23 | 1 | 10
17 | 150 | CONCLUIDO | 2.6304 | 38.02 | 30.85 | 24.68 | 0.31 | 75 | 305.63 | 61.82 | 5.25 | 73 | 88.56 | 37928.52 | 541.48 | 2250.55 | 153.89 | 80.49 | 34582 | 0.52 | 0.84 | 6.82 | 2.13 | 1 | 10
18 | 150 | CONCLUIDO | 2.6482 | 37.76 | 30.76 | 25.64 | 0.32 | 72 | 306.17 | 61.82 | 5.5 | 70 | 88.84 | 37994.72 | 538.97 | 2250.44 | 150.98 | 80.49 | 33139.94 | 0.53 | 0.84 | 6.81 | 2.04 | 1 | 10
19 | 150 | CONCLUIDO | 2.6718 | 37.43 | 30.65 | 27.05 | 0.33 | 68 | 306.7 | 61.82 | 5.75 | 66 | 89.13 | 38061.04 | 535.79 | 2250.52 | 147.63 | 80.49 | 31485.27 | 0.55 | 0.84 | 6.8 | 1.93 | 1 | 10
20 | 150 | CONCLUIDO | 2.6881 | 37.2 | 30.59 | 28.24 | 0.35 | 65 | 307.24 | 61.82 | 6 | 63 | 89.42 | 38127.48 | 533.68 | 2250.4 | 145.21 | 80.49 | 30288.12 | 0.55 | 0.84 | 6.81 | 1.87 | 1 | 10
21 | 150 | CONCLUIDO | 2.7097 | 36.9 | 30.46 | 29.48 | 0.36 | 62 | 307.78 | 61.82 | 6.25 | 60 | 89.71 | 38194.05 | 529.91 | 2250.47 | 141.2 | 80.49 | 28301.57 | 0.57 | 0.85 | 6.79 | 1.74 | 1 | 10
22 | 150 | CONCLUIDO | 2.7218 | 36.74 | 30.41 | 30.41 | 0.38 | 60 | 308.32 | 61.82 | 6.5 | 58 | 90 | 38260.74 | 528.11 | 2250.39 | 139.47 | 80.49 | 27443.72 | 0.58 | 0.85 | 6.79 | 1.68 | 1 | 10
23 | 150 | CONCLUIDO | 2.741 | 36.48 | 30.32 | 31.92 | 0.39 | 57 | 308.86 | 61.82 | 6.75 | 55 | 90.29 | 38327.57 | 525.02 | 2250.51 | 136.4 | 80.49 | 25926.68 | 0.59 | 0.85 | 6.79 | 1.59 | 1 | 10
24 | 150 | CONCLUIDO | 2.7538 | 36.31 | 30.26 | 33.01 | 0.4 | 55 | 309.41 | 61.82 | 7 | 53 | 90.59 | 38394.52 | 522.81 | 2250.39 | 134.32 | 80.49 | 24895.68 | 0.6 | 0.85 | 6.79 | 1.54 | 1 | 10
25 | 150 | CONCLUIDO | 2.7632 | 36.19 | 30.25 | 34.24 | 0.42 | 53 | 309.95 | 61.82 | 7.25 | 51 | 90.88 | 38461.6 | 521.63 | 2250.62 | 133.81 | 80.49 | 24648.35 | 0.6 | 0.85 | 6.79 | 1.52 | 1 | 10
26 | 150 | CONCLUIDO | 2.7795 | 35.98 | 30.15 | 35.47 | 0.43 | 51 | 310.5 | 61.82 | 7.5 | 49 | 91.18 | 38528.81 | 518.63 | 2250.44 | 130.96 | 80.49 | 23236.22 | 0.61 | 0.86 | 6.77 | 1.42 | 1 | 10
27 | 150 | CONCLUIDO | 2.7925 | 35.81 | 30.09 | 36.85 | 0.44 | 49 | 311.04 | 61.82 | 7.75 | 47 | 91.47 | 38596.15 | 515.91 | 2250.63 | 129.18 | 80.49 | 22355.65 | 0.62 | 0.86 | 6.77 | 1.37 | 1 | 10
28 | 150 | CONCLUIDO | 2.8049 | 35.65 | 30.04 | 38.35 | 0.46 | 47 | 311.59 | 61.82 | 8 | 45 | 91.77 | 38663.62 | 513.98 | 2250.45 | 127.45 | 80.49 | 21501.58 | 0.63 | 0.86 | 6.77 | 1.32 | 1 | 10
29 | 150 | CONCLUIDO | 2.8104 | 35.58 | 30.03 | 39.17 | 0.47 | 46 | 312.14 | 61.82 | 8.25 | 44 | 92.07 | 38731.35 | 512.85 | 2250.38 | 127.04 | 80.49 | 21300.76 | 0.63 | 0.86 | 6.77 | 1.3 | 1 | 10
30 | 150 | CONCLUIDO | 2.8268 | 35.38 | 29.93 | 40.82 | 0.48 | 44 | 312.69 | 61.82 | 8.5 | 42 | 92.37 | 38799.09 | 509.3 | 2250.57 | 124.03 | 80.49 | 19802.95 | 0.65 | 0.86 | 6.76 | 1.21 | 1 | 10
31 | 150 | CONCLUIDO | 2.8317 | 35.31 | 29.93 | 41.76 | 0.5 | 43 | 313.24 | 61.82 | 8.75 | 41 | 92.67 | 38866.96 | 508.34 | 2250.5 | 123.91 | 80.49 | 19748.09 | 0.65 | 0.86 | 6.76 | 1.2 | 1 | 10
32 | 150 | CONCLUIDO | 2.8408 | 35.2 | 29.87 | 42.67 | 0.51 | 42 | 313.79 | 61.82 | 9 | 40 | 92.97 | 38934.97 | 506.66 | 2250.37 | 121.98 | 80.49 | 18787.24 | 0.66 | 0.86 | 6.76 | 1.15 | 1 | 10
33 | 150 | CONCLUIDO | 2.8445 | 35.16 | 29.88 | 43.73 | 0.52 | 41 | 314.34 | 61.82 | 9.25 | 39 | 93.27 | 39003.11 | 505.01 | 2250.4 | 122.25 | 80.49 | 18931.46 | 0.66 | 0.86 | 6.76 | 1.16 | 1 | 10
34 | 150 | CONCLUIDO | 2.8598 | 34.97 | 29.8 | 45.85 | 0.54 | 39 | 314.9 | 61.82 | 9.5 | 37 | 93.57 | 39071.38 | 502.97 | 2250.36 | 119.88 | 80.49 | 17753.23 | 0.67 | 0.87 | 6.75 | 1.08 | 1 | 10
35 | 150 | CONCLUIDO | 2.8654 | 34.9 | 29.79 | 47.04 | 0.55 | 38 | 315.45 | 61.82 | 9.75 | 36 | 93.88 | 39139.8 | 501 | 2250.53 | 119.12 | 80.49 | 17380.32 | 0.68 | 0.87 | 6.76 | 1.07 | 1 | 10
36 | 150 | CONCLUIDO | 2.8725 | 34.81 | 29.76 | 48.26 | 0.56 | 37 | 316.01 | 61.82 | 10 | 35 | 94.18 | 39208.35 | 498.54 | 2250.34 | 118.47 | 80.49 | 17061.6 | 0.68 | 0.87 | 6.75 | 1.04 | 1 | 10
37 | 150 | CONCLUIDO | 2.8797 | 34.73 | 29.73 | 49.55 | 0.58 | 36 | 316.56 | 61.82 | 10.25 | 34 | 94.49 | 39277.04 | 497.54 | 2250.41 | 117.25 | 80.49 | 16452.61 | 0.69 | 0.87 | 6.75 | 1 | 1 | 10
38 | 150 | CONCLUIDO | 2.8873 | 34.64 | 29.69 | 50.9 | 0.59 | 35 | 317.12 | 61.82 | 10.5 | 33 | 94.8 | 39345.87 | 495.69 | 2250.36 | 116.13 | 80.49 | 15900.41 | 0.69 | 0.87 | 6.75 | 0.97 | 1 | 10
39 | 150 | CONCLUIDO | 2.8927 | 34.57 | 29.68 | 52.38 | 0.6 | 34 | 317.68 | 61.82 | 10.75 | 32 | 95.11 | 39414.84 | 493.38 | 2250.4 | 115.91 | 80.49 | 15792.69 | 0.69 | 0.87 | 6.75 | 0.96 | 1 | 10
40 | 150 | CONCLUIDO | 2.9015 | 34.47 | 29.63 | 53.88 | 0.62 | 33 | 318.24 | 61.82 | 11 | 31 | 95.42 | 39483.95 | 491.36 | 2250.35 | 114.19 | 80.49 | 14939.16 | 0.7 | 0.87 | 6.75 | 0.91 | 1 | 10
41 | 150 | CONCLUIDO | 2.8998 | 34.48 | 29.65 | 53.92 | 0.63 | 33 | 318.8 | 61.82 | 11.25 | 31 | 95.73 | 39553.2 | 490.68 | 2250.37 | 114.9 | 80.49 | 15295.63 | 0.7 | 0.87 | 6.75 | 0.93 | 1 | 10
42 | 150 | CONCLUIDO | 2.9094 | 34.37 | 29.6 | 55.49 | 0.64 | 32 | 319.36 | 61.82 | 11.5 | 30 | 96.04 | 39622.59 | 488.27 | 2250.46 | 112.79 | 80.49 | 14246.98 | 0.71 | 0.87 | 6.75 | 0.87 | 1 | 10
43 | 150 | CONCLUIDO | 2.9135 | 34.32 | 29.6 | 57.3 | 0.65 | 31 | 319.93 | 61.82 | 11.75 | 29 | 96.36 | 39692.13 | 487.72 | 2250.45 | 113.1 | 80.49 | 14404.2 | 0.71 | 0.87 | 6.75 | 0.88 | 1 | 10
44 | 150 | CONCLUIDO | 2.9237 | 34.2 | 29.54 | 59.08 | 0.67 | 30 | 320.49 | 61.82 | 12 | 28 | 96.67 | 39761.81 | 485.42 | 2250.32 | 111.29 | 80.49 | 13505.82 | 0.72 | 0.87 | 6.74 | 0.82 | 1 | 10
45 | 150 | CONCLUIDO | 2.9216 | 34.23 | 29.56 | 59.13 | 0.68 | 30 | 321.06 | 61.82 | 12.25 | 28 | 96.99 | 39831.64 | 484.88 | 2250.34 | 111.9 | 80.49 | 13809.1 | 0.72 | 0.87 | 6.74 | 0.84 | 1 | 10
46 | 150 | CONCLUIDO | 2.9297 | 34.13 | 29.53 | 61.09 | 0.69 | 29 | 321.63 | 61.82 | 12.5 | 27 | 97.31 | 39901.61 | 482.55 | 2250.32 | 110.6 | 80.49 | 13165.85 | 0.73 | 0.87 | 6.74 | 0.8 | 1 | 10
47 | 150 | CONCLUIDO | 2.935 | 34.07 | 29.52 | 63.26 | 0.71 | 28 | 322.2 | 61.82 | 12.75 | 26 | 97.62 | 39971.73 | 479.54 | 2250.34 | 110.69 | 80.49 | 13215.15 | 0.73 | 0.87 | 6.74 | 0.79 | 1 | 10
48 | 150 | CONCLUIDO | 2.9363 | 34.06 | 29.5 | 63.22 | 0.72 | 28 | 322.77 | 61.82 | 13 | 26 | 97.94 | 40042 | 478.79 | 2250.41 | 110.05 | 80.49 | 12893.28 | 0.73 | 0.87 | 6.74 | 0.78 | 1 | 10
49 | 150 | CONCLUIDO | 2.9449 | 33.96 | 29.46 | 65.47 | 0.73 | 27 | 323.34 | 61.82 | 13.25 | 25 | 98.27 | 40112.54 | 476.74 | 2250.44 | 108.44 | 80.49 | 12096.94 | 0.74 | 0.88 | 6.74 | 0.74 | 1 | 10
50 | 150 | CONCLUIDO | 2.943 | 33.98 | 29.48 | 65.51 | 0.74 | 27 | 323.91 | 61.82 | 13.5 | 25 | 98.59 | 40183.11 | 477.1 | 2250.42 | 109.18 | 80.49 | 12464.41 | 0.74 | 0.88 | 6.74 | 0.76 | 1 | 10
51 | 150 | CONCLUIDO | 2.9524 | 33.87 | 29.43 | 67.91 | 0.76 | 26 | 324.48 | 61.82 | 13.75 | 24 | 98.91 | 40253.84 | 474.8 | 2250.49 | 107.69 | 80.49 | 11722.68 | 0.75 | 0.88 | 6.73 | 0.7 | 1 | 10
52 | 150 | CONCLUIDO | 2.9503 | 33.89 | 29.45 | 67.97 | 0.77 | 26 | 325.06 | 61.82 | 14 | 24 | 99.24 | 40324.71 | 473.07 | 2250.32 | 108.39 | 80.49 | 12075.49 | 0.74 | 0.88 | 6.74 | 0.73 | 1 | 10
53 | 150 | CONCLUIDO | 2.9575 | 33.81 | 29.43 | 70.62 | 0.78 | 25 | 325.63 | 61.82 | 14.25 | 23 | 99.56 | 40395.74 | 471.32 | 2250.3 | 107.4 | 80.49 | 11585.5 | 0.75 | 0.88 | 6.74 | 0.7 | 1 | 10
54 | 150 | CONCLUIDO | 2.9597 | 33.79 | 29.4 | 70.56 | 0.79 | 25 | 326.21 | 61.82 | 14.5 | 23 | 99.89 | 40466.92 | 469.51 | 2250.42 | 106.67 | 80.49 | 11217.66 | 0.75 | 0.88 | 6.73 | 0.68 | 1 | 10
55 | 150 | CONCLUIDO | 2.9648 | 33.73 | 29.4 | 73.5 | 0.8 | 24 | 326.79 | 61.82 | 14.75 | 22 | 100.22 | 40538.25 | 467.62 | 2250.47 | 106.37 | 80.49 | 11072.85 | 0.76 | 0.88 | 6.74 | 0.67 | 1 | 10
56 | 150 | CONCLUIDO | 2.9653 | 33.72 | 29.39 | 73.48 | 0.82 | 24 | 327.37 | 61.82 | 15 | 22 | 100.55 | 40609.74 | 465.97 | 2250.41 | 106.49 | 80.49 | 11135.66 | 0.76 | 0.88 | 6.73 | 0.67 | 1 | 10
57 | 150 | CONCLUIDO | 2.9741 | 33.62 | 29.35 | 76.56 | 0.83 | 23 | 327.95 | 61.82 | 15.25 | 21 | 100.88 | 40681.39 | 464.86 | 2250.4 | 104.92 | 80.49 | 10352.98 | 0.77 | 0.88 | 6.73 | 0.62 | 1 | 10
58 | 150 | CONCLUIDO | 2.9748 | 33.62 | 29.34 | 76.54 | 0.84 | 23 | 328.53 | 61.82 | 15.5 | 21 | 101.21 | 40753.2 | 462.18 | 2250.38 | 104.96 | 80.49 | 10375.52 | 0.77 | 0.88 | 6.72 | 0.62 | 1 | 10
59 | 150 | CONCLUIDO | 2.981 | 33.55 | 29.33 | 79.98 | 0.85 | 22 | 329.12 | 61.82 | 15.75 | 20 | 101.54 | 40825.16 | 460.68 | 2250.33 | 104.02 | 80.49 | 9911.08 | 0.77 | 0.88 | 6.73 | 0.6 | 1 | 10
60 | 150 | CONCLUIDO | 2.9816 | 33.54 | 29.32 | 79.96 | 0.86 | 22 | 329.7 | 61.82 | 16 | 20 | 101.88 | 40897.29 | 460.98 | 2250.44 | 104.05 | 80.49 | 9925.2 | 0.77 | 0.88 | 6.73 | 0.59 | 1 | 10
61 | 150 | CONCLUIDO | 2.9807 | 33.55 | 29.33 | 79.99 | 0.88 | 22 | 330.29 | 61.82 | 16.25 | 20 | 102.21 | 40969.57 | 459.47 | 2250.44 | 104.14 | 80.49 | 9967.88 | 0.77 | 0.88 | 6.73 | 0.6 | 1 | 10
62 | 150 | CONCLUIDO | 2.9898 | 33.45 | 29.28 | 83.67 | 0.89 | 21 | 330.87 | 61.82 | 16.5 | 19 | 102.55 | 41042.02 | 455.7 | 2250.31 | 102.88 | 80.49 | 9344.44 | 0.78 | 0.88 | 6.72 | 0.56 | 1 | 10
63 | 150 | CONCLUIDO | 2.9886 | 33.46 | 29.3 | 83.7 | 0.9 | 21 | 331.46 | 61.82 | 16.75 | 19 | 102.89 | 41114.63 | 453.38 | 2250.38 | 103.4 | 80.49 | 9604.54 | 0.78 | 0.88 | 6.72 | 0.57 | 1 | 10
64 | 150 | CONCLUIDO | 2.9966 | 33.37 | 29.26 | 87.79 | 0.91 | 20 | 332.05 | 61.82 | 17 | 18 | 103.23 | 41187.41 | 450.7 | 2250.36 | 102.14 | 80.49 | 8982.11 | 0.79 | 0.88 | 6.72 | 0.54 | 1 | 10
65 | 150 | CONCLUIDO | 2.9968 | 33.37 | 29.26 | 87.78 | 0.92 | 20 | 332.64 | 61.82 | 17.25 | 18 | 103.57 | 41260.35 | 449.99 | 2250.33 | 102.12 | 80.49 | 8967.18 | 0.79 | 0.88 | 6.72 | 0.54 | 1 | 10
66 | 150 | CONCLUIDO | 2.9964 | 33.37 | 29.27 | 87.8 | 0.94 | 20 | 333.24 | 61.82 | 17.5 | 18 | 103.92 | 41333.46 | 450.21 | 2250.31 | 102.35 | 80.49 | 9083.33 | 0.79 | 0.88 | 6.72 | 0.54 | 1 | 10
67 | 150 | CONCLUIDO | 2.9952 | 33.39 | 29.28 | 87.83 | 0.95 | 20 | 333.83 | 61.82 | 17.75 | 18 | 104.26 | 41406.86 | 447.99 | 2250.39 | 102.65 | 80.49 | 9235.53 | 0.78 | 0.88 | 6.73 | 0.55 | 1 | 10
68 | 150 | CONCLUIDO | 3.0034 | 33.3 | 29.24 | 92.35 | 0.96 | 19 | 334.43 | 61.82 | 18 | 17 | 104.61 | 41480.31 | 446.57 | 2250.38 | 101.53 | 80.49 | 8679.53 | 0.79 | 0.88 | 6.72 | 0.52 | 1 | 10
69 | 150 | CONCLUIDO | 3.0028 | 33.3 | 29.25 | 92.37 | 0.97 | 19 | 335.02 | 61.82 | 18.25 | 17 | 104.95 | 41553.93 | 445.36 | 2250.31 | 101.89 | 80.49 | 8858.34 | 0.79 | 0.88 | 6.72 | 0.53 | 1 | 10
70 | 150 | CONCLUIDO | 3.0026 | 33.3 | 29.25 | 92.37 | 0.98 | 19 | 335.62 | 61.82 | 18.5 | 17 | 105.3 | 41627.72 | 442.24 | 2250.3 | 101.7 | 80.49 | 8764.85 | 0.79 | 0.88 | 6.73 | 0.53 | 1 | 10
71 | 150 | CONCLUIDO | 3.0098 | 33.22 | 29.23 | 97.42 | 0.99 | 18 | 336.22 | 61.82 | 18.75 | 16 | 105.65 | 41701.68 | 442.22 | 2250.38 | 100.91 | 80.49 | 8376.23 | 0.8 | 0.88 | 6.73 | 0.5 | 1 | 10
72 | 150 | CONCLUIDO | 3.0092 | 33.23 | 29.23 | 97.45 | 1.01 | 18 | 336.82 | 61.82 | 19 | 16 | 106 | 41775.82 | 441.83 | 2250.3 | 101.22 | 80.49 | 8527.26 | 0.8 | 0.88 | 6.72 | 0.51 | 1 | 10
73 | 150 | CONCLUIDO | 3.0125 | 33.2 | 29.2 | 97.33 | 1.02 | 18 | 337.43 | 61.82 | 19.25 | 16 | 106.35 | 41850.13 | 439.43 | 2250.32 | 100.16 | 80.49 | 7999.57 | 0.8 | 0.88 | 6.72 | 0.47 | 1 | 10
74 | 150 | CONCLUIDO | 3.0187 | 33.13 | 29.19 | 103.01 | 1.03 | 17 | 338.03 | 61.82 | 19.5 | 15 | 106.71 | 41924.62 | 435.41 | 2250.3 | 99.59 | 80.49 | 7717.67 | 0.81 | 0.88 | 6.72 | 0.46 | 1 | 10
75 | 150 | CONCLUIDO | 3.0191 | 33.12 | 29.18 | 102.99 | 1.04 | 17 | 338.63 | 61.82 | 19.75 | 13 | 107.06 | 41999.28 | 434.97 | 2250.39 | 99.32 | 80.49 | 7585.96 | 0.81 | 0.88 | 6.73 | 0.46 | 1 | 10
76 | 150 | CONCLUIDO | 3.0186 | 33.13 | 29.19 | 103.01 | 1.05 | 17 | 339.24 | 61.82 | 20 | 10 | 107.42 | 42074.12 | 434.2 | 2250.37 | 99.29 | 80.49 | 7567.46 | 0.81 | 0.88 | 6.73 | 0.46 | 1 | 10
77 | 150 | CONCLUIDO | 3.019 | 33.12 | 29.18 | 103 | 1.06 | 17 | 339.85 | 61.82 | 20.25 | 9 | 107.78 | 42149.15 | 434.07 | 2250.53 | 99.18 | 80.49 | 7515.35 | 0.81 | 0.88 | 6.73 | 0.46 | 1 | 10
78 | 150 | CONCLUIDO | 3.0185 | 33.13 | 29.19 | 103.02 | 1.07 | 17 | 340.46 | 61.82 | 20.5 | 6 | 108.14 | 42224.35 | 432.81 | 2250.33 | 99.32 | 80.49 | 7587.1 | 0.81 | 0.88 | 6.73 | 0.46 | 1 | 10
79 | 150 | CONCLUIDO | 3.0187 | 33.13 | 29.19 | 103.01 | 1.08 | 17 | 341.07 | 61.82 | 20.75 | 5 | 108.5 | 42299.74 | 433.26 | 2250.39 | 99.33 | 80.49 | 7591.97 | 0.81 | 0.88 | 6.73 | 0.46 | 1 | 10
80 | 150 | CONCLUIDO | 3.0188 | 33.13 | 29.18 | 103 | 1.1 | 17 | 341.68 | 61.82 | 21 | 3 | 108.86 | 42375.31 | 432.85 | 2250.44 | 99.01 | 80.49 | 7429.86 | 0.81 | 0.88 | 6.74 | 0.46 | 1 | 10
81 | 150 | CONCLUIDO | 3.0184 | 33.13 | 29.19 | 103.02 | 1.11 | 17 | 342.3 | 61.82 | 21.25 | 3 | 109.23 | 42451.07 | 433.04 | 2250.42 | 99.18 | 80.49 | 7516.6 | 0.81 | 0.88 | 6.74 | 0.46 | 1 | 10
82 | 150 | CONCLUIDO | 3.0176 | 33.14 | 29.2 | 103.05 | 1.12 | 17 | 342.91 | 61.82 | 21.5 | 1 | 109.59 | 42527.02 | 433.12 | 2250.42 | 99.44 | 80.49 | 7646.52 | 0.81 | 0.88 | 6.74 | 0.47 | 1 | 10
83 | 150 | CONCLUIDO | 3.0179 | 33.14 | 29.19 | 103.04 | 1.13 | 17 | 343.53 | 61.82 | 21.75 | 1 | 109.96 | 42603.15 | 433.45 | 2250.4 | 99.43 | 80.49 | 7641.42 | 0.81 | 0.88 | 6.74 | 0.47 | 1 | 10
84 | 150 | CONCLUIDO | 3.0175 | 33.14 | 29.2 | 103.05 | 1.14 | 17 | 344.15 | 61.82 | 22 | 0 | 110.33 | 42679.6 | 434.14 | 2250.4 | 99.49 | 80.49 | 7668.09 | 0.81 | 0.88 | 6.74 | 0.47 | 1 | 10

## RESULTADOS_0
Unnamed: 0 | Volume de calda [L] | STATUS | Capacidade operacional [ha/h] | Tempo de missao [h] | Tempo util [h] | Tempo por voo [min] | Autonomia Projetada [h] | N° Voos | MTOW [kg] | Massa Estrutura [kg] | Combustível [kg] | Abastecimentos | Massa gerador | Potência gerador [W] | Combustível consumido [L] | Calda cons [L] | Distância percorrida [km] | Distância Pulverizando [km] | RTL ACUMULADO[m] | EOC [km/km] | EOC [h/h] | Tempo de manobra [h] | Tempo rtl_rtw [h] | V pulv [m/s] | V desloc [m/s]
0 | 10 | CONCLUIDO | 2.5248 | 39.61 | 35.45 | 9.41 | 0.64 | 226 | 26.11 | 12.1 | 1 | 0 | 3.01 | 3454.41 | 103.17 | 2251.74 | 293.94 | 80.49 | 103848.38 | 0.27 | 0.73 | 7.34 | 6.72 | 1 | 10

## RESULTADOS_7
Unnamed: 0 | Volume de calda [L] | STATUS | Capacidade operacional [ha/h] | Tempo de missao [h] | Tempo util [h] | Tempo por voo [min] | Autonomia Projetada [h] | N° Voos | MTOW [kg] | Massa Estrutura [kg] | Combustível [kg] | Abastecimentos | Massa gerador | Potência gerador [W] | Combustível consumido [L] | Calda cons [L] | Distância percorrida [km] | Distância Pulverizando [km] | RTL ACUMULADO[m] | EOC [km/km] | EOC [h/h] | Tempo de manobra [h] | Tempo rtl_rtw [h] | V pulv [m/s] | V desloc [m/s]
0 | 45 | CONCLUIDO | 2.4041 | 41.6 | 35.11 | 9.62 | 0.18 | 219 | 98.71 | 39.72 | 1 | 217 | 12.99 | 12407.75 | 302.24 | 2251.36 | 292.3 | 80.49 | 103065.08 | 0.28 | 0.74 | 7.05 | 6.37 | 1 | 10
1 | 45 | CONCLUIDO | 2.5765 | 38.81 | 33.45 | 12.24 | 0.22 | 164 | 99.02 | 39.72 | 1.25 | 162 | 13.05 | 12446.14 | 282.95 | 2250.74 | 238.57 | 80.49 | 76472.48 | 0.34 | 0.77 | 6.96 | 4.72 | 1 | 10
2 | 45 | CONCLUIDO | 2.6939 | 37.12 | 32.46 | 14.98 | 0.27 | 130 | 99.33 | 39.72 | 1.5 | 128 | 13.11 | 12484.55 | 269.04 | 2250.73 | 206.37 | 80.49 | 60544.05 | 0.39 | 0.79 | 6.9 | 3.73 | 1 | 10
3 | 45 | CONCLUIDO | 2.7811 | 35.96 | 31.77 | 17.81 | 0.31 | 107 | 99.64 | 39.72 | 1.75 | 105 | 13.18 | 12522.99 | 257.63 | 2250.48 | 184.13 | 80.49 | 49537.64 | 0.44 | 0.81 | 6.86 | 3.04 | 1 | 10
4 | 45 | CONCLUIDO | 2.8419 | 35.19 | 31.33 | 20.66 | 0.35 | 91 | 99.95 | 39.72 | 2 | 89 | 13.24 | 12561.45 | 249.15 | 2250.74 | 169.12 | 80.49 | 42114.89 | 0.48 | 0.82 | 6.85 | 2.6 | 1 | 10
5 | 45 | CONCLUIDO | 2.8956 | 34.54 | 30.94 | 23.8 | 0.39 | 78 | 100.27 | 39.72 | 2.25 | 76 | 13.3 | 12599.94 | 240.15 | 2250.59 | 156.78 | 80.49 | 36007.56 | 0.51 | 0.83 | 6.82 | 2.22 | 1 | 10
6 | 45 | CONCLUIDO | 2.9377 | 34.04 | 30.65 | 27.05 | 0.44 | 68 | 100.58 | 39.72 | 2.5 | 66 | 13.36 | 12638.45 | 231.87 | 2250.54 | 147.75 | 80.49 | 31542.33 | 0.54 | 0.84 | 6.8 | 1.93 | 1 | 10
7 | 45 | CONCLUIDO | 2.9717 | 33.65 | 30.43 | 30.43 | 0.48 | 60 | 100.89 | 39.72 | 2.75 | 53 | 13.42 | 12676.98 | 223.97 | 2250.38 | 139.84 | 80.49 | 27630.6 | 0.58 | 0.85 | 6.8 | 1.7 | 1 | 10
8 | 45 | CONCLUIDO | 2.9986 | 33.35 | 30.25 | 33.61 | 0.52 | 54 | 101.2 | 39.72 | 3 | 33 | 13.49 | 12715.54 | 217.36 | 2250.43 | 133.46 | 80.49 | 24469 | 0.6 | 0.85 | 6.81 | 1.53 | 1 | 10
9 | 45 | CONCLUIDO | 3.0039 | 33.29 | 30.23 | 34.88 | 0.56 | 52 | 101.52 | 39.72 | 3.25 | 10 | 13.55 | 12754.13 | 215.13 | 2250.9 | 131.83 | 80.49 | 23663.29 | 0.61 | 0.85 | 6.83 | 1.51 | 1 | 10
10 | 45 | CONCLUIDO | 3.0016 | 33.32 | 30.26 | 34.91 | 0.6 | 52 | 101.83 | 39.72 | 3.5 | 1 | 13.61 | 12792.74 | 215.67 | 2250.63 | 132.45 | 80.49 | 23974.4 | 0.61 | 0.85 | 6.84 | 1.53 | 1 | 10
11 | 45 | CONCLUIDO | 3.0072 | 33.25 | 30.22 | 35.55 | 0.65 | 51 | 102.14 | 39.72 | 3.75 | 0 | 13.68 | 12831.37 | 215.92 | 2250.6 | 131.21 | 80.49 | 23357.85 | 0.61 | 0.85 | 6.84 | 1.49 | 1 | 10

## RESULTADOS_19
Unnamed: 0 | Volume de calda [L] | STATUS | Capacidade operacional [ha/h] | Tempo de missao [h] | Tempo util [h] | Tempo por voo [min] | Autonomia Projetada [h] | N° Voos | MTOW [kg] | Massa Estrutura [kg] | Combustível [kg] | Abastecimentos | Massa gerador | Potência gerador [W] | Combustível consumido [L] | Calda cons [L] | Distância percorrida [km] | Distância Pulverizando [km] | RTL ACUMULADO[m] | EOC [km/km] | EOC [h/h] | Tempo de manobra [h] | Tempo rtl_rtw [h] | V pulv [m/s] | V desloc [m/s]
0 | 105 | CONCLUIDO | 1.6196 | 61.74 | 41.66 | 5.79 | 0.09 | 432 | 204 | 55.27 | 1 | 430 | 42.72 | 25393.6 | 596.68 | 2252.23 | 506.87 | 80.49 | 209284.45 | 0.16 | 0.62 | 7.4 | 12.92 | 1 | 10
1 | 105 | CONCLUIDO | 1.8758 | 53.31 | 38.01 | 7.26 | 0.11 | 314 | 204.39 | 55.27 | 1.25 | 312 | 42.87 | 25442.42 | 542.1 | 2251.77 | 386.96 | 80.49 | 149917.74 | 0.21 | 0.68 | 7.22 | 9.27 | 1 | 10
2 | 105 | CONCLUIDO | 2.0633 | 48.47 | 35.92 | 8.76 | 0.13 | 246 | 204.79 | 55.27 | 1.5 | 244 | 43.02 | 25491.3 | 510.12 | 2251.05 | 319.14 | 80.49 | 116351.68 | 0.25 | 0.72 | 7.1 | 7.19 | 1 | 10
3 | 105 | CONCLUIDO | 2.2041 | 45.37 | 34.61 | 10.28 | 0.15 | 202 | 205.18 | 55.27 | 1.75 | 200 | 43.16 | 25540.22 | 489.18 | 2251.12 | 276.28 | 80.49 | 95139.14 | 0.29 | 0.75 | 7.03 | 5.88 | 1 | 10
4 | 105 | CONCLUIDO | 2.3126 | 43.24 | 33.7 | 11.76 | 0.17 | 172 | 205.58 | 55.27 | 2 | 170 | 43.31 | 25589.2 | 474.33 | 2250.66 | 246.42 | 80.49 | 80361.9 | 0.33 | 0.77 | 6.99 | 4.97 | 1 | 10
5 | 105 | CONCLUIDO | 2.4018 | 41.63 | 33.03 | 13.3 | 0.19 | 149 | 205.98 | 55.27 | 2.25 | 147 | 43.46 | 25638.22 | 462.4 | 2250.75 | 224.41 | 80.49 | 69471.73 | 0.36 | 0.78 | 6.94 | 4.3 | 1 | 10
6 | 105 | CONCLUIDO | 2.4769 | 40.37 | 32.49 | 14.88 | 0.22 | 131 | 206.38 | 55.27 | 2.5 | 129 | 43.6 | 25687.3 | 452.81 | 2250.64 | 207.11 | 80.49 | 60911.99 | 0.39 | 0.79 | 6.91 | 3.77 | 1 | 10
7 | 105 | CONCLUIDO | 2.5384 | 39.4 | 32.09 | 16.45 | 0.24 | 117 | 206.78 | 55.27 | 2.75 | 115 | 43.75 | 25736.42 | 444.57 | 2250.71 | 194.27 | 80.49 | 54557.86 | 0.41 | 0.8 | 6.88 | 3.36 | 1 | 10
8 | 105 | CONCLUIDO | 2.5899 | 38.61 | 31.75 | 17.97 | 0.26 | 106 | 207.17 | 55.27 | 3 | 104 | 43.9 | 25785.6 | 438.17 | 2250.74 | 183.06 | 80.49 | 49007.43 | 0.44 | 0.81 | 6.86 | 3.02 | 1 | 10
9 | 105 | CONCLUIDO | 2.6314 | 38 | 31.5 | 19.49 | 0.28 | 97 | 207.57 | 55.27 | 3.25 | 95 | 44.05 | 25834.83 | 432.56 | 2250.6 | 175.04 | 80.49 | 45045.49 | 0.46 | 0.82 | 6.85 | 2.78 | 1 | 10
10 | 105 | CONCLUIDO | 2.6703 | 37.45 | 31.27 | 21.08 | 0.3 | 89 | 207.97 | 55.27 | 3.5 | 87 | 44.2 | 25884.1 | 427.33 | 2250.72 | 167.31 | 80.49 | 41219.63 | 0.48 | 0.83 | 6.84 | 2.55 | 1 | 10
11 | 105 | CONCLUIDO | 2.707 | 36.94 | 31.05 | 22.72 | 0.32 | 82 | 208.37 | 55.27 | 3.75 | 80 | 44.35 | 25933.43 | 421.86 | 2250.61 | 160.04 | 80.49 | 37617.27 | 0.5 | 0.83 | 6.84 | 2.33 | 1 | 10
12 | 105 | CONCLUIDO | 2.7376 | 36.53 | 30.88 | 24.38 | 0.34 | 76 | 208.77 | 55.27 | 4 | 74 | 44.5 | 25982.82 | 417.27 | 2250.75 | 155.17 | 80.49 | 35216.92 | 0.52 | 0.84 | 6.8 | 2.15 | 1 | 10
13 | 105 | CONCLUIDO | 2.7644 | 36.17 | 30.73 | 25.97 | 0.36 | 71 | 209.17 | 55.27 | 4.25 | 69 | 44.65 | 26032.25 | 413.17 | 2250.38 | 149.4 | 80.49 | 32353.22 | 0.54 | 0.84 | 6.82 | 2 | 1 | 10
14 | 105 | CONCLUIDO | 2.7848 | 35.91 | 30.63 | 27.43 | 0.38 | 67 | 209.58 | 55.27 | 4.5 | 65 | 44.8 | 26081.73 | 409.77 | 2250.48 | 146.39 | 80.49 | 30869.99 | 0.55 | 0.84 | 6.81 | 1.9 | 1 | 10
15 | 105 | CONCLUIDO | 2.8044 | 35.66 | 30.54 | 29.08 | 0.4 | 63 | 209.98 | 55.27 | 4.75 | 61 | 44.95 | 26131.27 | 406.18 | 2250.52 | 143.34 | 80.49 | 29365.38 | 0.56 | 0.84 | 6.81 | 1.81 | 1 | 10
16 | 105 | CONCLUIDO | 2.8279 | 35.36 | 30.4 | 30.92 | 0.42 | 59 | 210.38 | 55.27 | 5 | 57 | 45.11 | 26180.86 | 401.86 | 2250.61 | 139.38 | 80.49 | 27402.31 | 0.58 | 0.85 | 6.79 | 1.68 | 1 | 10
17 | 105 | CONCLUIDO | 2.8448 | 35.15 | 30.32 | 32.48 | 0.44 | 56 | 210.78 | 55.27 | 5.25 | 54 | 45.26 | 26230.5 | 398.02 | 2250.36 | 136.49 | 80.49 | 25976.44 | 0.59 | 0.85 | 6.78 | 1.59 | 1 | 10
18 | 105 | CONCLUIDO | 2.8615 | 34.95 | 30.23 | 34.23 | 0.46 | 53 | 211.18 | 55.27 | 5.5 | 51 | 45.41 | 26280.2 | 395.5 | 2250.51 | 133.67 | 80.49 | 24579.35 | 0.6 | 0.85 | 6.78 | 1.51 | 1 | 10
19 | 105 | CONCLUIDO | 2.8804 | 34.72 | 30.13 | 36.15 | 0.48 | 50 | 211.59 | 55.27 | 5.75 | 48 | 45.57 | 26329.94 | 391.18 | 2250.43 | 130.62 | 80.49 | 23070.18 | 0.62 | 0.86 | 6.76 | 1.4 | 1 | 10
20 | 105 | CONCLUIDO | 2.8917 | 34.58 | 30.07 | 37.59 | 0.5 | 48 | 211.99 | 55.27 | 6 | 46 | 45.72 | 26379.74 | 388.71 | 2250.45 | 128.09 | 80.49 | 21814.83 | 0.63 | 0.86 | 6.78 | 1.35 | 1 | 10
21 | 105 | CONCLUIDO | 2.9041 | 34.43 | 30 | 39.14 | 0.52 | 46 | 212.4 | 55.27 | 6.25 | 44 | 45.87 | 26429.59 | 385.94 | 2250.4 | 126.42 | 80.49 | 20990.42 | 0.64 | 0.86 | 6.77 | 1.28 | 1 | 10
22 | 105 | CONCLUIDO | 2.9201 | 34.25 | 29.94 | 41.77 | 0.54 | 43 | 212.8 | 55.27 | 6.5 | 41 | 46.03 | 26479.5 | 381.48 | 2250.4 | 123.94 | 80.49 | 19767.13 | 0.65 | 0.86 | 6.77 | 1.21 | 1 | 10
23 | 105 | CONCLUIDO | 2.9289 | 34.14 | 29.88 | 42.68 | 0.56 | 42 | 213.21 | 55.27 | 6.75 | 40 | 46.18 | 26529.46 | 378.91 | 2250.38 | 122.06 | 80.49 | 18827.21 | 0.66 | 0.86 | 6.76 | 1.15 | 1 | 10
24 | 105 | CONCLUIDO | 2.9395 | 34.02 | 29.83 | 44.75 | 0.58 | 40 | 213.61 | 55.27 | 7 | 38 | 46.34 | 26579.47 | 374.84 | 2250.36 | 120.65 | 80.49 | 18134.08 | 0.67 | 0.86 | 6.76 | 1.11 | 1 | 10
25 | 105 | CONCLUIDO | 2.9509 | 33.89 | 29.78 | 47.02 | 0.6 | 38 | 214.02 | 55.27 | 7.25 | 36 | 46.49 | 26629.54 | 372.32 | 2250.53 | 119.13 | 80.49 | 17383.48 | 0.68 | 0.87 | 6.75 | 1.06 | 1 | 10
26 | 105 | CONCLUIDO | 2.9543 | 33.85 | 29.78 | 48.3 | 0.62 | 37 | 214.42 | 55.27 | 7.5 | 35 | 46.65 | 26679.66 | 369.5 | 2250.44 | 119.01 | 80.49 | 17329.93 | 0.68 | 0.87 | 6.76 | 1.06 | 1 | 10
27 | 105 | CONCLUIDO | 2.9705 | 33.66 | 29.68 | 50.88 | 0.64 | 35 | 214.83 | 55.27 | 7.75 | 33 | 46.81 | 26729.83 | 366.31 | 2250.42 | 115.85 | 80.49 | 15761.3 | 0.69 | 0.87 | 6.74 | 0.96 | 1 | 10
28 | 105 | CONCLUIDO | 2.9758 | 33.6 | 29.66 | 52.34 | 0.66 | 34 | 215.24 | 55.27 | 8 | 32 | 46.97 | 26780.06 | 363.85 | 2250.32 | 115.23 | 80.49 | 15456.81 | 0.7 | 0.87 | 6.74 | 0.94 | 1 | 10
29 | 105 | CONCLUIDO | 2.9795 | 33.56 | 29.66 | 53.93 | 0.68 | 33 | 215.65 | 55.27 | 8.25 | 31 | 47.12 | 26830.34 | 359.66 | 2250.39 | 114.94 | 80.49 | 15312.7 | 0.7 | 0.87 | 6.75 | 0.94 | 1 | 10
30 | 105 | CONCLUIDO | 2.9862 | 33.49 | 29.63 | 55.55 | 0.7 | 32 | 216.05 | 55.27 | 8.5 | 30 | 47.28 | 26880.68 | 357.06 | 2250.61 | 113.99 | 80.49 | 14843.76 | 0.71 | 0.87 | 6.74 | 0.9 | 1 | 10
31 | 105 | CONCLUIDO | 3.0004 | 33.33 | 29.55 | 59.09 | 0.72 | 30 | 216.46 | 55.27 | 8.75 | 28 | 47.44 | 26931.07 | 354.16 | 2250.48 | 111.34 | 80.49 | 13529.03 | 0.72 | 0.87 | 6.74 | 0.82 | 1 | 10
32 | 105 | CONCLUIDO | 3.0082 | 33.24 | 29.5 | 61.04 | 0.74 | 29 | 216.87 | 55.27 | 9 | 27 | 47.6 | 26981.51 | 350.14 | 2250.43 | 110.09 | 80.49 | 12910.33 | 0.73 | 0.87 | 6.73 | 0.78 | 1 | 10
33 | 105 | CONCLUIDO | 3.0132 | 33.19 | 29.49 | 63.19 | 0.76 | 28 | 217.28 | 55.27 | 9.25 | 26 | 47.76 | 27032.02 | 346.4 | 2250.41 | 109.43 | 80.49 | 12586.58 | 0.74 | 0.88 | 6.74 | 0.76 | 1 | 10
34 | 105 | CONCLUIDO | 3.02 | 33.11 | 29.45 | 65.45 | 0.78 | 27 | 217.69 | 55.27 | 9.5 | 25 | 47.92 | 27082.57 | 343.27 | 2250.38 | 108.47 | 80.49 | 12110.71 | 0.74 | 0.88 | 6.73 | 0.73 | 1 | 10
35 | 105 | CONCLUIDO | 3.018 | 33.13 | 29.47 | 65.5 | 0.79 | 27 | 218.1 | 55.27 | 9.75 | 25 | 48.08 | 27133.18 | 341.76 | 2250.37 | 109.19 | 80.49 | 12470.68 | 0.74 | 0.88 | 6.73 | 0.75 | 1 | 10
36 | 105 | CONCLUIDO | 3.0241 | 33.07 | 29.45 | 67.96 | 0.81 | 26 | 218.51 | 55.27 | 10 | 24 | 48.24 | 27183.85 | 338.41 | 2250.39 | 108.41 | 80.49 | 12085.68 | 0.74 | 0.88 | 6.73 | 0.72 | 1 | 10
37 | 105 | CONCLUIDO | 3.03 | 33 | 29.42 | 70.62 | 0.83 | 25 | 218.92 | 55.27 | 10.25 | 21 | 48.4 | 27234.57 | 335.41 | 2250.39 | 107.24 | 80.49 | 11504.04 | 0.75 | 0.88 | 6.74 | 0.7 | 1 | 10
38 | 105 | CONCLUIDO | 3.0365 | 32.93 | 29.39 | 73.49 | 0.85 | 24 | 219.33 | 55.27 | 10.5 | 18 | 48.56 | 27285.35 | 331.84 | 2250.32 | 106.4 | 80.49 | 11088.51 | 0.76 | 0.88 | 6.73 | 0.67 | 1 | 10
39 | 105 | CONCLUIDO | 3.0368 | 32.93 | 29.39 | 73.48 | 0.87 | 24 | 219.75 | 55.27 | 10.75 | 13 | 48.72 | 27336.19 | 329.11 | 2250.31 | 106.18 | 80.49 | 10978.81 | 0.76 | 0.88 | 6.74 | 0.67 | 1 | 10
40 | 105 | CONCLUIDO | 3.0443 | 32.85 | 29.35 | 76.57 | 0.89 | 23 | 220.16 | 55.27 | 11 | 8 | 48.89 | 27387.08 | 328.36 | 2250.37 | 104.59 | 80.49 | 10191.31 | 0.77 | 0.88 | 6.74 | 0.63 | 1 | 10
41 | 105 | CONCLUIDO | 3.0422 | 32.87 | 29.37 | 76.63 | 0.91 | 23 | 220.57 | 55.27 | 11.25 | 5 | 49.05 | 27438.03 | 329.13 | 2250.41 | 105.28 | 80.49 | 10535.25 | 0.76 | 0.88 | 6.75 | 0.65 | 1 | 10
42 | 105 | CONCLUIDO | 3.0422 | 32.87 | 29.37 | 76.63 | 0.92 | 23 | 220.99 | 55.27 | 11.5 | 1 | 49.21 | 27489.03 | 328.34 | 2250.5 | 105.11 | 80.49 | 10449.54 | 0.77 | 0.88 | 6.75 | 0.65 | 1 | 10
43 | 105 | CONCLUIDO | 3.0415 | 32.88 | 29.38 | 76.64 | 0.94 | 23 | 221.4 | 55.27 | 11.75 | 0 | 49.38 | 27540.09 | 329.19 | 2250.48 | 105.17 | 80.49 | 10477.33 | 0.77 | 0.88 | 6.75 | 0.66 | 1 | 10

## RESULTADOS_10
Unnamed: 0 | Volume de calda [L] | STATUS | Capacidade operacional [ha/h] | Tempo de missao [h] | Tempo util [h] | Tempo por voo [min] | Autonomia Projetada [h] | N° Voos | MTOW [kg] | Massa Estrutura [kg] | Combustível [kg] | Abastecimentos | Massa gerador | Potência gerador [W] | Combustível consumido [L] | Calda cons [L] | Distância percorrida [km] | Distância Pulverizando [km] | RTL ACUMULADO[m] | EOC [km/km] | EOC [h/h] | Tempo de manobra [h] | Tempo rtl_rtw [h] | V pulv [m/s] | V desloc [m/s]
0 | 60 | CONCLUIDO | 2.1836 | 45.8 | 36.71 | 8.1 | 0.14 | 272 | 124.63 | 45 | 1 | 270 | 18.64 | 15605.44 | 376 | 2251.13 | 344.73 | 80.49 | 129016.35 | 0.23 | 0.7 | 7.14 | 7.98 | 1 | 10
1 | 60 | CONCLUIDO | 2.3817 | 41.99 | 34.67 | 10.25 | 0.18 | 203 | 124.96 | 45 | 1.25 | 201 | 18.71 | 15645.96 | 350.97 | 2250.96 | 277.61 | 80.49 | 95799.64 | 0.29 | 0.74 | 7.04 | 5.93 | 1 | 10
2 | 60 | CONCLUIDO | 2.5234 | 39.63 | 33.38 | 12.44 | 0.21 | 161 | 125.29 | 45 | 1.5 | 159 | 18.79 | 15686.51 | 333.71 | 2250.82 | 236.22 | 80.49 | 75313.76 | 0.34 | 0.77 | 6.96 | 4.65 | 1 | 10
3 | 60 | CONCLUIDO | 2.6261 | 38.08 | 32.55 | 14.68 | 0.25 | 133 | 125.62 | 45 | 1.75 | 131 | 18.87 | 15727.09 | 321.7 | 2250.56 | 209.15 | 80.49 | 61918.04 | 0.38 | 0.79 | 6.91 | 3.82 | 1 | 10
4 | 60 | CONCLUIDO | 2.7028 | 37 | 31.98 | 16.98 | 0.28 | 113 | 125.95 | 45 | 2 | 111 | 18.95 | 15767.7 | 311.81 | 2250.73 | 190.08 | 80.49 | 52485.9 | 0.42 | 0.81 | 6.89 | 3.25 | 1 | 10
5 | 60 | CONCLUIDO | 2.7649 | 36.17 | 31.53 | 19.3 | 0.31 | 98 | 126.28 | 45 | 2.25 | 96 | 19.03 | 15808.34 | 303.41 | 2250.63 | 175.91 | 80.49 | 45474.56 | 0.46 | 0.82 | 6.85 | 2.8 | 1 | 10
6 | 60 | CONCLUIDO | 2.8158 | 35.51 | 31.18 | 21.76 | 0.35 | 86 | 126.61 | 45 | 2.5 | 84 | 19.11 | 15849 | 296.21 | 2250.5 | 164.42 | 80.49 | 39789.93 | 0.49 | 0.83 | 6.84 | 2.46 | 1 | 10
7 | 60 | CONCLUIDO | 2.8556 | 35.02 | 30.92 | 24.09 | 0.38 | 77 | 126.94 | 45 | 2.75 | 75 | 19.19 | 15889.69 | 289.29 | 2250.49 | 156.18 | 80.49 | 35713.24 | 0.52 | 0.83 | 6.81 | 2.19 | 1 | 10
8 | 60 | CONCLUIDO | 2.8916 | 34.58 | 30.69 | 26.68 | 0.42 | 69 | 127.27 | 45 | 3 | 67 | 19.27 | 15930.42 | 282.75 | 2250.57 | 148.67 | 80.49 | 32001.73 | 0.54 | 0.84 | 6.8 | 1.96 | 1 | 10
9 | 60 | CONCLUIDO | 2.9247 | 34.19 | 30.48 | 29.49 | 0.45 | 62 | 127.6 | 45 | 3.25 | 60 | 19.35 | 15971.17 | 276.11 | 2250.35 | 141.39 | 80.49 | 28395.55 | 0.57 | 0.85 | 6.8 | 1.75 | 1 | 10
10 | 60 | CONCLUIDO | 2.9477 | 33.92 | 30.34 | 31.93 | 0.48 | 57 | 127.93 | 45 | 3.5 | 55 | 19.43 | 16011.95 | 270.95 | 2250.57 | 137.06 | 80.49 | 26254.77 | 0.59 | 0.85 | 6.79 | 1.61 | 1 | 10
11 | 60 | CONCLUIDO | 2.9725 | 33.64 | 30.18 | 34.82 | 0.52 | 52 | 128.26 | 45 | 3.75 | 50 | 19.51 | 16052.76 | 264.59 | 2250.4 | 132.3 | 80.49 | 23898.39 | 0.61 | 0.85 | 6.77 | 1.46 | 1 | 10
12 | 60 | CONCLUIDO | 2.9911 | 33.43 | 30.07 | 37.59 | 0.55 | 48 | 128.59 | 45 | 4 | 46 | 19.59 | 16093.6 | 258.76 | 2250.42 | 128.37 | 80.49 | 21953.99 | 0.63 | 0.86 | 6.77 | 1.35 | 1 | 10
13 | 60 | CONCLUIDO | 3.012 | 33.2 | 29.94 | 40.83 | 0.58 | 44 | 128.92 | 45 | 4.25 | 38 | 19.68 | 16134.46 | 252.53 | 2250.44 | 124.21 | 80.49 | 19895.46 | 0.65 | 0.86 | 6.76 | 1.22 | 1 | 10
14 | 60 | CONCLUIDO | 3.0258 | 33.05 | 29.87 | 43.71 | 0.62 | 41 | 129.25 | 45 | 4.5 | 25 | 19.76 | 16175.36 | 248.2 | 2250.47 | 121.21 | 80.49 | 18409.08 | 0.66 | 0.86 | 6.78 | 1.14 | 1 | 10
15 | 60 | CONCLUIDO | 3.0286 | 33.02 | 29.86 | 44.8 | 0.65 | 40 | 129.59 | 45 | 4.75 | 13 | 19.84 | 16216.29 | 245.12 | 2250.39 | 120.7 | 80.49 | 18157.24 | 0.67 | 0.86 | 6.79 | 1.14 | 1 | 10
16 | 60 | CONCLUIDO | 3.0317 | 32.98 | 29.86 | 45.93 | 0.68 | 39 | 129.92 | 45 | 5 | 4 | 19.92 | 16257.24 | 246.32 | 2250.72 | 119.81 | 80.49 | 17717.72 | 0.67 | 0.86 | 6.8 | 1.13 | 1 | 10
17 | 60 | CONCLUIDO | 3.0331 | 32.97 | 29.84 | 45.91 | 0.71 | 39 | 130.25 | 45 | 5.25 | 0 | 20 | 16298.23 | 245.58 | 2250.63 | 119.32 | 80.49 | 17476.44 | 0.67 | 0.86 | 6.8 | 1.12 | 1 | 10

## RESULTADOS_25
Unnamed: 0 | Volume de calda [L] | STATUS | Capacidade operacional [ha/h] | Tempo de missao [h] | Tempo util [h] | Tempo por voo [min] | Autonomia Projetada [h] | N° Voos | MTOW [kg] | Massa Estrutura [kg] | Combustível [kg] | Abastecimentos | Massa gerador | Potência gerador [W] | Combustível consumido [L] | Calda cons [L] | Distância percorrida [km] | Distância Pulverizando [km] | RTL ACUMULADO[m] | EOC [km/km] | EOC [h/h] | Tempo de manobra [h] | Tempo rtl_rtw [h] | V pulv [m/s] | V desloc [m/s]
0 | 135 | CONCLUIDO | 1.3007 | 76.88 | 45.72 | 4.9 | 0.07 | 560 | 263.32 | 59.89 | 1 | 558 | 67.43 | 32710.1 | 771.88 | 2251.98 | 639.63 | 80.49 | 275025.62 | 0.13 | 0.56 | 7.63 | 16.97 | 1 | 10
1 | 135 | CONCLUIDO | 1.5796 | 63.31 | 40.48 | 6.15 | 0.08 | 395 | 263.79 | 59.89 | 1.25 | 393 | 67.65 | 32767.75 | 681.82 | 2251.62 | 468.02 | 80.49 | 190046.61 | 0.17 | 0.64 | 7.35 | 11.74 | 1 | 10
2 | 135 | CONCLUIDO | 1.7835 | 56.07 | 37.75 | 7.4 | 0.1 | 306 | 264.25 | 59.89 | 1.5 | 304 | 67.87 | 32825.49 | 634.12 | 2251.15 | 378.71 | 80.49 | 145836.32 | 0.21 | 0.68 | 7.2 | 9.01 | 1 | 10
3 | 135 | CONCLUIDO | 1.9397 | 51.55 | 36.06 | 8.65 | 0.12 | 250 | 264.72 | 59.89 | 1.75 | 248 | 68.09 | 32883.31 | 604.17 | 2251.19 | 323.17 | 80.49 | 118346.94 | 0.25 | 0.72 | 7.12 | 7.33 | 1 | 10
4 | 135 | CONCLUIDO | 2.0663 | 48.4 | 34.88 | 9.92 | 0.13 | 211 | 265.19 | 59.89 | 2 | 209 | 68.31 | 32941.21 | 582.7 | 2251.08 | 285.04 | 80.49 | 99475.94 | 0.28 | 0.74 | 7.04 | 6.14 | 1 | 10
5 | 135 | CONCLUIDO | 2.1717 | 46.05 | 33.99 | 11.21 | 0.15 | 182 | 265.66 | 59.89 | 2.25 | 180 | 68.53 | 32999.19 | 566.31 | 2250.69 | 256.03 | 80.49 | 85114.44 | 0.31 | 0.76 | 7 | 5.26 | 1 | 10
6 | 135 | CONCLUIDO | 2.2542 | 44.36 | 33.37 | 12.44 | 0.17 | 161 | 266.13 | 59.89 | 2.5 | 159 | 68.75 | 33057.26 | 554.43 | 2250.66 | 236.16 | 80.49 | 75282.26 | 0.34 | 0.77 | 6.95 | 4.64 | 1 | 10
7 | 135 | CONCLUIDO | 2.3249 | 43.01 | 32.88 | 13.7 | 0.18 | 144 | 266.6 | 59.89 | 2.75 | 142 | 68.97 | 33115.41 | 544.71 | 2251.09 | 219.55 | 80.49 | 67066.29 | 0.37 | 0.78 | 6.94 | 4.15 | 1 | 10
8 | 135 | CONCLUIDO | 2.3865 | 41.9 | 32.48 | 14.99 | 0.2 | 130 | 267.08 | 59.89 | 3 | 128 | 69.19 | 33173.65 | 536.64 | 2250.65 | 206.67 | 80.49 | 60692.36 | 0.39 | 0.79 | 6.91 | 3.75 | 1 | 10
9 | 135 | CONCLUIDO | 2.4434 | 40.93 | 32.11 | 16.33 | 0.22 | 118 | 267.55 | 59.89 | 3.25 | 116 | 69.41 | 33231.97 | 528.94 | 2250.72 | 194.64 | 80.49 | 54740.1 | 0.41 | 0.8 | 6.89 | 3.38 | 1 | 10
10 | 135 | CONCLUIDO | 2.4856 | 40.23 | 31.87 | 17.54 | 0.23 | 109 | 268.02 | 59.89 | 3.5 | 107 | 69.64 | 33290.38 | 523.57 | 2250.75 | 187.01 | 80.49 | 50969.45 | 0.43 | 0.81 | 6.87 | 3.14 | 1 | 10
11 | 135 | CONCLUIDO | 2.5328 | 39.48 | 31.57 | 18.94 | 0.25 | 100 | 268.5 | 59.89 | 3.75 | 98 | 69.86 | 33348.87 | 516.99 | 2250.58 | 177.64 | 80.49 | 46327.24 | 0.45 | 0.82 | 6.85 | 2.85 | 1 | 10
12 | 135 | CONCLUIDO | 2.5683 | 38.94 | 31.38 | 20.25 | 0.26 | 93 | 268.97 | 59.89 | 4 | 91 | 70.09 | 33407.45 | 512.49 | 2250.44 | 171.09 | 80.49 | 43087.51 | 0.47 | 0.82 | 6.85 | 2.66 | 1 | 10
13 | 135 | CONCLUIDO | 2.6008 | 38.45 | 31.2 | 21.52 | 0.28 | 87 | 269.45 | 59.89 | 4.25 | 85 | 70.31 | 33466.11 | 508.14 | 2250.43 | 164.88 | 80.49 | 40016.72 | 0.49 | 0.83 | 6.84 | 2.47 | 1 | 10
14 | 135 | CONCLUIDO | 2.6265 | 38.07 | 31.08 | 22.74 | 0.3 | 82 | 269.92 | 59.89 | 4.5 | 80 | 70.54 | 33524.86 | 504.45 | 2250.53 | 160.82 | 80.49 | 38012.11 | 0.5 | 0.83 | 6.84 | 2.35 | 1 | 10
15 | 135 | CONCLUIDO | 2.6545 | 37.67 | 30.93 | 24.1 | 0.31 | 77 | 270.4 | 59.89 | 4.75 | 75 | 70.76 | 33583.7 | 500.38 | 2250.55 | 156.39 | 80.49 | 35821.48 | 0.51 | 0.83 | 6.82 | 2.2 | 1 | 10
16 | 135 | CONCLUIDO | 2.6764 | 37.36 | 30.82 | 25.33 | 0.33 | 73 | 270.88 | 59.89 | 5 | 71 | 70.99 | 33642.62 | 497.36 | 2250.63 | 152.43 | 80.49 | 33861.76 | 0.53 | 0.84 | 6.82 | 2.09 | 1 | 10
17 | 135 | CONCLUIDO | 2.7004 | 37.03 | 30.69 | 26.69 | 0.34 | 69 | 271.36 | 59.89 | 5.25 | 67 | 71.22 | 33701.64 | 493.37 | 2250.54 | 148.79 | 80.49 | 32058.32 | 0.54 | 0.84 | 6.8 | 1.96 | 1 | 10
18 | 135 | CONCLUIDO | 2.7255 | 36.69 | 30.55 | 28.2 | 0.36 | 65 | 271.84 | 59.89 | 5.5 | 63 | 71.45 | 33760.74 | 489.83 | 2250.74 | 144.25 | 80.49 | 29807.21 | 0.56 | 0.84 | 6.79 | 1.82 | 1 | 10
19 | 135 | CONCLUIDO | 2.7431 | 36.46 | 30.47 | 29.49 | 0.38 | 62 | 272.32 | 59.89 | 5.75 | 60 | 71.68 | 33820.05 | 487.01 | 2250.48 | 141.61 | 80.49 | 28503.04 | 0.57 | 0.85 | 6.79 | 1.74 | 1 | 10
20 | 135 | CONCLUIDO | 2.7602 | 36.23 | 30.39 | 30.91 | 0.39 | 59 | 272.8 | 59.89 | 6 | 57 | 71.91 | 33879.33 | 484.5 | 2250.33 | 138.67 | 80.49 | 27050.21 | 0.58 | 0.85 | 6.8 | 1.67 | 1 | 10
21 | 135 | CONCLUIDO | 2.7718 | 36.08 | 30.34 | 31.94 | 0.41 | 57 | 273.28 | 59.89 | 6.25 | 55 | 72.14 | 33938.7 | 482.51 | 2250.56 | 137.34 | 80.49 | 26392.4 | 0.59 | 0.85 | 6.78 | 1.62 | 1 | 10
22 | 135 | CONCLUIDO | 2.7903 | 35.84 | 30.26 | 33.62 | 0.42 | 54 | 273.76 | 59.89 | 6.5 | 52 | 72.37 | 33998.16 | 479.05 | 2250.51 | 134.29 | 80.49 | 24886.39 | 0.6 | 0.85 | 6.79 | 1.53 | 1 | 10
23 | 135 | CONCLUIDO | 2.8033 | 35.67 | 30.19 | 34.84 | 0.44 | 52 | 274.24 | 59.89 | 6.75 | 50 | 72.61 | 34057.71 | 476.66 | 2250.48 | 132.42 | 80.49 | 23959.63 | 0.61 | 0.85 | 6.78 | 1.47 | 1 | 10
24 | 135 | CONCLUIDO | 2.8161 | 35.51 | 30.13 | 36.16 | 0.45 | 50 | 274.73 | 59.89 | 7 | 48 | 72.84 | 34117.35 | 473.93 | 2250.55 | 130.48 | 80.49 | 22999 | 0.62 | 0.86 | 6.77 | 1.4 | 1 | 10
25 | 135 | CONCLUIDO | 2.8289 | 35.35 | 30.07 | 37.59 | 0.47 | 48 | 275.21 | 59.89 | 7.25 | 46 | 73.08 | 34177.09 | 471.44 | 2250.4 | 128.29 | 80.49 | 21916.2 | 0.63 | 0.86 | 6.77 | 1.34 | 1 | 10
26 | 135 | CONCLUIDO | 2.8384 | 35.23 | 30.05 | 39.2 | 0.48 | 46 | 275.7 | 59.89 | 7.5 | 44 | 73.31 | 34236.91 | 469.32 | 2250.35 | 127.55 | 80.49 | 21556.17 | 0.63 | 0.86 | 6.78 | 1.33 | 1 | 10
27 | 135 | CONCLUIDO | 2.8486 | 35.1 | 29.98 | 39.97 | 0.5 | 45 | 276.18 | 59.89 | 7.75 | 43 | 73.55 | 34296.82 | 467.03 | 2250.66 | 125.73 | 80.49 | 20650.96 | 0.64 | 0.86 | 6.76 | 1.25 | 1 | 10
28 | 135 | CONCLUIDO | 2.8593 | 34.97 | 29.95 | 41.79 | 0.51 | 43 | 276.67 | 59.89 | 8 | 41 | 73.78 | 34356.83 | 464.88 | 2250.36 | 123.96 | 80.49 | 19774.08 | 0.65 | 0.86 | 6.78 | 1.22 | 1 | 10
29 | 135 | CONCLUIDO | 2.8684 | 34.86 | 29.89 | 42.7 | 0.53 | 42 | 277.16 | 59.89 | 8.25 | 40 | 74.02 | 34416.93 | 462.52 | 2250.43 | 122.3 | 80.49 | 18951.61 | 0.66 | 0.86 | 6.76 | 1.16 | 1 | 10
30 | 135 | CONCLUIDO | 2.8803 | 34.72 | 29.84 | 44.77 | 0.55 | 40 | 277.65 | 59.89 | 8.5 | 38 | 74.26 | 34477.13 | 459.43 | 2250.49 | 121.11 | 80.49 | 18365.23 | 0.66 | 0.86 | 6.76 | 1.12 | 1 | 10
31 | 135 | CONCLUIDO | 2.8866 | 34.64 | 29.82 | 45.87 | 0.56 | 39 | 278.13 | 59.89 | 8.75 | 37 | 74.5 | 34537.41 | 457.12 | 2250.56 | 120.58 | 80.49 | 18102.95 | 0.67 | 0.87 | 6.75 | 1.09 | 1 | 10
32 | 135 | CONCLUIDO | 2.8947 | 34.55 | 29.77 | 47.01 | 0.58 | 38 | 278.62 | 59.89 | 9 | 36 | 74.74 | 34597.8 | 454.9 | 2250.48 | 118.79 | 80.49 | 17216.5 | 0.68 | 0.87 | 6.75 | 1.05 | 1 | 10
33 | 135 | CONCLUIDO | 2.899 | 34.49 | 29.77 | 48.28 | 0.59 | 37 | 279.11 | 59.89 | 9.25 | 35 | 74.98 | 34658.27 | 454.02 | 2250.48 | 118.67 | 80.49 | 17157.41 | 0.68 | 0.87 | 6.75 | 1.05 | 1 | 10
34 | 135 | CONCLUIDO | 2.9136 | 34.32 | 29.7 | 50.91 | 0.6 | 35 | 279.61 | 59.89 | 9.5 | 33 | 75.22 | 34718.84 | 450.87 | 2250.43 | 116.57 | 80.49 | 16118.77 | 0.69 | 0.87 | 6.74 | 0.97 | 1 | 10
35 | 135 | CONCLUIDO | 2.919 | 34.26 | 29.69 | 52.39 | 0.62 | 34 | 280.1 | 59.89 | 9.75 | 32 | 75.46 | 34779.51 | 448.98 | 2250.5 | 116.19 | 80.49 | 15935.36 | 0.69 | 0.87 | 6.74 | 0.96 | 1 | 10
36 | 135 | CONCLUIDO | 2.9279 | 34.15 | 29.63 | 53.88 | 0.63 | 33 | 280.59 | 59.89 | 10 | 31 | 75.7 | 34840.27 | 446.26 | 2250.44 | 114.27 | 80.49 | 14981.91 | 0.7 | 0.87 | 6.74 | 0.91 | 1 | 10
37 | 135 | CONCLUIDO | 2.9361 | 34.06 | 29.59 | 55.48 | 0.65 | 32 | 281.08 | 59.89 | 10.25 | 30 | 75.95 | 34901.13 | 443.72 | 2250.38 | 112.88 | 80.49 | 14288.85 | 0.71 | 0.87 | 6.74 | 0.86 | 1 | 10
38 | 135 | CONCLUIDO | 2.9342 | 34.08 | 29.61 | 55.52 | 0.66 | 32 | 281.58 | 59.89 | 10.5 | 30 | 76.19 | 34962.08 | 443.49 | 2250.49 | 113.52 | 80.49 | 14609.35 | 0.71 | 0.87 | 6.74 | 0.89 | 1 | 10
39 | 135 | CONCLUIDO | 2.9395 | 34.02 | 29.6 | 57.29 | 0.68 | 31 | 282.07 | 59.89 | 10.75 | 29 | 76.44 | 35023.13 | 442.08 | 2250.5 | 113.06 | 80.49 | 14385.7 | 0.71 | 0.87 | 6.75 | 0.87 | 1 | 10
40 | 135 | CONCLUIDO | 2.9479 | 33.92 | 29.55 | 59.11 | 0.69 | 30 | 282.57 | 59.89 | 11 | 28 | 76.68 | 35084.28 | 439.43 | 2250.38 | 111.84 | 80.49 | 13780.39 | 0.72 | 0.87 | 6.73 | 0.83 | 1 | 10
41 | 135 | CONCLUIDO | 2.9557 | 33.83 | 29.51 | 61.06 | 0.71 | 29 | 283.06 | 59.89 | 11.25 | 27 | 76.93 | 35145.53 | 436.56 | 2250.47 | 110.33 | 80.49 | 13031.25 | 0.73 | 0.87 | 6.74 | 0.79 | 1 | 10
42 | 135 | CONCLUIDO | 2.9591 | 33.79 | 29.53 | 63.27 | 0.72 | 28 | 283.56 | 59.89 | 11.5 | 26 | 77.18 | 35206.88 | 433.33 | 2250.46 | 110.84 | 80.49 | 13287.96 | 0.73 | 0.87 | 6.74 | 0.8 | 1 | 10
43 | 135 | CONCLUIDO | 2.9613 | 33.77 | 29.5 | 63.21 | 0.74 | 28 | 284.06 | 59.89 | 11.75 | 26 | 77.42 | 35268.32 | 432.9 | 2250.49 | 110.08 | 80.49 | 12911.14 | 0.73 | 0.87 | 6.73 | 0.78 | 1 | 10
44 | 135 | CONCLUIDO | 2.9683 | 33.69 | 29.47 | 65.49 | 0.75 | 27 | 284.56 | 59.89 | 12 | 25 | 77.67 | 35329.87 | 430.77 | 2250.48 | 108.95 | 80.49 | 12351.93 | 0.74 | 0.88 | 6.74 | 0.75 | 1 | 10
45 | 135 | CONCLUIDO | 2.9688 | 33.68 | 29.47 | 65.48 | 0.77 | 27 | 285.06 | 59.89 | 12.25 | 25 | 77.92 | 35391.51 | 429.14 | 2250.43 | 108.95 | 80.49 | 12348.14 | 0.74 | 0.88 | 6.73 | 0.74 | 1 | 10
46 | 135 | CONCLUIDO | 2.9769 | 33.59 | 29.42 | 67.9 | 0.78 | 26 | 285.56 | 59.89 | 12.5 | 24 | 78.17 | 35453.26 | 426.75 | 2250.48 | 107.44 | 80.49 | 11598.23 | 0.75 | 0.88 | 6.73 | 0.7 | 1 | 10
47 | 135 | CONCLUIDO | 2.9821 | 33.53 | 29.42 | 70.6 | 0.79 | 25 | 286.06 | 59.89 | 12.75 | 23 | 78.42 | 35515.1 | 424.14 | 2250.31 | 107.19 | 80.49 | 11480.96 | 0.75 | 0.88 | 6.73 | 0.69 | 1 | 10
48 | 135 | CONCLUIDO | 2.9829 | 33.52 | 29.41 | 70.58 | 0.81 | 25 | 286.56 | 59.89 | 13 | 23 | 78.68 | 35577.18 | 422.47 | 2250.54 | 107.04 | 80.49 | 11403.32 | 0.75 | 0.88 | 6.73 | 0.68 | 1 | 10
49 | 135 | CONCLUIDO | 2.9893 | 33.45 | 29.39 | 73.47 | 0.82 | 24 | 287.07 | 59.89 | 13.25 | 22 | 78.93 | 35639.23 | 420.13 | 2250.35 | 106.32 | 80.49 | 11048.62 | 0.76 | 0.88 | 6.73 | 0.66 | 1 | 10
50 | 135 | CONCLUIDO | 2.9897 | 33.45 | 29.38 | 73.46 | 0.84 | 24 | 287.57 | 59.89 | 13.5 | 22 | 79.18 | 35701.38 | 417.9 | 2250.33 | 106.3 | 80.49 | 11041.71 | 0.76 | 0.88 | 6.72 | 0.66 | 1 | 10
51 | 135 | CONCLUIDO | 2.9973 | 33.36 | 29.35 | 76.56 | 0.85 | 23 | 288.08 | 59.89 | 13.75 | 21 | 79.44 | 35763.64 | 416.79 | 2250.39 | 105.05 | 80.49 | 10417.88 | 0.77 | 0.88 | 6.73 | 0.62 | 1 | 10
52 | 135 | CONCLUIDO | 2.9959 | 33.38 | 29.36 | 76.6 | 0.86 | 23 | 288.58 | 59.89 | 14 | 21 | 79.69 | 35826 | 412.87 | 2250.4 | 105.39 | 80.49 | 10592.05 | 0.76 | 0.88 | 6.73 | 0.64 | 1 | 10
53 | 135 | CONCLUIDO | 3.0042 | 33.29 | 29.32 | 79.97 | 0.88 | 22 | 289.09 | 59.89 | 14.25 | 20 | 79.95 | 35888.47 | 412.9 | 2250.36 | 104.24 | 80.49 | 10017.72 | 0.77 | 0.88 | 6.72 | 0.6 | 1 | 10
54 | 135 | CONCLUIDO | 3.0042 | 33.29 | 29.32 | 79.97 | 0.89 | 22 | 289.6 | 59.89 | 14.5 | 20 | 80.21 | 35951.04 | 410.71 | 2250.34 | 104.16 | 80.49 | 9977.7 | 0.77 | 0.88 | 6.72 | 0.6 | 1 | 10
55 | 135 | CONCLUIDO | 3.013 | 33.19 | 29.28 | 83.64 | 0.91 | 21 | 290.1 | 59.89 | 14.75 | 19 | 80.47 | 36013.72 | 406.87 | 2250.31 | 102.45 | 80.49 | 9129.2 | 0.79 | 0.88 | 6.73 | 0.55 | 1 | 10
56 | 135 | CONCLUIDO | 3.0109 | 33.21 | 29.3 | 83.71 | 0.92 | 21 | 290.61 | 59.89 | 15 | 19 | 80.73 | 36076.5 | 403.6 | 2250.45 | 103.22 | 80.49 | 9516.21 | 0.78 | 0.88 | 6.73 | 0.57 | 1 | 10
57 | 135 | CONCLUIDO | 3.0178 | 33.14 | 29.27 | 87.82 | 0.93 | 20 | 291.12 | 59.89 | 15.25 | 18 | 80.99 | 36139.39 | 402.52 | 2250.34 | 102.46 | 80.49 | 9138.56 | 0.79 | 0.88 | 6.73 | 0.55 | 1 | 10
58 | 135 | CONCLUIDO | 3.019 | 33.12 | 29.26 | 87.78 | 0.95 | 20 | 291.63 | 59.89 | 15.5 | 18 | 81.25 | 36202.38 | 400.83 | 2250.3 | 102.14 | 80.49 | 8979.06 | 0.79 | 0.88 | 6.72 | 0.54 | 1 | 10
59 | 135 | CONCLUIDO | 3.0177 | 33.14 | 29.27 | 87.82 | 0.96 | 20 | 292.15 | 59.89 | 15.75 | 17 | 81.51 | 36265.48 | 399.2 | 2250.43 | 102.75 | 80.49 | 9283.7 | 0.78 | 0.88 | 6.72 | 0.55 | 1 | 10
60 | 135 | CONCLUIDO | 3.0239 | 33.07 | 29.26 | 92.39 | 0.97 | 19 | 292.66 | 59.89 | 16 | 13 | 81.77 | 36328.69 | 397.05 | 2250.36 | 101.72 | 80.49 | 8773.42 | 0.79 | 0.88 | 6.73 | 0.53 | 1 | 10
61 | 135 | CONCLUIDO | 3.0249 | 33.06 | 29.25 | 92.35 | 0.99 | 19 | 293.17 | 59.89 | 16.25 | 13 | 82.03 | 36392.01 | 395.8 | 2250.41 | 101.62 | 80.49 | 8723 | 0.79 | 0.88 | 6.72 | 0.52 | 1 | 10
62 | 135 | CONCLUIDO | 3.0239 | 33.07 | 29.26 | 92.39 | 1 | 19 | 293.69 | 59.89 | 16.5 | 11 | 82.3 | 36455.44 | 393.94 | 2250.45 | 101.67 | 80.49 | 8747.39 | 0.79 | 0.88 | 6.73 | 0.53 | 1 | 10
63 | 135 | CONCLUIDO | 3.0237 | 33.07 | 29.26 | 92.39 | 1.01 | 19 | 294.2 | 59.89 | 16.75 | 8 | 82.56 | 36518.97 | 392.35 | 2250.57 | 101.65 | 80.49 | 8741.9 | 0.79 | 0.88 | 6.73 | 0.53 | 1 | 10
64 | 135 | CONCLUIDO | 3.0323 | 32.98 | 29.22 | 97.38 | 1.03 | 18 | 294.72 | 59.89 | 17 | 5 | 82.83 | 36582.62 | 392.5 | 2250.43 | 100.25 | 80.49 | 8046.87 | 0.8 | 0.88 | 6.73 | 0.49 | 1 | 10
65 | 135 | CONCLUIDO | 3.0306 | 33 | 29.23 | 97.44 | 1.04 | 18 | 295.23 | 59.89 | 17.25 | 3 | 83.1 | 36646.38 | 393.35 | 2250.49 | 100.68 | 80.49 | 8257.74 | 0.8 | 0.88 | 6.74 | 0.51 | 1 | 10
66 | 135 | CONCLUIDO | 3.0299 | 33 | 29.24 | 97.47 | 1.05 | 18 | 295.75 | 59.89 | 17.5 | 1 | 83.36 | 36710.24 | 394.48 | 2250.48 | 100.85 | 80.49 | 8342.31 | 0.8 | 0.88 | 6.74 | 0.52 | 1 | 10
67 | 135 | CONCLUIDO | 3.0302 | 33 | 29.24 | 97.46 | 1.07 | 18 | 296.27 | 59.89 | 17.75 | 0 | 83.63 | 36774.22 | 394.78 | 2250.42 | 100.77 | 80.49 | 8306.26 | 0.8 | 0.88 | 6.74 | 0.51 | 1 | 10

## RESULTADOS_14
Unnamed: 0 | Volume de calda [L] | STATUS | Capacidade operacional [ha/h] | Tempo de missao [h] | Tempo util [h] | Tempo por voo [min] | Autonomia Projetada [h] | N° Voos | MTOW [kg] | Massa Estrutura [kg] | Combustível [kg] | Abastecimentos | Massa gerador | Potência gerador [W] | Combustível consumido [L] | Calda cons [L] | Distância percorrida [km] | Distância Pulverizando [km] | RTL ACUMULADO[m] | EOC [km/km] | EOC [h/h] | Tempo de manobra [h] | Tempo rtl_rtw [h] | V pulv [m/s] | V desloc [m/s]
0 | 80 | CONCLUIDO | 1.9182 | 52.13 | 38.82 | 6.83 | 0.11 | 341 | 159.12 | 50.28 | 1 | 339 | 27.84 | 19859.16 | 471.17 | 2251.92 | 413.83 | 80.49 | 163221.97 | 0.19 | 0.67 | 7.26 | 10.08 | 1 | 10
1 | 80 | CONCLUIDO | 2.1475 | 46.57 | 36.12 | 8.6 | 0.14 | 252 | 159.48 | 50.28 | 1.25 | 250 | 27.95 | 19902.91 | 435.5 | 2251.09 | 325.39 | 80.49 | 119443.97 | 0.25 | 0.71 | 7.12 | 7.39 | 1 | 10
2 | 80 | CONCLUIDO | 2.3121 | 43.25 | 34.51 | 10.41 | 0.17 | 199 | 159.83 | 50.28 | 1.5 | 197 | 28.05 | 19946.71 | 413.08 | 2251.48 | 273.07 | 80.49 | 93548.27 | 0.29 | 0.75 | 7.03 | 5.78 | 1 | 10
3 | 80 | CONCLUIDO | 2.4295 | 41.16 | 33.52 | 12.19 | 0.19 | 165 | 160.19 | 50.28 | 1.75 | 163 | 28.16 | 19990.53 | 398.1 | 2250.99 | 240.48 | 80.49 | 77425.56 | 0.33 | 0.77 | 6.97 | 4.79 | 1 | 10
4 | 80 | CONCLUIDO | 2.5261 | 39.59 | 32.75 | 14.04 | 0.22 | 140 | 160.54 | 50.28 | 2 | 138 | 28.26 | 20034.4 | 386.13 | 2250.65 | 215.88 | 80.49 | 65250.84 | 0.37 | 0.79 | 6.92 | 4.02 | 1 | 10
5 | 80 | CONCLUIDO | 2.6041 | 38.4 | 32.18 | 15.96 | 0.25 | 121 | 160.9 | 50.28 | 2.25 | 119 | 28.37 | 20078.3 | 376.19 | 2250.71 | 196.99 | 80.49 | 55898.01 | 0.41 | 0.8 | 6.89 | 3.45 | 1 | 10
6 | 80 | CONCLUIDO | 2.6626 | 37.56 | 31.78 | 17.82 | 0.27 | 107 | 161.26 | 50.28 | 2.5 | 105 | 28.48 | 20122.23 | 368.63 | 2250.49 | 184.63 | 80.49 | 49789.47 | 0.44 | 0.81 | 6.86 | 3.06 | 1 | 10
7 | 80 | CONCLUIDO | 2.7106 | 36.89 | 31.47 | 19.67 | 0.3 | 96 | 161.61 | 50.28 | 2.75 | 94 | 28.58 | 20166.2 | 362.1 | 2250.7 | 173.58 | 80.49 | 44319.48 | 0.46 | 0.82 | 6.87 | 2.75 | 1 | 10
8 | 80 | CONCLUIDO | 2.7566 | 36.28 | 31.18 | 21.75 | 0.33 | 86 | 161.97 | 50.28 | 3 | 84 | 28.69 | 20210.21 | 355.71 | 2250.43 | 164.55 | 80.49 | 39852.28 | 0.49 | 0.83 | 6.83 | 2.46 | 1 | 10
9 | 80 | CONCLUIDO | 2.7899 | 35.84 | 30.97 | 23.52 | 0.35 | 79 | 162.33 | 50.28 | 3.25 | 77 | 28.8 | 20254.26 | 350.05 | 2250.45 | 157.68 | 80.49 | 36454.1 | 0.51 | 0.83 | 6.83 | 2.25 | 1 | 10
10 | 80 | CONCLUIDO | 2.8239 | 35.41 | 30.77 | 25.64 | 0.38 | 72 | 162.68 | 50.28 | 3.5 | 70 | 28.9 | 20298.34 | 344.72 | 2250.58 | 151.17 | 80.49 | 33233.56 | 0.53 | 0.84 | 6.81 | 2.04 | 1 | 10
11 | 80 | CONCLUIDO | 2.8529 | 35.05 | 30.6 | 27.82 | 0.41 | 66 | 163.04 | 50.28 | 3.75 | 64 | 29.01 | 20342.46 | 340.19 | 2250.58 | 145.56 | 80.49 | 30462 | 0.55 | 0.84 | 6.8 | 1.87 | 1 | 10
12 | 80 | CONCLUIDO | 2.8778 | 34.75 | 30.46 | 29.96 | 0.43 | 61 | 163.4 | 50.28 | 4 | 59 | 29.12 | 20386.62 | 335.04 | 2250.44 | 141.14 | 80.49 | 28272.79 | 0.57 | 0.85 | 6.79 | 1.73 | 1 | 10
13 | 80 | CONCLUIDO | 2.9018 | 34.46 | 30.3 | 31.89 | 0.46 | 57 | 163.76 | 50.28 | 4.25 | 55 | 29.23 | 20430.81 | 329.9 | 2250.4 | 136.13 | 80.49 | 25791.23 | 0.59 | 0.85 | 6.78 | 1.57 | 1 | 10
14 | 80 | CONCLUIDO | 2.9214 | 34.23 | 30.2 | 34.19 | 0.49 | 53 | 164.12 | 50.28 | 4.5 | 51 | 29.34 | 20475.04 | 325.57 | 2250.51 | 132.67 | 80.49 | 24078.7 | 0.61 | 0.85 | 6.77 | 1.47 | 1 | 10
15 | 80 | CONCLUIDO | 2.9348 | 34.07 | 30.14 | 36.17 | 0.51 | 50 | 164.48 | 50.28 | 4.75 | 48 | 29.45 | 20519.3 | 321.29 | 2250.43 | 130.85 | 80.49 | 23183.69 | 0.62 | 0.86 | 6.77 | 1.41 | 1 | 10
16 | 80 | CONCLUIDO | 2.9502 | 33.9 | 30.06 | 38.37 | 0.54 | 47 | 164.83 | 50.28 | 5 | 45 | 29.55 | 20563.61 | 317.41 | 2250.56 | 128.02 | 80.49 | 21783.39 | 0.63 | 0.86 | 6.77 | 1.33 | 1 | 10
17 | 80 | CONCLUIDO | 2.9673 | 33.7 | 29.96 | 40.85 | 0.56 | 44 | 165.19 | 50.28 | 5.25 | 42 | 29.66 | 20607.95 | 312.75 | 2250.41 | 124.53 | 80.49 | 20053.86 | 0.65 | 0.86 | 6.77 | 1.23 | 1 | 10
18 | 80 | CONCLUIDO | 2.9801 | 33.56 | 29.88 | 42.68 | 0.59 | 42 | 165.55 | 50.28 | 5.5 | 40 | 29.77 | 20652.33 | 308.75 | 2250.38 | 122.29 | 80.49 | 18944.29 | 0.66 | 0.86 | 6.76 | 1.15 | 1 | 10
19 | 80 | CONCLUIDO | 2.9932 | 33.41 | 29.83 | 45.89 | 0.61 | 39 | 165.91 | 50.28 | 5.75 | 37 | 29.88 | 20696.74 | 304.52 | 2250.46 | 120.76 | 80.49 | 18195.79 | 0.67 | 0.87 | 6.75 | 1.1 | 1 | 10
20 | 80 | CONCLUIDO | 3.0034 | 33.3 | 29.78 | 48.29 | 0.64 | 37 | 166.27 | 50.28 | 6 | 35 | 29.99 | 20741.2 | 299.51 | 2250.37 | 118.95 | 80.49 | 17301.25 | 0.68 | 0.87 | 6.75 | 1.05 | 1 | 10
21 | 80 | CONCLUIDO | 3.0168 | 33.15 | 29.7 | 50.91 | 0.66 | 35 | 166.64 | 50.28 | 6.25 | 33 | 30.11 | 20785.69 | 295.25 | 2250.4 | 116.54 | 80.49 | 16107.17 | 0.69 | 0.87 | 6.74 | 0.97 | 1 | 10
22 | 80 | CONCLUIDO | 3.0268 | 33.04 | 29.65 | 53.91 | 0.69 | 33 | 167 | 50.28 | 6.5 | 30 | 30.22 | 20830.22 | 289.91 | 2250.51 | 114.81 | 80.49 | 15247.71 | 0.7 | 0.87 | 6.75 | 0.93 | 1 | 10
23 | 80 | CONCLUIDO | 3.0345 | 32.95 | 29.6 | 55.5 | 0.71 | 32 | 167.36 | 50.28 | 6.75 | 25 | 30.33 | 20874.78 | 285.78 | 2250.35 | 112.92 | 80.49 | 14310.29 | 0.71 | 0.87 | 6.75 | 0.87 | 1 | 10
24 | 80 | CONCLUIDO | 3.0369 | 32.93 | 29.6 | 57.3 | 0.74 | 31 | 167.72 | 50.28 | 7 | 21 | 30.44 | 20919.39 | 283.64 | 2250.51 | 112.91 | 80.49 | 14311.84 | 0.71 | 0.87 | 6.75 | 0.88 | 1 | 10
25 | 80 | CONCLUIDO | 3.0428 | 32.86 | 29.57 | 59.15 | 0.76 | 30 | 168.08 | 50.28 | 7.25 | 10 | 30.55 | 20964.03 | 282.89 | 2250.51 | 111.19 | 80.49 | 13452.95 | 0.72 | 0.87 | 6.77 | 0.85 | 1 | 10
26 | 80 | CONCLUIDO | 3.0407 | 32.89 | 29.6 | 59.19 | 0.79 | 30 | 168.44 | 50.28 | 7.5 | 6 | 30.66 | 21008.71 | 282.38 | 2250.43 | 112.11 | 80.49 | 13913.02 | 0.72 | 0.87 | 6.77 | 0.87 | 1 | 10
27 | 80 | CONCLUIDO | 3.0406 | 32.89 | 29.6 | 59.2 | 0.81 | 30 | 168.81 | 50.28 | 7.75 | 1 | 30.78 | 21053.43 | 281.69 | 2250.67 | 111.83 | 80.49 | 13773.08 | 0.72 | 0.87 | 6.78 | 0.87 | 1 | 10
28 | 80 | CONCLUIDO | 3.0417 | 32.88 | 29.59 | 59.17 | 0.84 | 30 | 169.17 | 50.28 | 8 | 0 | 30.89 | 21098.19 | 281.65 | 2250.63 | 111.47 | 80.49 | 13595.46 | 0.72 | 0.87 | 6.78 | 0.86 | 1 | 10

## RESULTADOS_21
Unnamed: 0 | Volume de calda [L] | STATUS | Capacidade operacional [ha/h] | Tempo de missao [h] | Tempo util [h] | Tempo por voo [min] | Autonomia Projetada [h] | N° Voos | MTOW [kg] | Massa Estrutura [kg] | Combustível [kg] | Abastecimentos | Massa gerador | Potência gerador [W] | Combustível consumido [L] | Calda cons [L] | Distância percorrida [km] | Distância Pulverizando [km] | RTL ACUMULADO[m] | EOC [km/km] | EOC [h/h] | Tempo de manobra [h] | Tempo rtl_rtw [h] | V pulv [m/s] | V desloc [m/s]
0 | 115 | CONCLUIDO | 1.5086 | 66.29 | 42.91 | 5.45 | 0.08 | 472 | 222.93 | 56.94 | 1 | 470 | 49.99 | 27728.69 | 651.08 | 2252.15 | 547.48 | 80.49 | 229392.1 | 0.15 | 0.6 | 7.48 | 14.17 | 1 | 10
1 | 115 | CONCLUIDO | 1.7733 | 56.39 | 38.81 | 6.85 | 0.1 | 340 | 223.35 | 56.94 | 1.25 | 338 | 50.15 | 27780.03 | 586.79 | 2251.55 | 413.4 | 80.49 | 163008.16 | 0.19 | 0.67 | 7.26 | 10.07 | 1 | 10
2 | 115 | CONCLUIDO | 1.9694 | 50.78 | 36.49 | 8.26 | 0.12 | 265 | 223.76 | 56.94 | 1.5 | 263 | 50.32 | 27831.42 | 549.57 | 2251.39 | 337.45 | 80.49 | 125408.04 | 0.24 | 0.71 | 7.13 | 7.75 | 1 | 10
3 | 115 | CONCLUIDO | 2.1134 | 47.32 | 35.09 | 9.66 | 0.14 | 218 | 224.18 | 56.94 | 1.75 | 216 | 50.49 | 27882.87 | 526.54 | 2251.15 | 291.53 | 80.49 | 102686.95 | 0.28 | 0.74 | 7.06 | 6.36 | 1 | 10
4 | 115 | CONCLUIDO | 2.2317 | 44.81 | 34.07 | 11.11 | 0.16 | 184 | 224.6 | 56.94 | 2 | 182 | 50.65 | 27934.37 | 509.24 | 2251.11 | 259.09 | 80.49 | 86634.26 | 0.31 | 0.76 | 6.99 | 5.34 | 1 | 10
5 | 115 | CONCLUIDO | 2.3238 | 43.03 | 33.35 | 12.51 | 0.18 | 160 | 225.01 | 56.94 | 2.25 | 158 | 50.82 | 27985.94 | 496.7 | 2251.07 | 235.42 | 80.49 | 74920.67 | 0.34 | 0.77 | 6.95 | 4.62 | 1 | 10
6 | 115 | CONCLUIDO | 2.4004 | 41.66 | 32.81 | 13.96 | 0.2 | 141 | 225.43 | 56.94 | 2.5 | 139 | 50.99 | 28037.57 | 486.61 | 2250.94 | 217.56 | 80.49 | 66085.14 | 0.37 | 0.79 | 6.92 | 4.08 | 1 | 10
7 | 115 | CONCLUIDO | 2.4661 | 40.55 | 32.36 | 15.41 | 0.22 | 126 | 225.85 | 56.94 | 2.75 | 124 | 51.16 | 28089.25 | 478.03 | 2250.73 | 202.4 | 80.49 | 58577.76 | 0.4 | 0.8 | 6.92 | 3.63 | 1 | 10
8 | 115 | CONCLUIDO | 2.5222 | 39.65 | 31.98 | 16.83 | 0.24 | 114 | 226.27 | 56.94 | 3 | 112 | 51.33 | 28140.99 | 470.76 | 2250.8 | 190.14 | 80.49 | 52509.38 | 0.42 | 0.81 | 6.89 | 3.25 | 1 | 10
9 | 115 | CONCLUIDO | 2.5689 | 38.93 | 31.7 | 18.29 | 0.25 | 104 | 226.69 | 56.94 | 3.25 | 102 | 51.5 | 28192.8 | 464.3 | 2250.52 | 181.96 | 80.49 | 48470.48 | 0.44 | 0.81 | 6.86 | 2.98 | 1 | 10
10 | 115 | CONCLUIDO | 2.613 | 38.27 | 31.44 | 19.86 | 0.27 | 95 | 227.11 | 56.94 | 3.5 | 93 | 51.67 | 28244.66 | 458.64 | 2250.59 | 172.54 | 80.49 | 43806.34 | 0.47 | 0.82 | 6.86 | 2.71 | 1 | 10
11 | 115 | CONCLUIDO | 2.6488 | 37.75 | 31.23 | 21.29 | 0.29 | 88 | 227.53 | 56.94 | 3.75 | 86 | 51.84 | 28296.58 | 453.72 | 2250.48 | 166.02 | 80.49 | 40577.67 | 0.48 | 0.83 | 6.84 | 2.5 | 1 | 10
12 | 115 | CONCLUIDO | 2.6796 | 37.32 | 31.06 | 22.73 | 0.31 | 82 | 227.95 | 56.94 | 4 | 80 | 52.01 | 28348.56 | 449.14 | 2250.83 | 160.49 | 80.49 | 37844.6 | 0.5 | 0.83 | 6.82 | 2.33 | 1 | 10
13 | 115 | CONCLUIDO | 2.7044 | 36.98 | 30.94 | 24.11 | 0.33 | 77 | 228.38 | 56.94 | 4.25 | 75 | 52.18 | 28400.61 | 445.5 | 2250.42 | 156.71 | 80.49 | 35980.25 | 0.51 | 0.83 | 6.82 | 2.21 | 1 | 10
14 | 115 | CONCLUIDO | 2.7328 | 36.59 | 30.77 | 25.64 | 0.35 | 72 | 228.8 | 56.94 | 4.5 | 70 | 52.36 | 28452.71 | 441.08 | 2250.46 | 151.2 | 80.49 | 33248.44 | 0.53 | 0.84 | 6.81 | 2.05 | 1 | 10
15 | 115 | CONCLUIDO | 2.7592 | 36.24 | 30.64 | 27.44 | 0.37 | 67 | 229.22 | 56.94 | 4.75 | 65 | 52.53 | 28504.87 | 436.96 | 2250.62 | 146.93 | 80.49 | 31137.51 | 0.55 | 0.84 | 6.8 | 1.92 | 1 | 10
16 | 115 | CONCLUIDO | 2.785 | 35.91 | 30.48 | 29.03 | 0.39 | 63 | 229.65 | 56.94 | 5 | 61 | 52.7 | 28557.1 | 432.88 | 2250.53 | 141.85 | 80.49 | 28621.06 | 0.57 | 0.85 | 6.79 | 1.75 | 1 | 10
17 | 115 | CONCLUIDO | 2.7987 | 35.73 | 30.44 | 30.44 | 0.41 | 60 | 230.07 | 56.94 | 5.25 | 58 | 52.88 | 28609.38 | 430.48 | 2250.47 | 140.25 | 80.49 | 27834.92 | 0.57 | 0.85 | 6.79 | 1.71 | 1 | 10
18 | 115 | CONCLUIDO | 2.8192 | 35.47 | 30.31 | 31.9 | 0.42 | 57 | 230.49 | 56.94 | 5.5 | 55 | 53.05 | 28661.73 | 426.73 | 2250.65 | 136.22 | 80.49 | 25833.39 | 0.59 | 0.85 | 6.78 | 1.58 | 1 | 10
19 | 115 | CONCLUIDO | 2.8339 | 35.29 | 30.26 | 33.62 | 0.44 | 54 | 230.92 | 56.94 | 5.75 | 52 | 53.23 | 28714.14 | 423.91 | 2250.51 | 134.27 | 80.49 | 24874.18 | 0.6 | 0.85 | 6.79 | 1.53 | 1 | 10
20 | 115 | CONCLUIDO | 2.8469 | 35.13 | 30.18 | 34.83 | 0.46 | 52 | 231.34 | 56.94 | 6 | 50 | 53.4 | 28766.61 | 420.94 | 2250.55 | 132.21 | 80.49 | 23853.88 | 0.61 | 0.85 | 6.77 | 1.46 | 1 | 10
21 | 115 | CONCLUIDO | 2.8659 | 34.89 | 30.08 | 36.84 | 0.48 | 49 | 231.77 | 56.94 | 6.25 | 47 | 53.58 | 28819.14 | 416.94 | 2250.35 | 128.88 | 80.49 | 22202.97 | 0.62 | 0.86 | 6.77 | 1.36 | 1 | 10
22 | 115 | CONCLUIDO | 2.8756 | 34.78 | 30.05 | 38.36 | 0.5 | 47 | 232.2 | 56.94 | 6.5 | 45 | 53.75 | 28871.74 | 415.09 | 2250.44 | 127.72 | 80.49 | 21636.69 | 0.63 | 0.86 | 6.77 | 1.33 | 1 | 10
23 | 115 | CONCLUIDO | 2.8882 | 34.62 | 29.99 | 39.98 | 0.52 | 45 | 232.62 | 56.94 | 6.75 | 43 | 53.93 | 28924.39 | 411.76 | 2250.51 | 125.59 | 80.49 | 20577.82 | 0.64 | 0.86 | 6.77 | 1.26 | 1 | 10
24 | 115 | CONCLUIDO | 2.8998 | 34.48 | 29.94 | 41.77 | 0.53 | 43 | 233.05 | 56.94 | 7 | 41 | 54.11 | 28977.11 | 409.13 | 2250.36 | 123.95 | 80.49 | 19767.85 | 0.65 | 0.86 | 6.77 | 1.21 | 1 | 10
25 | 115 | CONCLUIDO | 2.9082 | 34.39 | 29.88 | 42.69 | 0.55 | 42 | 233.48 | 56.94 | 7.25 | 40 | 54.29 | 29029.89 | 406.6 | 2250.47 | 122.21 | 80.49 | 18902.94 | 0.66 | 0.86 | 6.76 | 1.16 | 1 | 10
26 | 115 | CONCLUIDO | 2.9188 | 34.26 | 29.84 | 44.77 | 0.57 | 40 | 233.91 | 56.94 | 7.5 | 38 | 54.46 | 29082.74 | 403.24 | 2250.39 | 121.1 | 80.49 | 18358.27 | 0.66 | 0.86 | 6.76 | 1.12 | 1 | 10
27 | 115 | CONCLUIDO | 2.9327 | 34.1 | 29.77 | 47 | 0.59 | 38 | 234.34 | 56.94 | 7.75 | 36 | 54.64 | 29135.65 | 399.79 | 2250.42 | 118.4 | 80.49 | 17018.07 | 0.68 | 0.87 | 6.76 | 1.04 | 1 | 10
28 | 115 | CONCLUIDO | 2.937 | 34.05 | 29.76 | 48.26 | 0.61 | 37 | 234.77 | 56.94 | 8 | 35 | 54.82 | 29188.62 | 398.03 | 2250.53 | 118.7 | 80.49 | 17175.17 | 0.68 | 0.87 | 6.74 | 1.04 | 1 | 10
29 | 115 | CONCLUIDO | 2.9426 | 33.98 | 29.74 | 49.57 | 0.62 | 36 | 235.2 | 56.94 | 8.25 | 34 | 55 | 29241.66 | 395.88 | 2250.39 | 117.78 | 80.49 | 16718.13 | 0.68 | 0.87 | 6.75 | 1.02 | 1 | 10
30 | 115 | CONCLUIDO | 2.9479 | 33.92 | 29.73 | 50.96 | 0.64 | 35 | 235.63 | 56.94 | 8.5 | 33 | 55.18 | 29294.76 | 393.21 | 2250.56 | 117.31 | 80.49 | 16487.26 | 0.69 | 0.87 | 6.75 | 1 | 1 | 10
31 | 115 | CONCLUIDO | 2.9627 | 33.75 | 29.64 | 53.9 | 0.66 | 33 | 236.06 | 56.94 | 8.75 | 31 | 55.36 | 29347.92 | 388.98 | 2250.35 | 114.6 | 80.49 | 15144.67 | 0.7 | 0.87 | 6.75 | 0.92 | 1 | 10
32 | 115 | CONCLUIDO | 2.9707 | 33.66 | 29.6 | 55.49 | 0.68 | 32 | 236.49 | 56.94 | 9 | 30 | 55.55 | 29401.15 | 386.95 | 2250.46 | 112.71 | 80.49 | 14206.52 | 0.71 | 0.87 | 6.75 | 0.87 | 1 | 10
33 | 115 | CONCLUIDO | 2.9754 | 33.61 | 29.59 | 57.27 | 0.69 | 31 | 236.92 | 56.94 | 9.25 | 29 | 55.73 | 29454.44 | 384.48 | 2250.36 | 112.83 | 80.49 | 14268.09 | 0.71 | 0.87 | 6.74 | 0.86 | 1 | 10
34 | 115 | CONCLUIDO | 2.9819 | 33.54 | 29.56 | 59.12 | 0.71 | 30 | 237.35 | 56.94 | 9.5 | 28 | 55.91 | 29507.8 | 382.98 | 2250.35 | 111.58 | 80.49 | 13647.22 | 0.72 | 0.87 | 6.75 | 0.83 | 1 | 10
35 | 115 | CONCLUIDO | 2.9901 | 33.44 | 29.51 | 61.06 | 0.73 | 29 | 237.79 | 56.94 | 9.75 | 27 | 56.09 | 29561.22 | 378.55 | 2250.6 | 110.15 | 80.49 | 12937.39 | 0.73 | 0.87 | 6.74 | 0.79 | 1 | 10
36 | 115 | CONCLUIDO | 2.9948 | 33.39 | 29.5 | 63.22 | 0.75 | 28 | 238.22 | 56.94 | 10 | 26 | 56.28 | 29614.71 | 375.56 | 2250.54 | 109.92 | 80.49 | 12827.65 | 0.73 | 0.87 | 6.74 | 0.78 | 1 | 10
37 | 115 | CONCLUIDO | 3.0019 | 33.31 | 29.47 | 65.48 | 0.76 | 27 | 238.66 | 56.94 | 10.25 | 25 | 56.46 | 29668.27 | 372.34 | 2250.33 | 108.8 | 80.49 | 12276.73 | 0.74 | 0.88 | 6.74 | 0.74 | 1 | 10
38 | 115 | CONCLUIDO | 3.0014 | 33.32 | 29.47 | 65.49 | 0.78 | 27 | 239.09 | 56.94 | 10.5 | 25 | 56.65 | 29721.89 | 371.88 | 2250.41 | 108.89 | 80.49 | 12319.14 | 0.74 | 0.88 | 6.74 | 0.75 | 1 | 10
39 | 115 | CONCLUIDO | 3.0096 | 33.23 | 29.42 | 67.9 | 0.8 | 26 | 239.53 | 56.94 | 10.75 | 24 | 56.83 | 29775.57 | 368.78 | 2250.53 | 107.35 | 80.49 | 11554.81 | 0.75 | 0.88 | 6.74 | 0.7 | 1 | 10
40 | 115 | CONCLUIDO | 3.0143 | 33.17 | 29.42 | 70.6 | 0.82 | 25 | 239.96 | 56.94 | 11 | 23 | 57.02 | 29829.32 | 364.52 | 2250.3 | 107.31 | 80.49 | 11541.29 | 0.75 | 0.88 | 6.73 | 0.69 | 1 | 10
41 | 115 | CONCLUIDO | 3.0243 | 33.07 | 29.35 | 73.38 | 0.83 | 24 | 240.4 | 56.94 | 11.25 | 22 | 57.21 | 29883.27 | 361.21 | 2250.3 | 105.02 | 80.49 | 10399.36 | 0.77 | 0.88 | 6.73 | 0.63 | 1 | 10
42 | 115 | CONCLUIDO | 3.0189 | 33.12 | 29.41 | 73.53 | 0.85 | 24 | 240.84 | 56.94 | 11.5 | 22 | 57.39 | 29937.16 | 359.35 | 2250.44 | 107.01 | 80.49 | 11395.29 | 0.75 | 0.88 | 6.73 | 0.69 | 1 | 10
43 | 115 | CONCLUIDO | 3.0285 | 33.02 | 29.35 | 76.56 | 0.87 | 23 | 241.27 | 56.94 | 11.75 | 21 | 57.58 | 29991.11 | 357.38 | 2250.39 | 105 | 80.49 | 10393.54 | 0.77 | 0.88 | 6.73 | 0.62 | 1 | 10
44 | 115 | CONCLUIDO | 3.0357 | 32.94 | 29.31 | 79.95 | 0.88 | 22 | 241.71 | 56.94 | 12 | 18 | 57.77 | 30045.13 | 352.09 | 2250.39 | 103.74 | 80.49 | 9767.65 | 0.78 | 0.88 | 6.73 | 0.59 | 1 | 10
45 | 115 | CONCLUIDO | 3.036 | 32.94 | 29.31 | 79.94 | 0.9 | 22 | 242.15 | 56.94 | 12.25 | 16 | 57.96 | 30099.23 | 352.17 | 2250.36 | 103.83 | 80.49 | 9816.98 | 0.78 | 0.88 | 6.73 | 0.59 | 1 | 10
46 | 115 | CONCLUIDO | 3.0345 | 32.95 | 29.33 | 79.99 | 0.92 | 22 | 242.59 | 56.94 | 12.5 | 12 | 58.15 | 30153.38 | 350.89 | 2250.39 | 104.02 | 80.49 | 9909.78 | 0.77 | 0.88 | 6.74 | 0.6 | 1 | 10
47 | 115 | CONCLUIDO | 3.0412 | 32.88 | 29.3 | 83.71 | 0.93 | 21 | 243.03 | 56.94 | 12.75 | 8 | 58.34 | 30207.61 | 348.82 | 2250.39 | 102.81 | 80.49 | 9308.6 | 0.78 | 0.88 | 6.74 | 0.58 | 1 | 10
48 | 115 | CONCLUIDO | 3.0415 | 32.88 | 29.3 | 83.7 | 0.95 | 21 | 243.47 | 56.94 | 13 | 4 | 58.53 | 30261.91 | 348.68 | 2250.41 | 102.68 | 80.49 | 9242.32 | 0.78 | 0.88 | 6.74 | 0.57 | 1 | 10
49 | 115 | CONCLUIDO | 3.0403 | 32.89 | 29.31 | 83.74 | 0.97 | 21 | 243.91 | 56.94 | 13.25 | 2 | 58.72 | 30316.27 | 348.97 | 2250.51 | 102.9 | 80.49 | 9356.18 | 0.78 | 0.88 | 6.75 | 0.58 | 1 | 10
50 | 115 | CONCLUIDO | 3.0413 | 32.88 | 29.3 | 83.71 | 0.98 | 21 | 244.35 | 56.94 | 13.5 | 2 | 58.91 | 30370.7 | 348.75 | 2250.6 | 102.62 | 80.49 | 9214.64 | 0.78 | 0.88 | 6.75 | 0.57 | 1 | 10
51 | 115 | CONCLUIDO | 3.0405 | 32.89 | 29.31 | 83.73 | 1 | 21 | 244.79 | 56.94 | 13.75 | 0 | 59.1 | 30425.2 | 349.23 | 2250.43 | 102.7 | 80.49 | 9256.88 | 0.78 | 0.88 | 6.75 | 0.58 | 1 | 10

## RESULTADOS_5
Unnamed: 0 | Volume de calda [L] | STATUS | Capacidade operacional [ha/h] | Tempo de missao [h] | Tempo util [h] | Tempo por voo [min] | Autonomia Projetada [h] | N° Voos | MTOW [kg] | Massa Estrutura [kg] | Combustível [kg] | Abastecimentos | Massa gerador | Potência gerador [W] | Combustível consumido [L] | Calda cons [L] | Distância percorrida [km] | Distância Pulverizando [km] | RTL ACUMULADO[m] | EOC [km/km] | EOC [h/h] | Tempo de manobra [h] | Tempo rtl_rtw [h] | V pulv [m/s] | V desloc [m/s]
0 | 35 | CONCLUIDO | 2.566 | 38.97 | 33.98 | 11.33 | 0.22 | 180 | 80.84 | 35.1 | 1 | 178 | 9.74 | 10204.21 | 249.15 | 2250.86 | 255.27 | 80.49 | 84745.06 | 0.32 | 0.76 | 7 | 5.25 | 1 | 10
1 | 35 | CONCLUIDO | 2.7142 | 36.84 | 32.63 | 14.5 | 0.27 | 135 | 81.14 | 35.1 | 1.25 | 133 | 9.79 | 10241.25 | 232.57 | 2250.7 | 211.86 | 80.49 | 63264.05 | 0.38 | 0.79 | 6.91 | 3.9 | 1 | 10
2 | 35 | CONCLUIDO | 2.8184 | 35.48 | 31.76 | 17.98 | 0.32 | 106 | 81.44 | 35.1 | 1.5 | 104 | 9.84 | 10278.32 | 219.32 | 2250.56 | 183.55 | 80.49 | 49252.76 | 0.44 | 0.81 | 6.87 | 3.04 | 1 | 10
3 | 35 | CONCLUIDO | 2.8897 | 34.61 | 31.22 | 21.53 | 0.38 | 87 | 81.74 | 35.1 | 1.75 | 85 | 9.89 | 10315.41 | 207.99 | 2250.55 | 165.82 | 80.49 | 40482.82 | 0.49 | 0.83 | 6.83 | 2.49 | 1 | 10
4 | 35 | CONCLUIDO | 2.9437 | 33.97 | 30.82 | 25.33 | 0.43 | 73 | 82.04 | 35.1 | 2 | 57 | 9.94 | 10352.53 | 198.21 | 2250.59 | 152.47 | 80.49 | 33878.68 | 0.53 | 0.84 | 6.83 | 2.1 | 1 | 10
5 | 35 | CONCLUIDO | 2.9674 | 33.7 | 30.65 | 27.45 | 0.48 | 67 | 82.34 | 35.1 | 2.25 | 18 | 9.99 | 10389.66 | 193.19 | 2250.44 | 145.63 | 80.49 | 30489.18 | 0.55 | 0.84 | 6.86 | 1.93 | 1 | 10
6 | 35 | CONCLUIDO | 2.9682 | 33.69 | 30.66 | 27.87 | 0.53 | 66 | 82.65 | 35.1 | 2.5 | 1 | 10.04 | 10426.82 | 193.43 | 2250.85 | 145.06 | 80.49 | 30210.25 | 0.55 | 0.84 | 6.88 | 1.93 | 1 | 10
7 | 35 | CONCLUIDO | 2.9664 | 33.71 | 30.68 | 27.89 | 0.58 | 66 | 82.95 | 35.1 | 2.75 | 0 | 10.1 | 10463.99 | 194.38 | 2250.79 | 145.65 | 80.49 | 30502.85 | 0.55 | 0.84 | 6.88 | 1.96 | 1 | 10

## RESULTADOS_8
Unnamed: 0 | Volume de calda [L] | STATUS | Capacidade operacional [ha/h] | Tempo de missao [h] | Tempo util [h] | Tempo por voo [min] | Autonomia Projetada [h] | N° Voos | MTOW [kg] | Massa Estrutura [kg] | Combustível [kg] | Abastecimentos | Massa gerador | Potência gerador [W] | Combustível consumido [L] | Calda cons [L] | Distância percorrida [km] | Distância Pulverizando [km] | RTL ACUMULADO[m] | EOC [km/km] | EOC [h/h] | Tempo de manobra [h] | Tempo rtl_rtw [h] | V pulv [m/s] | V desloc [m/s]
0 | 50 | CONCLUIDO | 2.327 | 42.97 | 35.67 | 9.03 | 0.16 | 237 | 107.41 | 41.65 | 1 | 235 | 14.77 | 13481.73 | 327.55 | 2251.08 | 310.45 | 80.49 | 112048.68 | 0.26 | 0.72 | 7.1 | 6.94 | 1 | 10
1 | 50 | CONCLUIDO | 2.5103 | 39.84 | 33.87 | 11.48 | 0.2 | 177 | 107.73 | 41.65 | 1.25 | 175 | 14.83 | 13520.81 | 306.17 | 2250.8 | 252.24 | 80.49 | 83243.21 | 0.32 | 0.76 | 6.98 | 5.14 | 1 | 10
2 | 50 | CONCLUIDO | 2.6331 | 37.98 | 32.81 | 13.96 | 0.24 | 141 | 108.05 | 41.65 | 1.5 | 139 | 14.9 | 13559.91 | 291.97 | 2250.86 | 217.81 | 80.49 | 66210.97 | 0.37 | 0.79 | 6.92 | 4.08 | 1 | 10
3 | 50 | CONCLUIDO | 2.7269 | 36.67 | 32.06 | 16.58 | 0.28 | 116 | 108.37 | 41.65 | 1.75 | 114 | 14.97 | 13599.17 | 280.41 | 2250.65 | 193.04 | 80.49 | 53949.8 | 0.42 | 0.8 | 6.89 | 3.33 | 1 | 10
4 | 50 | CONCLUIDO | 2.7952 | 35.78 | 31.54 | 19.11 | 0.32 | 99 | 108.68 | 41.65 | 2 | 97 | 15.03 | 13638.32 | 271.13 | 2250.65 | 176.31 | 80.49 | 45668.72 | 0.46 | 0.82 | 6.85 | 2.81 | 1 | 10
5 | 50 | CONCLUIDO | 2.8515 | 35.07 | 31.14 | 21.98 | 0.36 | 85 | 109 | 41.65 | 2.25 | 83 | 15.1 | 13677.51 | 262.61 | 2250.69 | 163.56 | 80.49 | 39364.74 | 0.49 | 0.83 | 6.83 | 2.42 | 1 | 10
6 | 50 | CONCLUIDO | 2.8992 | 34.49 | 30.81 | 24.98 | 0.4 | 74 | 109.32 | 41.65 | 2.5 | 72 | 15.17 | 13716.72 | 253.97 | 2250.39 | 152.75 | 80.49 | 34017.16 | 0.53 | 0.84 | 6.8 | 2.09 | 1 | 10
7 | 50 | CONCLUIDO | 2.9313 | 34.11 | 30.61 | 27.83 | 0.44 | 66 | 109.64 | 41.65 | 2.75 | 64 | 15.24 | 13755.95 | 246.83 | 2250.49 | 145.67 | 80.49 | 30516.35 | 0.55 | 0.84 | 6.81 | 1.89 | 1 | 10
8 | 50 | CONCLUIDO | 2.9629 | 33.75 | 30.4 | 30.92 | 0.48 | 59 | 109.96 | 41.65 | 3 | 57 | 15.31 | 13795.21 | 239.7 | 2250.45 | 138.94 | 80.49 | 27185.25 | 0.58 | 0.85 | 6.8 | 1.68 | 1 | 10
9 | 50 | CONCLUIDO | 2.9898 | 33.45 | 30.23 | 34.23 | 0.52 | 53 | 110.27 | 41.65 | 3.25 | 48 | 15.37 | 13834.5 | 232.73 | 2250.36 | 133.54 | 80.49 | 24516 | 0.6 | 0.85 | 6.79 | 1.51 | 1 | 10
10 | 50 | CONCLUIDO | 3.0075 | 33.25 | 30.13 | 36.89 | 0.56 | 49 | 110.59 | 41.65 | 3.5 | 29 | 15.44 | 13873.81 | 227.2 | 2250.55 | 129.67 | 80.49 | 22597.67 | 0.62 | 0.86 | 6.79 | 1.4 | 1 | 10
11 | 50 | CONCLUIDO | 3.0158 | 33.16 | 30.08 | 38.4 | 0.6 | 47 | 110.91 | 41.65 | 3.75 | 14 | 15.51 | 13913.15 | 225.64 | 2250.67 | 127.43 | 80.49 | 21488.79 | 0.63 | 0.86 | 6.81 | 1.35 | 1 | 10
12 | 50 | CONCLUIDO | 3.0144 | 33.17 | 30.09 | 38.42 | 0.63 | 47 | 111.23 | 41.65 | 4 | 1 | 15.58 | 13952.52 | 225.29 | 2250.51 | 127.29 | 80.49 | 21421.05 | 0.63 | 0.86 | 6.83 | 1.37 | 1 | 10
13 | 50 | CONCLUIDO | 3.0199 | 33.11 | 30.06 | 39.2 | 0.67 | 46 | 111.55 | 41.65 | 4.25 | 0 | 15.65 | 13991.91 | 225.53 | 2250.51 | 126.02 | 80.49 | 20788.23 | 0.64 | 0.86 | 6.83 | 1.33 | 1 | 10

## RESULTADOS_3
Unnamed: 0 | Volume de calda [L] | STATUS | Capacidade operacional [ha/h] | Tempo de missao [h] | Tempo util [h] | Tempo por voo [min] | Autonomia Projetada [h] | N° Voos | MTOW [kg] | Massa Estrutura [kg] | Combustível [kg] | Abastecimentos | Massa gerador | Potência gerador [W] | Combustível consumido [L] | Calda cons [L] | Distância percorrida [km] | Distância Pulverizando [km] | RTL ACUMULADO[m] | EOC [km/km] | EOC [h/h] | Tempo de manobra [h] | Tempo rtl_rtw [h] | V pulv [m/s] | V desloc [m/s]
0 | 25 | CONCLUIDO | 2.7549 | 36.3 | 32.63 | 14.5 | 0.28 | 135 | 61.76 | 28.92 | 1 | 133 | 6.84 | 7851.41 | 186.14 | 2250.68 | 212.08 | 80.49 | 63372.64 | 0.38 | 0.79 | 6.91 | 3.9 | 1 | 10
1 | 25 | CONCLUIDO | 2.8718 | 34.82 | 31.62 | 18.79 | 0.35 | 101 | 62.05 | 28.92 | 1.25 | 72 | 6.88 | 7887.12 | 170.66 | 2251.01 | 178.17 | 80.49 | 46589.89 | 0.45 | 0.82 | 6.88 | 2.89 | 1 | 10
2 | 25 | CONCLUIDO | 2.8993 | 34.49 | 31.42 | 20.49 | 0.42 | 92 | 62.34 | 28.92 | 1.5 | 8 | 6.92 | 7922.85 | 167.03 | 2251.12 | 168.69 | 80.49 | 41895.66 | 0.48 | 0.82 | 6.94 | 2.69 | 1 | 10
3 | 25 | CONCLUIDO | 2.9036 | 34.44 | 31.38 | 20.69 | 0.49 | 91 | 62.63 | 28.92 | 1.75 | 0 | 6.96 | 7958.6 | 167.41 | 2250.79 | 167.36 | 80.49 | 41236.88 | 0.48 | 0.82 | 6.95 | 2.65 | 1 | 10

## RESULTADOS_15
Unnamed: 0 | Volume de calda [L] | STATUS | Capacidade operacional [ha/h] | Tempo de missao [h] | Tempo util [h] | Tempo por voo [min] | Autonomia Projetada [h] | N° Voos | MTOW [kg] | Massa Estrutura [kg] | Combustível [kg] | Abastecimentos | Massa gerador | Potência gerador [W] | Combustível consumido [L] | Calda cons [L] | Distância percorrida [km] | Distância Pulverizando [km] | RTL ACUMULADO[m] | EOC [km/km] | EOC [h/h] | Tempo de manobra [h] | Tempo rtl_rtw [h] | V pulv [m/s] | V desloc [m/s]
0 | 85 | CONCLUIDO | 1.8549 | 53.91 | 39.37 | 6.58 | 0.11 | 359 | 167.88 | 51.39 | 1 | 357 | 30.49 | 20939.59 | 495.65 | 2251.23 | 431.73 | 80.49 | 172081.51 | 0.19 | 0.66 | 7.29 | 10.64 | 1 | 10
1 | 85 | CONCLUIDO | 2.0912 | 47.82 | 36.5 | 8.3 | 0.13 | 264 | 168.25 | 51.39 | 1.25 | 262 | 30.6 | 20984.25 | 456.65 | 2251.33 | 337.33 | 80.49 | 125356.48 | 0.24 | 0.71 | 7.15 | 7.77 | 1 | 10
2 | 85 | CONCLUIDO | 2.259 | 44.27 | 34.81 | 9.99 | 0.16 | 209 | 168.61 | 51.39 | 1.5 | 207 | 30.71 | 21028.94 | 432.67 | 2251.17 | 282.67 | 80.49 | 98300.61 | 0.28 | 0.74 | 7.04 | 6.08 | 1 | 10
3 | 85 | CONCLUIDO | 2.3868 | 41.9 | 33.7 | 11.75 | 0.18 | 172 | 168.97 | 51.39 | 1.75 | 170 | 30.83 | 21073.68 | 415.89 | 2250.98 | 246.83 | 80.49 | 80562.62 | 0.33 | 0.77 | 6.97 | 4.97 | 1 | 10
4 | 85 | CONCLUIDO | 2.4838 | 40.26 | 32.94 | 13.54 | 0.21 | 146 | 169.33 | 51.39 | 2 | 144 | 30.94 | 21118.46 | 403.97 | 2250.74 | 222.06 | 80.49 | 68309.37 | 0.36 | 0.78 | 6.92 | 4.21 | 1 | 10
5 | 85 | CONCLUIDO | 2.5599 | 39.06 | 32.39 | 15.3 | 0.24 | 127 | 169.7 | 51.39 | 2.25 | 125 | 31.05 | 21163.27 | 394.13 | 2250.73 | 203.7 | 80.49 | 59224.44 | 0.4 | 0.8 | 6.91 | 3.66 | 1 | 10
6 | 85 | CONCLUIDO | 2.6243 | 38.11 | 31.94 | 17.11 | 0.26 | 112 | 170.06 | 51.39 | 2.5 | 110 | 31.17 | 21208.12 | 385.74 | 2250.64 | 189.4 | 80.49 | 52151.38 | 0.42 | 0.81 | 6.87 | 3.21 | 1 | 10
7 | 85 | CONCLUIDO | 2.6778 | 37.34 | 31.58 | 18.95 | 0.29 | 100 | 170.42 | 51.39 | 2.75 | 98 | 31.28 | 21253.01 | 378.9 | 2250.41 | 177.73 | 80.49 | 46376.91 | 0.45 | 0.82 | 6.86 | 2.86 | 1 | 10
8 | 85 | CONCLUIDO | 2.7188 | 36.78 | 31.32 | 20.65 | 0.31 | 91 | 170.79 | 51.39 | 3 | 89 | 31.4 | 21297.94 | 373.04 | 2250.63 | 169.35 | 80.49 | 42229.1 | 0.48 | 0.82 | 6.84 | 2.6 | 1 | 10
9 | 85 | CONCLUIDO | 2.7637 | 36.18 | 31.03 | 22.71 | 0.34 | 82 | 171.15 | 51.39 | 3.25 | 80 | 31.51 | 21342.91 | 366.62 | 2250.48 | 159.76 | 80.49 | 37480.41 | 0.5 | 0.83 | 6.82 | 2.31 | 1 | 10
10 | 85 | CONCLUIDO | 2.7965 | 35.76 | 30.85 | 24.68 | 0.36 | 75 | 171.52 | 51.39 | 3.5 | 73 | 31.63 | 21387.92 | 361.27 | 2250.54 | 153.9 | 80.49 | 34583.2 | 0.52 | 0.84 | 6.81 | 2.12 | 1 | 10
11 | 85 | CONCLUIDO | 2.8198 | 35.46 | 30.72 | 26.33 | 0.39 | 70 | 171.88 | 51.39 | 3.75 | 68 | 31.74 | 21432.96 | 357.03 | 2250.44 | 149.84 | 80.49 | 32577.72 | 0.54 | 0.84 | 6.8 | 1.99 | 1 | 10
12 | 85 | CONCLUIDO | 2.846 | 35.14 | 30.56 | 28.21 | 0.41 | 65 | 172.25 | 51.39 | 4 | 63 | 31.86 | 21478.05 | 352.51 | 2250.5 | 144.38 | 80.49 | 29873.05 | 0.56 | 0.84 | 6.8 | 1.84 | 1 | 10
13 | 85 | CONCLUIDO | 2.8706 | 34.84 | 30.43 | 30.43 | 0.44 | 60 | 172.61 | 51.39 | 4.25 | 58 | 31.97 | 21523.17 | 348.24 | 2250.39 | 140.16 | 80.49 | 27789.82 | 0.57 | 0.85 | 6.79 | 1.7 | 1 | 10
14 | 85 | CONCLUIDO | 2.8927 | 34.57 | 30.3 | 32.46 | 0.46 | 56 | 172.98 | 51.39 | 4.5 | 54 | 32.09 | 21568.34 | 343.23 | 2250.43 | 136.22 | 80.49 | 25840.56 | 0.59 | 0.85 | 6.77 | 1.57 | 1 | 10
15 | 85 | CONCLUIDO | 2.9142 | 34.31 | 30.18 | 34.82 | 0.49 | 52 | 173.35 | 51.39 | 4.75 | 50 | 32.2 | 21613.54 | 338.33 | 2250.41 | 132.04 | 80.49 | 23768.01 | 0.61 | 0.85 | 6.77 | 1.45 | 1 | 10
16 | 85 | CONCLUIDO | 2.9306 | 34.12 | 30.09 | 36.84 | 0.51 | 49 | 173.71 | 51.39 | 5 | 47 | 32.32 | 21658.78 | 334.48 | 2250.43 | 129.14 | 80.49 | 22336.07 | 0.62 | 0.86 | 6.77 | 1.36 | 1 | 10
17 | 85 | CONCLUIDO | 2.9401 | 34.01 | 30.05 | 38.36 | 0.53 | 47 | 174.08 | 51.39 | 5.25 | 45 | 32.44 | 21704.07 | 330.84 | 2250.49 | 127.91 | 80.49 | 21730.72 | 0.63 | 0.86 | 6.76 | 1.32 | 1 | 10
18 | 85 | CONCLUIDO | 2.9571 | 33.82 | 29.95 | 40.85 | 0.56 | 44 | 174.45 | 51.39 | 5.5 | 42 | 32.56 | 21749.39 | 327.04 | 2250.46 | 124.46 | 80.49 | 20019.98 | 0.65 | 0.86 | 6.77 | 1.23 | 1 | 10
19 | 85 | CONCLUIDO | 2.9699 | 33.67 | 29.88 | 42.68 | 0.58 | 42 | 174.82 | 51.39 | 5.75 | 40 | 32.67 | 21794.75 | 323.09 | 2250.3 | 121.94 | 80.49 | 18769.3 | 0.66 | 0.86 | 6.77 | 1.15 | 1 | 10
20 | 85 | CONCLUIDO | 2.9785 | 33.57 | 29.85 | 44.77 | 0.61 | 40 | 175.18 | 51.39 | 6 | 38 | 32.79 | 21840.16 | 319.22 | 2250.33 | 121.14 | 80.49 | 18377.84 | 0.66 | 0.86 | 6.76 | 1.12 | 1 | 10
21 | 85 | CONCLUIDO | 2.9957 | 33.38 | 29.75 | 48.25 | 0.63 | 37 | 175.55 | 51.39 | 6.25 | 35 | 32.91 | 21885.6 | 313.83 | 2250.4 | 118.16 | 80.49 | 16904.39 | 0.68 | 0.87 | 6.75 | 1.03 | 1 | 10
22 | 85 | CONCLUIDO | 3.0007 | 33.33 | 29.73 | 49.56 | 0.66 | 36 | 175.92 | 51.39 | 6.5 | 34 | 33.03 | 21931.08 | 310.8 | 2250.47 | 117.64 | 80.49 | 16648.9 | 0.68 | 0.87 | 6.75 | 1.01 | 1 | 10
23 | 85 | CONCLUIDO | 3.0129 | 33.19 | 29.67 | 52.35 | 0.68 | 34 | 176.29 | 51.39 | 6.75 | 32 | 33.15 | 21976.61 | 307.28 | 2250.44 | 115.11 | 80.49 | 15394.1 | 0.7 | 0.87 | 6.75 | 0.94 | 1 | 10
24 | 85 | CONCLUIDO | 3.0251 | 33.06 | 29.6 | 55.5 | 0.7 | 32 | 176.66 | 51.39 | 7 | 29 | 33.27 | 22022.17 | 301.73 | 2250.39 | 112.89 | 80.49 | 14295.4 | 0.71 | 0.87 | 6.75 | 0.87 | 1 | 10
25 | 85 | CONCLUIDO | 3.0288 | 33.02 | 29.59 | 57.28 | 0.73 | 31 | 177.03 | 51.39 | 7.25 | 27 | 33.39 | 22067.77 | 298.7 | 2250.49 | 112.93 | 80.49 | 14317.84 | 0.71 | 0.87 | 6.74 | 0.87 | 1 | 10
26 | 85 | CONCLUIDO | 3.0342 | 32.96 | 29.57 | 59.14 | 0.75 | 30 | 177.4 | 51.39 | 7.5 | 22 | 33.51 | 22113.42 | 295.1 | 2250.34 | 111.86 | 80.49 | 13790.89 | 0.72 | 0.87 | 6.75 | 0.84 | 1 | 10
27 | 85 | CONCLUIDO | 3.04 | 32.9 | 29.54 | 61.12 | 0.77 | 29 | 177.77 | 51.39 | 7.75 | 14 | 33.63 | 22159.1 | 292.96 | 2250.32 | 110.62 | 80.49 | 13173.77 | 0.73 | 0.87 | 6.76 | 0.82 | 1 | 10
28 | 85 | CONCLUIDO | 3.0444 | 32.85 | 29.53 | 63.27 | 0.8 | 28 | 178.14 | 51.39 | 8 | 9 | 33.75 | 22204.83 | 290.2 | 2250.48 | 109.98 | 80.49 | 12859.02 | 0.73 | 0.87 | 6.76 | 0.8 | 1 | 10
29 | 85 | CONCLUIDO | 3.0445 | 32.85 | 29.52 | 63.27 | 0.82 | 28 | 178.51 | 51.39 | 8.25 | 2 | 33.87 | 22250.6 | 290.39 | 2250.32 | 109.6 | 80.49 | 12668.88 | 0.73 | 0.87 | 6.77 | 0.8 | 1 | 10
30 | 85 | CONCLUIDO | 3.0456 | 32.83 | 29.51 | 63.24 | 0.84 | 28 | 178.88 | 51.39 | 8.5 | 0 | 33.99 | 22296.41 | 290.47 | 2250.46 | 109.29 | 80.49 | 12512.63 | 0.74 | 0.87 | 6.77 | 0.79 | 1 | 10

## RESULTADOS_2
Unnamed: 0 | Volume de calda [L] | STATUS | Capacidade operacional [ha/h] | Tempo de missao [h] | Tempo util [h] | Tempo por voo [min] | Autonomia Projetada [h] | N° Voos | MTOW [kg] | Massa Estrutura [kg] | Combustível [kg] | Abastecimentos | Massa gerador | Potência gerador [W] | Combustível consumido [L] | Calda cons [L] | Distância percorrida [km] | Distância Pulverizando [km] | RTL ACUMULADO[m] | EOC [km/km] | EOC [h/h] | Tempo de manobra [h] | Tempo rtl_rtw [h] | V pulv [m/s] | V desloc [m/s]
0 | 20 | CONCLUIDO | 2.827 | 35.37 | 32.18 | 16.36 | 0.34 | 118 | 51.33 | 24.83 | 1 | 39 | 5.51 | 6564.78 | 152.07 | 2250.89 | 194 | 80.49 | 54419.6 | 0.41 | 0.8 | 6.98 | 3.46 | 1 | 10
1 | 20 | CONCLUIDO | 2.8372 | 35.25 | 32.11 | 16.9 | 0.42 | 114 | 51.62 | 24.83 | 1.25 | 0 | 5.54 | 6599.8 | 151.24 | 2251.2 | 189.49 | 80.49 | 52183.11 | 0.42 | 0.8 | 7.03 | 3.38 | 1 | 10

## RESULTADOS_22
Unnamed: 0 | Volume de calda [L] | STATUS | Capacidade operacional [ha/h] | Tempo de missao [h] | Tempo util [h] | Tempo por voo [min] | Autonomia Projetada [h] | N° Voos | MTOW [kg] | Massa Estrutura [kg] | Combustível [kg] | Abastecimentos | Massa gerador | Potência gerador [W] | Combustível consumido [L] | Calda cons [L] | Distância percorrida [km] | Distância Pulverizando [km] | RTL ACUMULADO[m] | EOC [km/km] | EOC [h/h] | Tempo de manobra [h] | Tempo rtl_rtw [h] | V pulv [m/s] | V desloc [m/s]
0 | 120 | CONCLUIDO | 1.4547 | 68.74 | 43.58 | 5.3 | 0.08 | 493 | 232.68 | 57.72 | 1 | 491 | 53.95 | 28931.02 | 679.71 | 2251.75 | 569.96 | 80.49 | 240522.27 | 0.14 | 0.59 | 7.5 | 14.83 | 1 | 10
1 | 120 | CONCLUIDO | 1.7247 | 57.98 | 39.19 | 6.66 | 0.1 | 353 | 233.1 | 57.72 | 1.25 | 351 | 54.13 | 28983.75 | 609.32 | 2251.02 | 426.12 | 80.49 | 169306.39 | 0.19 | 0.66 | 7.27 | 10.46 | 1 | 10
2 | 120 | CONCLUIDO | 1.9221 | 52.03 | 36.79 | 8.03 | 0.11 | 275 | 233.53 | 57.72 | 1.5 | 273 | 54.31 | 29036.54 | 570.11 | 2251.08 | 347.91 | 80.49 | 130589.53 | 0.23 | 0.7 | 7.14 | 8.06 | 1 | 10
3 | 120 | CONCLUIDO | 2.0724 | 48.25 | 35.29 | 9.41 | 0.13 | 225 | 233.96 | 57.72 | 1.75 | 223 | 54.49 | 29089.39 | 545.02 | 2250.86 | 298.72 | 80.49 | 106243.83 | 0.27 | 0.73 | 7.06 | 6.56 | 1 | 10
4 | 120 | CONCLUIDO | 2.1906 | 45.65 | 34.24 | 10.76 | 0.15 | 191 | 234.39 | 57.72 | 2 | 189 | 54.67 | 29142.31 | 526.81 | 2250.82 | 264.86 | 80.49 | 89483.97 | 0.3 | 0.75 | 6.98 | 5.51 | 1 | 10
5 | 120 | CONCLUIDO | 2.281 | 43.84 | 33.57 | 12.13 | 0.17 | 166 | 234.82 | 57.72 | 2.25 | 164 | 54.85 | 29195.29 | 514.75 | 2250.93 | 241.6 | 80.49 | 77979.05 | 0.33 | 0.77 | 6.99 | 4.84 | 1 | 10
6 | 120 | CONCLUIDO | 2.3642 | 42.3 | 32.94 | 13.54 | 0.19 | 146 | 235.25 | 57.72 | 2.5 | 144 | 55.03 | 29248.33 | 503.1 | 2250.65 | 221.78 | 80.49 | 68170.78 | 0.36 | 0.78 | 6.93 | 4.21 | 1 | 10
7 | 120 | CONCLUIDO | 2.4351 | 41.07 | 32.44 | 14.97 | 0.21 | 130 | 235.68 | 57.72 | 2.75 | 128 | 55.21 | 29301.44 | 493.62 | 2250.78 | 205.67 | 80.49 | 60194.92 | 0.39 | 0.8 | 6.89 | 3.71 | 1 | 10
8 | 120 | CONCLUIDO | 2.4866 | 40.22 | 32.13 | 16.34 | 0.23 | 118 | 236.11 | 57.72 | 3 | 116 | 55.39 | 29354.61 | 487.02 | 2250.64 | 195.43 | 80.49 | 55132.3 | 0.41 | 0.8 | 6.89 | 3.4 | 1 | 10
9 | 120 | CONCLUIDO | 2.5397 | 39.38 | 31.79 | 17.83 | 0.24 | 107 | 236.54 | 57.72 | 3.25 | 105 | 55.57 | 29407.85 | 480.24 | 2250.57 | 184.39 | 80.49 | 49671.74 | 0.44 | 0.81 | 6.87 | 3.06 | 1 | 10
10 | 120 | CONCLUIDO | 2.5792 | 38.77 | 31.55 | 19.12 | 0.26 | 99 | 236.98 | 57.72 | 3.5 | 97 | 55.75 | 29461.15 | 474.94 | 2250.62 | 176.39 | 80.49 | 45708.7 | 0.46 | 0.82 | 6.86 | 2.83 | 1 | 10
11 | 120 | CONCLUIDO | 2.6195 | 38.17 | 31.32 | 20.65 | 0.28 | 91 | 237.41 | 57.72 | 3.75 | 89 | 55.93 | 29514.51 | 469.53 | 2250.44 | 169.43 | 80.49 | 42271.13 | 0.48 | 0.82 | 6.84 | 2.6 | 1 | 10
12 | 120 | CONCLUIDO | 2.6491 | 37.75 | 31.17 | 22 | 0.3 | 85 | 237.84 | 57.72 | 4 | 83 | 56.12 | 29567.95 | 465.5 | 2250.65 | 163.94 | 80.49 | 39554.05 | 0.49 | 0.83 | 6.84 | 2.44 | 1 | 10
13 | 120 | CONCLUIDO | 2.6823 | 37.28 | 30.97 | 23.52 | 0.32 | 79 | 238.28 | 57.72 | 4.25 | 77 | 56.3 | 29621.44 | 460.81 | 2250.72 | 157.58 | 80.49 | 36405.18 | 0.51 | 0.83 | 6.83 | 2.25 | 1 | 10
14 | 120 | CONCLUIDO | 2.7099 | 36.9 | 30.82 | 24.99 | 0.34 | 74 | 238.71 | 57.72 | 4.5 | 72 | 56.49 | 29675.01 | 456.26 | 2250.61 | 152.91 | 80.49 | 34093.67 | 0.53 | 0.84 | 6.81 | 2.1 | 1 | 10
15 | 120 | CONCLUIDO | 2.7311 | 36.62 | 30.72 | 26.33 | 0.35 | 70 | 239.14 | 57.72 | 4.75 | 68 | 56.67 | 29728.63 | 453.08 | 2250.51 | 149.81 | 80.49 | 32563.14 | 0.54 | 0.84 | 6.8 | 1.99 | 1 | 10
16 | 120 | CONCLUIDO | 2.7547 | 36.3 | 30.59 | 27.81 | 0.37 | 66 | 239.58 | 57.72 | 5 | 64 | 56.86 | 29782.33 | 449.03 | 2250.44 | 144.93 | 80.49 | 30144.41 | 0.56 | 0.84 | 6.81 | 1.86 | 1 | 10
17 | 120 | CONCLUIDO | 2.7781 | 36 | 30.46 | 29.48 | 0.39 | 62 | 240.02 | 57.72 | 5.25 | 60 | 57.04 | 29836.09 | 445.52 | 2250.49 | 141.32 | 80.49 | 28360.87 | 0.57 | 0.85 | 6.79 | 1.74 | 1 | 10
18 | 120 | CONCLUIDO | 2.7943 | 35.79 | 30.39 | 30.91 | 0.41 | 59 | 240.45 | 57.72 | 5.5 | 57 | 57.23 | 29890.04 | 442.71 | 2250.42 | 139.03 | 80.49 | 27229.19 | 0.58 | 0.85 | 6.79 | 1.67 | 1 | 10
19 | 120 | CONCLUIDO | 2.8111 | 35.57 | 30.31 | 32.48 | 0.42 | 56 | 240.89 | 57.72 | 5.75 | 54 | 57.42 | 29943.94 | 439.94 | 2250.5 | 136 | 80.49 | 25731.03 | 0.59 | 0.85 | 6.79 | 1.59 | 1 | 10
20 | 120 | CONCLUIDO | 2.8237 | 35.41 | 30.25 | 33.61 | 0.44 | 54 | 241.33 | 57.72 | 6 | 52 | 57.6 | 29997.9 | 437.11 | 2250.39 | 134.06 | 80.49 | 24771.98 | 0.6 | 0.85 | 6.78 | 1.52 | 1 | 10
21 | 120 | CONCLUIDO | 2.8423 | 35.18 | 30.15 | 35.47 | 0.46 | 51 | 241.77 | 57.72 | 6.25 | 49 | 57.79 | 30051.93 | 433.86 | 2250.49 | 130.91 | 80.49 | 23211.54 | 0.61 | 0.86 | 6.78 | 1.42 | 1 | 10
22 | 120 | CONCLUIDO | 2.8542 | 35.04 | 30.1 | 36.85 | 0.48 | 49 | 242.2 | 57.72 | 6.5 | 47 | 57.98 | 30106.03 | 430.93 | 2250.58 | 129.23 | 80.49 | 22380.82 | 0.62 | 0.86 | 6.77 | 1.37 | 1 | 10
23 | 120 | CONCLUIDO | 2.8653 | 34.9 | 30.05 | 38.36 | 0.49 | 47 | 242.64 | 57.72 | 6.75 | 45 | 58.17 | 30160.2 | 428.42 | 2250.39 | 127.75 | 80.49 | 21649 | 0.63 | 0.86 | 6.77 | 1.33 | 1 | 10
24 | 120 | CONCLUIDO | 2.8788 | 34.74 | 29.98 | 39.97 | 0.51 | 45 | 243.08 | 57.72 | 7 | 43 | 58.36 | 30214.44 | 425.58 | 2250.65 | 125.73 | 80.49 | 20648.14 | 0.64 | 0.86 | 6.76 | 1.25 | 1 | 10
25 | 120 | CONCLUIDO | 2.8899 | 34.6 | 29.94 | 41.77 | 0.53 | 43 | 243.52 | 57.72 | 7.25 | 41 | 58.55 | 30268.74 | 422.7 | 2250.65 | 123.86 | 80.49 | 19722.34 | 0.65 | 0.86 | 6.77 | 1.21 | 1 | 10
26 | 120 | CONCLUIDO | 2.8973 | 34.52 | 29.89 | 42.7 | 0.55 | 42 | 243.96 | 57.72 | 7.5 | 40 | 58.74 | 30323.11 | 420.52 | 2250.38 | 122.4 | 80.49 | 19000.8 | 0.66 | 0.86 | 6.77 | 1.17 | 1 | 10
27 | 120 | CONCLUIDO | 2.9096 | 34.37 | 29.84 | 44.76 | 0.56 | 40 | 244.41 | 57.72 | 7.75 | 38 | 58.93 | 30377.55 | 417.21 | 2250.32 | 120.95 | 80.49 | 18282.95 | 0.67 | 0.86 | 6.76 | 1.11 | 1 | 10
28 | 120 | CONCLUIDO | 2.9229 | 34.21 | 29.77 | 47.01 | 0.58 | 38 | 244.85 | 57.72 | 8 | 36 | 59.12 | 30432.06 | 413.53 | 2250.35 | 118.96 | 80.49 | 17301.61 | 0.68 | 0.87 | 6.75 | 1.05 | 1 | 10
29 | 120 | CONCLUIDO | 2.9269 | 34.17 | 29.77 | 48.28 | 0.6 | 37 | 245.29 | 57.72 | 8.25 | 35 | 59.32 | 30486.64 | 411.92 | 2250.47 | 118.48 | 80.49 | 17062.4 | 0.68 | 0.87 | 6.76 | 1.05 | 1 | 10
30 | 120 | CONCLUIDO | 2.9349 | 34.07 | 29.72 | 49.54 | 0.62 | 36 | 245.73 | 57.72 | 8.5 | 34 | 59.51 | 30541.29 | 409.78 | 2250.54 | 116.88 | 80.49 | 16270.89 | 0.69 | 0.87 | 6.76 | 1 | 1 | 10
31 | 120 | CONCLUIDO | 2.9395 | 34.02 | 29.72 | 50.94 | 0.63 | 35 | 246.18 | 57.72 | 8.75 | 33 | 59.7 | 30596.01 | 407.53 | 2250.43 | 117.12 | 80.49 | 16393.88 | 0.69 | 0.87 | 6.74 | 0.99 | 1 | 10
32 | 120 | CONCLUIDO | 2.9478 | 33.92 | 29.67 | 52.35 | 0.65 | 34 | 246.62 | 57.72 | 9 | 32 | 59.9 | 30650.8 | 404.72 | 2250.33 | 115.35 | 80.49 | 15512.53 | 0.7 | 0.87 | 6.75 | 0.94 | 1 | 10
33 | 120 | CONCLUIDO | 2.9551 | 33.84 | 29.63 | 53.87 | 0.67 | 33 | 247.07 | 57.72 | 9.25 | 31 | 60.09 | 30705.66 | 401.35 | 2250.5 | 114.28 | 80.49 | 14983.75 | 0.7 | 0.87 | 6.74 | 0.9 | 1 | 10
34 | 120 | CONCLUIDO | 2.9596 | 33.79 | 29.62 | 55.54 | 0.68 | 32 | 247.51 | 57.72 | 9.5 | 30 | 60.29 | 30760.6 | 399.78 | 2250.33 | 113.98 | 80.49 | 14837.97 | 0.71 | 0.87 | 6.74 | 0.9 | 1 | 10
35 | 120 | CONCLUIDO | 2.9663 | 33.71 | 29.59 | 57.27 | 0.7 | 31 | 247.96 | 57.72 | 9.75 | 29 | 60.48 | 30815.6 | 398.22 | 2250.47 | 112.86 | 80.49 | 14283.66 | 0.71 | 0.87 | 6.74 | 0.87 | 1 | 10
36 | 120 | CONCLUIDO | 2.9729 | 33.64 | 29.56 | 59.12 | 0.72 | 30 | 248.4 | 57.72 | 10 | 28 | 60.68 | 30870.67 | 395.12 | 2250.43 | 111.99 | 80.49 | 13852.23 | 0.72 | 0.87 | 6.74 | 0.84 | 1 | 10
37 | 120 | CONCLUIDO | 2.9793 | 33.56 | 29.53 | 61.11 | 0.73 | 29 | 248.85 | 57.72 | 10.25 | 27 | 60.88 | 30925.82 | 391.57 | 2250.37 | 111.03 | 80.49 | 13380.1 | 0.72 | 0.87 | 6.74 | 0.81 | 1 | 10
38 | 120 | CONCLUIDO | 2.987 | 33.48 | 29.49 | 63.2 | 0.75 | 28 | 249.3 | 57.72 | 10.5 | 26 | 61.07 | 30981.04 | 388.57 | 2250.33 | 109.65 | 80.49 | 12696.12 | 0.73 | 0.87 | 6.74 | 0.77 | 1 | 10
39 | 120 | CONCLUIDO | 2.9942 | 33.4 | 29.46 | 65.46 | 0.77 | 27 | 249.75 | 57.72 | 10.75 | 25 | 61.27 | 31036.33 | 386.35 | 2250.37 | 108.65 | 80.49 | 12201.7 | 0.74 | 0.88 | 6.73 | 0.73 | 1 | 10
40 | 120 | CONCLUIDO | 3.0008 | 33.32 | 29.43 | 67.92 | 0.78 | 26 | 250.2 | 57.72 | 11 | 24 | 61.47 | 31091.69 | 383.78 | 2250.37 | 107.77 | 80.49 | 11766.74 | 0.75 | 0.88 | 6.73 | 0.71 | 1 | 10
41 | 120 | CONCLUIDO | 3.0009 | 33.32 | 29.43 | 67.92 | 0.8 | 26 | 250.65 | 57.72 | 11.25 | 24 | 61.67 | 31147.12 | 382.3 | 2250.38 | 107.61 | 80.49 | 11685.92 | 0.75 | 0.88 | 6.73 | 0.71 | 1 | 10
42 | 120 | CONCLUIDO | 3.0049 | 33.28 | 29.43 | 70.63 | 0.81 | 25 | 251.1 | 57.72 | 11.5 | 23 | 61.87 | 31202.63 | 379.8 | 2250.43 | 107.61 | 80.49 | 11690.91 | 0.75 | 0.88 | 6.74 | 0.71 | 1 | 10
43 | 120 | CONCLUIDO | 3.0148 | 33.17 | 29.37 | 73.42 | 0.83 | 24 | 251.55 | 57.72 | 11.75 | 22 | 62.07 | 31258.21 | 376.02 | 2250.3 | 105.52 | 80.49 | 10648.82 | 0.76 | 0.88 | 6.73 | 0.64 | 1 | 10
44 | 120 | CONCLUIDO | 3.0117 | 33.2 | 29.4 | 73.5 | 0.85 | 24 | 252 | 57.72 | 12 | 22 | 62.27 | 31313.87 | 373.66 | 2250.32 | 106.59 | 80.49 | 11185.86 | 0.76 | 0.88 | 6.74 | 0.68 | 1 | 10
45 | 120 | CONCLUIDO | 3.021 | 33.1 | 29.34 | 76.55 | 0.86 | 23 | 252.45 | 57.72 | 12.25 | 21 | 62.48 | 31369.6 | 371.69 | 2250.39 | 105.09 | 80.49 | 10440.74 | 0.77 | 0.88 | 6.72 | 0.62 | 1 | 10
46 | 120 | CONCLUIDO | 3.0281 | 33.02 | 29.31 | 79.95 | 0.88 | 22 | 252.9 | 57.72 | 12.5 | 20 | 62.68 | 31425.4 | 366.93 | 2250.37 | 103.73 | 80.49 | 9766.78 | 0.78 | 0.88 | 6.73 | 0.59 | 1 | 10
47 | 120 | CONCLUIDO | 3.027 | 33.04 | 29.32 | 79.98 | 0.9 | 22 | 253.35 | 57.72 | 12.75 | 19 | 62.88 | 31481.28 | 367.09 | 2250.42 | 104.16 | 80.49 | 9981.53 | 0.77 | 0.88 | 6.73 | 0.6 | 1 | 10
48 | 120 | CONCLUIDO | 3.0259 | 33.05 | 29.34 | 80.01 | 0.91 | 22 | 253.81 | 57.72 | 13 | 16 | 63.08 | 31537.23 | 364.34 | 2250.33 | 104.27 | 80.49 | 10036.64 | 0.77 | 0.88 | 6.74 | 0.61 | 1 | 10
49 | 120 | CONCLUIDO | 3.0326 | 32.97 | 29.31 | 83.74 | 0.93 | 21 | 254.26 | 57.72 | 13.25 | 13 | 63.29 | 31593.26 | 360.47 | 2250.37 | 103.3 | 80.49 | 9555.34 | 0.78 | 0.88 | 6.74 | 0.58 | 1 | 10
50 | 120 | CONCLUIDO | 3.0315 | 32.99 | 29.32 | 83.77 | 0.94 | 21 | 254.72 | 57.72 | 13.5 | 9 | 63.49 | 31649.36 | 358.33 | 2250.32 | 103.63 | 80.49 | 9719.13 | 0.78 | 0.88 | 6.74 | 0.6 | 1 | 10
51 | 120 | CONCLUIDO | 3.0389 | 32.91 | 29.29 | 87.86 | 0.96 | 20 | 255.17 | 57.72 | 13.75 | 4 | 63.7 | 31705.54 | 357.08 | 2250.53 | 102.38 | 80.49 | 9099.69 | 0.79 | 0.88 | 6.74 | 0.56 | 1 | 10
52 | 120 | CONCLUIDO | 3.0387 | 32.91 | 29.29 | 87.87 | 0.97 | 20 | 255.63 | 57.72 | 14 | 2 | 63.91 | 31761.8 | 357.99 | 2250.6 | 102.37 | 80.49 | 9095.68 | 0.79 | 0.88 | 6.74 | 0.56 | 1 | 10
53 | 120 | CONCLUIDO | 3.0382 | 32.91 | 29.29 | 87.88 | 0.99 | 20 | 256.09 | 57.72 | 14.25 | 2 | 64.11 | 31818.13 | 358.75 | 2250.43 | 102.48 | 80.49 | 9150.77 | 0.79 | 0.88 | 6.75 | 0.57 | 1 | 10
54 | 120 | CONCLUIDO | 3.0383 | 32.91 | 29.29 | 87.88 | 1.01 | 20 | 256.54 | 57.72 | 14.5 | 2 | 64.32 | 31874.54 | 359.7 | 2250.49 | 102.59 | 80.49 | 9203.46 | 0.78 | 0.88 | 6.74 | 0.57 | 1 | 10
55 | 120 | CONCLUIDO | 3.0381 | 32.92 | 29.3 | 87.89 | 1.02 | 20 | 257 | 57.72 | 14.75 | 1 | 64.53 | 31931.15 | 359.71 | 2250.38 | 102.59 | 80.49 | 9204.93 | 0.78 | 0.88 | 6.75 | 0.57 | 1 | 10
56 | 120 | CONCLUIDO | 3.0386 | 32.91 | 29.29 | 87.87 | 1.04 | 20 | 257.46 | 57.72 | 15 | 0 | 64.74 | 31987.71 | 360.19 | 2250.49 | 102.24 | 80.49 | 9029.58 | 0.79 | 0.88 | 6.75 | 0.57 | 1 | 10

## RESULTADOS_27
Unnamed: 0 | Volume de calda [L] | STATUS | Capacidade operacional [ha/h] | Tempo de missao [h] | Tempo util [h] | Tempo por voo [min] | Autonomia Projetada [h] | N° Voos | MTOW [kg] | Massa Estrutura [kg] | Combustível [kg] | Abastecimentos | Massa gerador | Potência gerador [W] | Combustível consumido [L] | Calda cons [L] | Distância percorrida [km] | Distância Pulverizando [km] | RTL ACUMULADO[m] | EOC [km/km] | EOC [h/h] | Tempo de manobra [h] | Tempo rtl_rtw [h] | V pulv [m/s] | V desloc [m/s]
0 | 145 | CONCLUIDO | 1.2013 | 83.24 | 47.37 | 4.65 | 0.06 | 611 | 285.18 | 61.2 | 1 | 609 | 77.98 | 35406.83 | 841.17 | 2252.5 | 694.24 | 80.49 | 302075.36 | 0.12 | 0.55 | 7.71 | 18.62 | 1 | 10
1 | 145 | CONCLUIDO | 1.4847 | 67.36 | 41.45 | 5.84 | 0.08 | 426 | 285.68 | 61.2 | 1.25 | 424 | 78.24 | 35468.6 | 734.57 | 2251.77 | 500.57 | 80.49 | 206165.55 | 0.16 | 0.62 | 7.38 | 12.71 | 1 | 10
2 | 145 | CONCLUIDO | 1.6925 | 59.09 | 38.46 | 7.04 | 0.09 | 328 | 286.19 | 61.2 | 1.5 | 326 | 78.49 | 35530.47 | 680.23 | 2251.61 | 401.21 | 80.49 | 156977.06 | 0.2 | 0.67 | 7.26 | 9.72 | 1 | 10
3 | 145 | CONCLUIDO | 1.859 | 53.79 | 36.51 | 8.24 | 0.11 | 266 | 286.69 | 61.2 | 1.75 | 264 | 78.74 | 35592.57 | 644.3 | 2250.99 | 338.27 | 80.49 | 125812.81 | 0.24 | 0.71 | 7.14 | 7.78 | 1 | 10
4 | 145 | CONCLUIDO | 1.9857 | 50.36 | 35.29 | 9.41 | 0.12 | 225 | 287.19 | 61.2 | 2 | 223 | 78.99 | 35654.65 | 621.43 | 2251.04 | 298.19 | 80.49 | 105978.62 | 0.27 | 0.73 | 7.07 | 6.55 | 1 | 10
5 | 145 | CONCLUIDO | 2.0924 | 47.79 | 34.39 | 10.64 | 0.14 | 194 | 287.7 | 61.2 | 2.25 | 192 | 79.25 | 35716.83 | 604.13 | 2250.94 | 268.32 | 80.49 | 91198.72 | 0.3 | 0.75 | 7.03 | 5.66 | 1 | 10
6 | 145 | CONCLUIDO | 2.1811 | 45.85 | 33.68 | 11.82 | 0.15 | 171 | 288.2 | 61.2 | 2.5 | 169 | 79.5 | 35779.11 | 590.31 | 2250.69 | 245.66 | 80.49 | 79983.27 | 0.33 | 0.77 | 6.99 | 4.96 | 1 | 10
7 | 145 | CONCLUIDO | 2.2615 | 44.22 | 33.08 | 13.06 | 0.17 | 152 | 288.71 | 61.2 | 2.75 | 150 | 79.76 | 35841.5 | 578.29 | 2250.73 | 226.62 | 80.49 | 70562.15 | 0.36 | 0.78 | 6.93 | 4.35 | 1 | 10
8 | 145 | CONCLUIDO | 2.3209 | 43.09 | 32.7 | 14.22 | 0.18 | 138 | 289.21 | 61.2 | 3 | 136 | 80.02 | 35903.99 | 570.48 | 2250.72 | 213.81 | 80.49 | 64223.16 | 0.38 | 0.79 | 6.93 | 3.97 | 1 | 10
9 | 145 | CONCLUIDO | 2.3751 | 42.1 | 32.36 | 15.41 | 0.2 | 126 | 289.72 | 61.2 | 3.25 | 124 | 80.27 | 35966.59 | 563.29 | 2250.55 | 202.39 | 80.49 | 58572.74 | 0.4 | 0.8 | 6.92 | 3.64 | 1 | 10
10 | 145 | CONCLUIDO | 2.4295 | 41.16 | 32.02 | 16.7 | 0.21 | 115 | 290.23 | 61.2 | 3.5 | 113 | 80.53 | 36029.29 | 555.73 | 2250.83 | 191.9 | 80.49 | 53385.38 | 0.42 | 0.81 | 6.87 | 3.29 | 1 | 10
11 | 145 | CONCLUIDO | 2.4699 | 40.49 | 31.77 | 17.82 | 0.23 | 107 | 290.74 | 61.2 | 3.75 | 105 | 80.79 | 36092.1 | 550.11 | 2250.39 | 183.7 | 80.49 | 49322.69 | 0.44 | 0.81 | 6.87 | 3.05 | 1 | 10
12 | 145 | CONCLUIDO | 2.5121 | 39.81 | 31.52 | 19.11 | 0.24 | 99 | 291.25 | 61.2 | 4 | 97 | 81.05 | 36155.02 | 544.33 | 2250.72 | 176.22 | 80.49 | 45623.85 | 0.46 | 0.82 | 6.84 | 2.8 | 1 | 10
13 | 145 | CONCLUIDO | 2.5416 | 39.34 | 31.38 | 20.25 | 0.26 | 93 | 291.76 | 61.2 | 4.25 | 91 | 81.31 | 36218.04 | 540.97 | 2250.51 | 171.09 | 80.49 | 43088.72 | 0.47 | 0.82 | 6.85 | 2.66 | 1 | 10
14 | 145 | CONCLUIDO | 2.5753 | 38.83 | 31.19 | 21.51 | 0.27 | 87 | 292.27 | 61.2 | 4.5 | 85 | 81.57 | 36281.16 | 536.58 | 2250.44 | 164.95 | 80.49 | 40048.13 | 0.49 | 0.83 | 6.83 | 2.47 | 1 | 10
15 | 145 | CONCLUIDO | 2.6023 | 38.43 | 31.06 | 22.73 | 0.29 | 82 | 292.79 | 61.2 | 4.75 | 80 | 81.84 | 36344.4 | 532.58 | 2250.73 | 160.58 | 80.49 | 37890.22 | 0.5 | 0.83 | 6.83 | 2.33 | 1 | 10
16 | 145 | CONCLUIDO | 2.629 | 38.04 | 30.94 | 24.11 | 0.3 | 77 | 293.3 | 61.2 | 5 | 75 | 82.1 | 36407.75 | 529.04 | 2250.59 | 156.1 | 80.49 | 35675.32 | 0.52 | 0.83 | 6.83 | 2.21 | 1 | 10
17 | 145 | CONCLUIDO | 2.6528 | 37.7 | 30.81 | 25.33 | 0.32 | 73 | 293.81 | 61.2 | 5.25 | 71 | 82.36 | 36471.2 | 525.77 | 2250.43 | 152.8 | 80.49 | 34044.22 | 0.53 | 0.84 | 6.81 | 2.09 | 1 | 10
18 | 145 | CONCLUIDO | 2.6767 | 37.36 | 30.69 | 26.69 | 0.33 | 69 | 294.33 | 61.2 | 5.5 | 67 | 82.63 | 36534.76 | 522.05 | 2250.54 | 148.61 | 80.49 | 31971.35 | 0.54 | 0.84 | 6.81 | 1.97 | 1 | 10
19 | 145 | CONCLUIDO | 2.6952 | 37.1 | 30.6 | 27.82 | 0.35 | 66 | 294.84 | 61.2 | 5.75 | 64 | 82.9 | 36598.44 | 519.57 | 2250.5 | 145.27 | 80.49 | 30312.6 | 0.55 | 0.84 | 6.81 | 1.87 | 1 | 10
20 | 145 | CONCLUIDO | 2.7131 | 36.86 | 30.51 | 29.06 | 0.36 | 63 | 295.36 | 61.2 | 6 | 61 | 83.16 | 36662.22 | 516.79 | 2250.59 | 142.51 | 80.49 | 28948.01 | 0.56 | 0.85 | 6.81 | 1.79 | 1 | 10
21 | 145 | CONCLUIDO | 2.7315 | 36.61 | 30.43 | 30.43 | 0.38 | 60 | 295.88 | 61.2 | 6.25 | 58 | 83.43 | 36726.12 | 513.93 | 2250.44 | 140.21 | 80.49 | 27815.39 | 0.57 | 0.85 | 6.79 | 1.7 | 1 | 10
22 | 145 | CONCLUIDO | 2.7449 | 36.43 | 30.36 | 31.4 | 0.39 | 58 | 296.4 | 61.2 | 6.5 | 56 | 83.7 | 36790.13 | 511.31 | 2250.55 | 137.72 | 80.49 | 26577.25 | 0.58 | 0.85 | 6.79 | 1.63 | 1 | 10
23 | 145 | CONCLUIDO | 2.7634 | 36.19 | 30.27 | 33.03 | 0.4 | 55 | 296.92 | 61.2 | 6.75 | 53 | 83.97 | 36854.25 | 508.17 | 2250.42 | 135.02 | 80.49 | 25244.17 | 0.6 | 0.85 | 6.78 | 1.55 | 1 | 10
24 | 145 | CONCLUIDO | 2.7778 | 36 | 30.19 | 34.18 | 0.42 | 53 | 297.44 | 61.2 | 7 | 51 | 84.24 | 36918.48 | 505.89 | 2250.6 | 132.58 | 80.49 | 24032.67 | 0.61 | 0.85 | 6.77 | 1.47 | 1 | 10
25 | 145 | CONCLUIDO | 2.7881 | 35.87 | 30.17 | 35.49 | 0.43 | 51 | 297.96 | 61.2 | 7.25 | 49 | 84.51 | 36982.83 | 504.36 | 2250.5 | 131.41 | 80.49 | 23461.41 | 0.61 | 0.86 | 6.78 | 1.44 | 1 | 10
26 | 145 | CONCLUIDO | 2.8024 | 35.68 | 30.09 | 36.85 | 0.45 | 49 | 298.48 | 61.2 | 7.5 | 47 | 84.79 | 37047.29 | 501.33 | 2250.57 | 129.07 | 80.49 | 22298.56 | 0.62 | 0.86 | 6.78 | 1.37 | 1 | 10
27 | 145 | CONCLUIDO | 2.8092 | 35.6 | 30.06 | 37.58 | 0.46 | 48 | 299.01 | 61.2 | 7.75 | 46 | 85.06 | 37111.87 | 499.89 | 2250.45 | 128.26 | 80.49 | 21900.7 | 0.63 | 0.86 | 6.77 | 1.34 | 1 | 10
28 | 145 | CONCLUIDO | 2.8198 | 35.46 | 30.04 | 39.18 | 0.48 | 46 | 299.53 | 61.2 | 8 | 44 | 85.33 | 37176.68 | 498.16 | 2250.44 | 127.29 | 80.49 | 21427.1 | 0.63 | 0.86 | 6.77 | 1.31 | 1 | 10
29 | 145 | CONCLUIDO | 2.8365 | 35.25 | 29.93 | 40.82 | 0.49 | 44 | 300.06 | 61.2 | 8.25 | 42 | 85.61 | 37241.49 | 494.45 | 2250.57 | 124 | 80.49 | 19792.07 | 0.65 | 0.86 | 6.76 | 1.21 | 1 | 10
30 | 145 | CONCLUIDO | 2.8411 | 35.2 | 29.93 | 41.76 | 0.5 | 43 | 300.59 | 61.2 | 8.5 | 41 | 85.89 | 37306.42 | 493.63 | 2250.36 | 124.02 | 80.49 | 19806.45 | 0.65 | 0.86 | 6.76 | 1.21 | 1 | 10
31 | 145 | CONCLUIDO | 2.85 | 35.09 | 29.87 | 42.68 | 0.52 | 42 | 301.11 | 61.2 | 8.75 | 40 | 86.16 | 37371.47 | 491.52 | 2250.42 | 122.06 | 80.49 | 18829.87 | 0.66 | 0.86 | 6.76 | 1.15 | 1 | 10
32 | 145 | CONCLUIDO | 2.8614 | 34.95 | 29.84 | 44.77 | 0.53 | 40 | 301.64 | 61.2 | 9 | 38 | 86.44 | 37436.63 | 489.02 | 2250.49 | 121.19 | 80.49 | 18403.25 | 0.66 | 0.86 | 6.75 | 1.12 | 1 | 10
33 | 145 | CONCLUIDO | 2.8675 | 34.87 | 29.82 | 45.88 | 0.55 | 39 | 302.17 | 61.2 | 9.25 | 37 | 86.72 | 37501.91 | 487.98 | 2250.37 | 120.32 | 80.49 | 17972.38 | 0.67 | 0.87 | 6.76 | 1.1 | 1 | 10
34 | 145 | CONCLUIDO | 2.8758 | 34.77 | 29.78 | 47.02 | 0.56 | 38 | 302.7 | 61.2 | 9.5 | 36 | 87 | 37567.32 | 485.1 | 2250.5 | 118.83 | 80.49 | 17236.36 | 0.68 | 0.87 | 6.75 | 1.05 | 1 | 10
35 | 145 | CONCLUIDO | 2.8812 | 34.71 | 29.76 | 48.27 | 0.57 | 37 | 303.23 | 61.2 | 9.75 | 35 | 87.28 | 37632.84 | 483.79 | 2250.44 | 118.5 | 80.49 | 17076.74 | 0.68 | 0.87 | 6.75 | 1.04 | 1 | 10
36 | 145 | CONCLUIDO | 2.8897 | 34.61 | 29.72 | 49.53 | 0.59 | 36 | 303.76 | 61.2 | 10 | 34 | 87.57 | 37698.48 | 481.76 | 2250.47 | 116.89 | 80.49 | 16272.95 | 0.69 | 0.87 | 6.75 | 0.99 | 1 | 10
37 | 145 | CONCLUIDO | 2.8944 | 34.55 | 29.71 | 50.94 | 0.6 | 35 | 304.3 | 61.2 | 10.25 | 33 | 87.85 | 37764.25 | 480.41 | 2250.33 | 117.23 | 80.49 | 16450.9 | 0.69 | 0.87 | 6.74 | 0.99 | 1 | 10
38 | 145 | CONCLUIDO | 2.9024 | 34.45 | 29.67 | 52.36 | 0.61 | 34 | 304.83 | 61.2 | 10.5 | 32 | 88.13 | 37830.13 | 478.38 | 2250.39 | 115.52 | 80.49 | 15599.3 | 0.7 | 0.87 | 6.75 | 0.95 | 1 | 10
39 | 145 | CONCLUIDO | 2.9091 | 34.37 | 29.65 | 53.9 | 0.63 | 33 | 305.37 | 61.2 | 10.75 | 31 | 88.42 | 37896.14 | 475.73 | 2250.41 | 114.53 | 80.49 | 15111.35 | 0.7 | 0.87 | 6.75 | 0.92 | 1 | 10
40 | 145 | CONCLUIDO | 2.9181 | 34.27 | 29.6 | 55.49 | 0.64 | 32 | 305.9 | 61.2 | 11 | 30 | 88.7 | 37962.28 | 473.72 | 2250.38 | 112.93 | 80.49 | 14312.82 | 0.71 | 0.87 | 6.74 | 0.87 | 1 | 10
41 | 145 | CONCLUIDO | 2.9155 | 34.3 | 29.63 | 55.55 | 0.65 | 32 | 306.44 | 61.2 | 11.25 | 30 | 88.99 | 38028.53 | 473.04 | 2250.34 | 114.01 | 80.49 | 14855.26 | 0.71 | 0.87 | 6.75 | 0.9 | 1 | 10
42 | 145 | CONCLUIDO | 2.9233 | 34.21 | 29.59 | 57.27 | 0.67 | 31 | 306.98 | 61.2 | 11.5 | 29 | 89.28 | 38094.91 | 471.77 | 2250.33 | 112.77 | 80.49 | 14239.16 | 0.71 | 0.87 | 6.74 | 0.86 | 1 | 10
43 | 145 | CONCLUIDO | 2.9304 | 34.12 | 29.56 | 59.12 | 0.68 | 30 | 307.52 | 61.2 | 11.75 | 28 | 89.57 | 38161.42 | 469.53 | 2250.3 | 111.8 | 80.49 | 13759.49 | 0.72 | 0.87 | 6.74 | 0.84 | 1 | 10
44 | 145 | CONCLUIDO | 2.9397 | 34.02 | 29.5 | 61.04 | 0.69 | 29 | 308.06 | 61.2 | 12 | 27 | 89.86 | 38228.06 | 466.51 | 2250.32 | 110.06 | 80.49 | 12893.78 | 0.73 | 0.87 | 6.74 | 0.78 | 1 | 10
45 | 145 | CONCLUIDO | 2.9345 | 34.08 | 29.57 | 61.17 | 0.71 | 29 | 308.6 | 61.2 | 12.25 | 27 | 90.15 | 38294.82 | 465.18 | 2250.35 | 111.97 | 80.49 | 13849.32 | 0.72 | 0.87 | 6.74 | 0.84 | 1 | 10
46 | 145 | CONCLUIDO | 2.9452 | 33.95 | 29.5 | 63.2 | 0.72 | 28 | 309.14 | 61.2 | 12.5 | 26 | 90.44 | 38361.7 | 463.14 | 2250.43 | 109.53 | 80.49 | 12635.25 | 0.73 | 0.87 | 6.74 | 0.77 | 1 | 10
47 | 145 | CONCLUIDO | 2.9537 | 33.86 | 29.45 | 65.45 | 0.73 | 27 | 309.68 | 61.2 | 12.75 | 25 | 90.74 | 38428.72 | 460.69 | 2250.46 | 108.37 | 80.49 | 12061.95 | 0.74 | 0.88 | 6.73 | 0.73 | 1 | 10
48 | 145 | CONCLUIDO | 2.9514 | 33.88 | 29.48 | 65.51 | 0.75 | 27 | 310.23 | 61.2 | 13 | 25 | 91.03 | 38495.87 | 461.2 | 2250.42 | 108.91 | 80.49 | 12331.39 | 0.74 | 0.88 | 6.75 | 0.75 | 1 | 10
49 | 145 | CONCLUIDO | 2.9607 | 33.78 | 29.43 | 67.91 | 0.76 | 26 | 310.77 | 61.2 | 13.25 | 24 | 91.33 | 38563.14 | 458.41 | 2250.44 | 107.5 | 80.49 | 11627.36 | 0.75 | 0.88 | 6.73 | 0.7 | 1 | 10
50 | 145 | CONCLUIDO | 2.9601 | 33.78 | 29.43 | 67.92 | 0.77 | 26 | 311.32 | 61.2 | 13.5 | 24 | 91.62 | 38630.55 | 457.12 | 2250.34 | 107.86 | 80.49 | 11810.04 | 0.75 | 0.88 | 6.73 | 0.71 | 1 | 10
51 | 145 | CONCLUIDO | 2.9662 | 33.71 | 29.42 | 70.6 | 0.79 | 25 | 311.87 | 61.2 | 13.75 | 23 | 91.92 | 38698.21 | 454.82 | 2250.35 | 107.48 | 80.49 | 11624.09 | 0.75 | 0.88 | 6.73 | 0.69 | 1 | 10
52 | 145 | CONCLUIDO | 2.9676 | 33.7 | 29.4 | 70.56 | 0.8 | 25 | 312.42 | 61.2 | 14 | 23 | 92.22 | 38765.89 | 453.39 | 2250.41 | 106.71 | 80.49 | 11239.03 | 0.75 | 0.88 | 6.73 | 0.68 | 1 | 10
53 | 145 | CONCLUIDO | 2.9735 | 33.63 | 29.39 | 73.47 | 0.81 | 24 | 312.97 | 61.2 | 14.25 | 22 | 92.52 | 38833.69 | 451.27 | 2250.3 | 106.42 | 80.49 | 11099.24 | 0.76 | 0.88 | 6.73 | 0.66 | 1 | 10
54 | 145 | CONCLUIDO | 2.9734 | 33.63 | 29.39 | 73.47 | 0.82 | 24 | 313.52 | 61.2 | 14.5 | 22 | 92.82 | 38901.63 | 449.58 | 2250.41 | 106.28 | 80.49 | 11028.09 | 0.76 | 0.88 | 6.73 | 0.66 | 1 | 10
55 | 145 | CONCLUIDO | 2.9812 | 33.54 | 29.36 | 76.58 | 0.84 | 23 | 314.07 | 61.2 | 14.75 | 21 | 93.12 | 38969.71 | 448.62 | 2250.31 | 105.16 | 80.49 | 10475.87 | 0.77 | 0.88 | 6.73 | 0.63 | 1 | 10
56 | 145 | CONCLUIDO | 2.9822 | 33.53 | 29.34 | 76.55 | 0.85 | 23 | 314.62 | 61.2 | 15 | 21 | 93.43 | 39037.92 | 445.51 | 2250.36 | 104.75 | 80.49 | 10268.47 | 0.77 | 0.88 | 6.73 | 0.62 | 1 | 10
57 | 145 | CONCLUIDO | 2.9871 | 33.48 | 29.34 | 80.03 | 0.86 | 22 | 315.18 | 61.2 | 15.25 | 20 | 93.73 | 39106.27 | 444.83 | 2250.31 | 104.66 | 80.49 | 10228.59 | 0.77 | 0.88 | 6.73 | 0.62 | 1 | 10
58 | 145 | CONCLUIDO | 2.9887 | 33.46 | 29.32 | 79.97 | 0.87 | 22 | 315.73 | 61.2 | 15.5 | 20 | 94.03 | 39174.75 | 444.16 | 2250.33 | 103.99 | 80.49 | 9892.77 | 0.77 | 0.88 | 6.73 | 0.6 | 1 | 10
59 | 145 | CONCLUIDO | 2.9963 | 33.37 | 29.29 | 83.7 | 0.89 | 21 | 316.29 | 61.2 | 15.75 | 19 | 94.34 | 39243.37 | 439.92 | 2250.36 | 103.21 | 80.49 | 9508.49 | 0.78 | 0.88 | 6.72 | 0.57 | 1 | 10
60 | 145 | CONCLUIDO | 2.9964 | 33.37 | 29.29 | 83.69 | 0.9 | 21 | 316.85 | 61.2 | 16 | 19 | 94.65 | 39312.13 | 438.92 | 2250.39 | 103.3 | 80.49 | 9552.75 | 0.78 | 0.88 | 6.72 | 0.57 | 1 | 10
61 | 145 | CONCLUIDO | 2.9953 | 33.39 | 29.3 | 83.73 | 0.91 | 21 | 317.41 | 61.2 | 16.25 | 19 | 94.96 | 39381.03 | 435.31 | 2250.4 | 103.46 | 80.49 | 9634.66 | 0.78 | 0.88 | 6.73 | 0.58 | 1 | 10
62 | 145 | CONCLUIDO | 3.0037 | 33.29 | 29.27 | 87.8 | 0.92 | 20 | 317.97 | 61.2 | 16.5 | 18 | 95.27 | 39450.07 | 434.25 | 2250.3 | 102.38 | 80.49 | 9101.6 | 0.79 | 0.88 | 6.72 | 0.54 | 1 | 10
63 | 145 | CONCLUIDO | 3.0042 | 33.29 | 29.26 | 87.78 | 0.94 | 20 | 318.53 | 61.2 | 16.75 | 18 | 95.58 | 39519.26 | 433.29 | 2250.32 | 102.08 | 80.49 | 8950.93 | 0.79 | 0.88 | 6.72 | 0.54 | 1 | 10
64 | 145 | CONCLUIDO | 3.0031 | 33.3 | 29.27 | 87.82 | 0.95 | 20 | 319.09 | 61.2 | 17 | 18 | 95.89 | 39588.58 | 432 | 2250.48 | 102.36 | 80.49 | 9089.8 | 0.79 | 0.88 | 6.73 | 0.55 | 1 | 10
65 | 145 | CONCLUIDO | 3.0097 | 33.23 | 29.25 | 92.38 | 0.96 | 19 | 319.65 | 61.2 | 17.25 | 17 | 96.2 | 39658.05 | 429.83 | 2250.35 | 101.84 | 80.49 | 8836.18 | 0.79 | 0.88 | 6.73 | 0.53 | 1 | 10
66 | 145 | CONCLUIDO | 3.0101 | 33.22 | 29.25 | 92.36 | 0.97 | 19 | 320.22 | 61.2 | 17.5 | 17 | 96.52 | 39727.66 | 428.36 | 2250.31 | 101.82 | 80.49 | 8824.05 | 0.79 | 0.88 | 6.72 | 0.52 | 1 | 10
67 | 145 | CONCLUIDO | 3.0112 | 33.21 | 29.24 | 92.33 | 0.99 | 19 | 320.78 | 61.2 | 17.75 | 17 | 96.83 | 39797.41 | 425.81 | 2250.35 | 101.35 | 80.49 | 8588.82 | 0.79 | 0.88 | 6.72 | 0.51 | 1 | 10
68 | 145 | CONCLUIDO | 3.0173 | 33.14 | 29.22 | 97.41 | 1 | 18 | 321.35 | 61.2 | 18 | 16 | 97.15 | 39867.32 | 424.74 | 2250.42 | 100.78 | 80.49 | 8307.91 | 0.8 | 0.88 | 6.72 | 0.5 | 1 | 10
69 | 145 | CONCLUIDO | 3.0165 | 33.15 | 29.23 | 97.44 | 1.01 | 18 | 321.92 | 61.2 | 18.25 | 14 | 97.47 | 39937.36 | 424.46 | 2250.4 | 101.04 | 80.49 | 8440.49 | 0.8 | 0.88 | 6.73 | 0.51 | 1 | 10
70 | 145 | CONCLUIDO | 3.019 | 33.12 | 29.2 | 97.35 | 1.02 | 18 | 322.49 | 61.2 | 18.5 | 14 | 97.79 | 40007.56 | 422.83 | 2250.36 | 100.19 | 80.49 | 8012.73 | 0.8 | 0.88 | 6.72 | 0.48 | 1 | 10
71 | 145 | CONCLUIDO | 3.0254 | 33.05 | 29.19 | 103.02 | 1.03 | 17 | 323.06 | 61.2 | 18.75 | 11 | 98.11 | 40077.9 | 418.49 | 2250.4 | 99.51 | 80.49 | 7680.57 | 0.81 | 0.88 | 6.73 | 0.46 | 1 | 10
72 | 145 | CONCLUIDO | 3.0257 | 33.05 | 29.18 | 103 | 1.05 | 17 | 323.63 | 61.2 | 19 | 8 | 98.43 | 40148.52 | 417.12 | 2250.35 | 99.43 | 80.49 | 7637.82 | 0.81 | 0.88 | 6.73 | 0.46 | 1 | 10
73 | 145 | CONCLUIDO | 3.0253 | 33.05 | 29.19 | 103.02 | 1.06 | 17 | 324.2 | 61.2 | 19.25 | 4 | 98.75 | 40219.17 | 418.22 | 2250.33 | 99.43 | 80.49 | 7639.22 | 0.81 | 0.88 | 6.73 | 0.47 | 1 | 10
74 | 145 | CONCLUIDO | 3.0251 | 33.06 | 29.19 | 103.03 | 1.07 | 17 | 324.78 | 61.2 | 19.5 | 5 | 99.08 | 40289.97 | 418.67 | 2250.38 | 99.42 | 80.49 | 7635.76 | 0.81 | 0.88 | 6.73 | 0.47 | 1 | 10
75 | 145 | CONCLUIDO | 3.0243 | 33.07 | 29.2 | 103.06 | 1.08 | 17 | 325.35 | 61.2 | 19.75 | 1 | 99.4 | 40360.92 | 418.84 | 2250.46 | 99.4 | 80.49 | 7627.13 | 0.81 | 0.88 | 6.74 | 0.48 | 1 | 10
76 | 145 | CONCLUIDO | 3.0241 | 33.07 | 29.2 | 103.07 | 1.09 | 17 | 325.93 | 61.2 | 20 | 0 | 99.73 | 40432.03 | 419.49 | 2250.38 | 99.6 | 80.49 | 7726.73 | 0.81 | 0.88 | 6.74 | 0.48 | 1 | 10

## RESULTADOS_11
Unnamed: 0 | Volume de calda [L] | STATUS | Capacidade operacional [ha/h] | Tempo de missao [h] | Tempo util [h] | Tempo por voo [min] | Autonomia Projetada [h] | N° Voos | MTOW [kg] | Massa Estrutura [kg] | Combustível [kg] | Abastecimentos | Massa gerador | Potência gerador [W] | Combustível consumido [L] | Calda cons [L] | Distância percorrida [km] | Distância Pulverizando [km] | RTL ACUMULADO[m] | EOC [km/km] | EOC [h/h] | Tempo de manobra [h] | Tempo rtl_rtw [h] | V pulv [m/s] | V desloc [m/s]
0 | 65 | CONCLUIDO | 2.1112 | 47.37 | 37.29 | 7.72 | 0.13 | 290 | 133.21 | 46.47 | 1 | 288 | 20.75 | 16663.42 | 400.39 | 2251.47 | 363.11 | 80.49 | 138114.6 | 0.22 | 0.69 | 7.19 | 8.55 | 1 | 10
1 | 65 | CONCLUIDO | 2.3242 | 43.03 | 34.99 | 9.77 | 0.17 | 215 | 133.55 | 46.47 | 1.25 | 213 | 20.83 | 16704.7 | 371.94 | 2251.1 | 288.94 | 80.49 | 101405.67 | 0.28 | 0.74 | 7.04 | 6.26 | 1 | 10
2 | 65 | CONCLUIDO | 2.4682 | 40.52 | 33.68 | 11.82 | 0.2 | 171 | 133.88 | 46.47 | 1.5 | 169 | 20.91 | 16746.01 | 354.28 | 2250.87 | 245.75 | 80.49 | 80031.24 | 0.33 | 0.77 | 6.98 | 4.95 | 1 | 10
3 | 65 | CONCLUIDO | 2.5758 | 38.82 | 32.8 | 13.96 | 0.23 | 141 | 134.22 | 46.47 | 1.75 | 139 | 21 | 16787.35 | 341.2 | 2250.8 | 217.27 | 80.49 | 65941.5 | 0.37 | 0.79 | 6.93 | 4.08 | 1 | 10
4 | 65 | CONCLUIDO | 2.6575 | 37.63 | 32.18 | 16.09 | 0.26 | 120 | 134.55 | 46.47 | 2 | 118 | 21.09 | 16828.84 | 331.35 | 2250.46 | 196.96 | 80.49 | 55887.9 | 0.41 | 0.8 | 6.9 | 3.46 | 1 | 10
5 | 65 | CONCLUIDO | 2.7243 | 36.71 | 31.7 | 18.29 | 0.29 | 104 | 134.89 | 46.47 | 2.25 | 102 | 21.17 | 16870.25 | 322.09 | 2250.59 | 181.32 | 80.49 | 48148.41 | 0.44 | 0.81 | 6.87 | 2.97 | 1 | 10
6 | 65 | CONCLUIDO | 2.7745 | 36.04 | 31.36 | 20.45 | 0.33 | 92 | 135.22 | 46.47 | 2.5 | 90 | 21.26 | 16911.68 | 315.36 | 2250.43 | 170.56 | 80.49 | 42830.03 | 0.47 | 0.82 | 6.84 | 2.63 | 1 | 10
7 | 65 | CONCLUIDO | 2.8175 | 35.49 | 31.08 | 22.74 | 0.36 | 82 | 135.56 | 46.47 | 2.75 | 80 | 21.34 | 16953.14 | 308.57 | 2250.54 | 160.93 | 80.49 | 38063.39 | 0.5 | 0.83 | 6.84 | 2.35 | 1 | 10
8 | 65 | CONCLUIDO | 2.855 | 35.03 | 30.83 | 25 | 0.39 | 74 | 135.9 | 46.47 | 3 | 72 | 21.43 | 16994.64 | 302.16 | 2250.51 | 153.04 | 80.49 | 34159.21 | 0.53 | 0.84 | 6.82 | 2.11 | 1 | 10
9 | 65 | CONCLUIDO | 2.8886 | 34.62 | 30.62 | 27.42 | 0.42 | 67 | 136.23 | 46.47 | 3.25 | 65 | 21.52 | 17036.16 | 296.28 | 2250.49 | 146.24 | 80.49 | 30792.2 | 0.55 | 0.84 | 6.8 | 1.89 | 1 | 10
10 | 65 | CONCLUIDO | 2.9175 | 34.28 | 30.43 | 29.94 | 0.45 | 61 | 136.57 | 46.47 | 3.5 | 59 | 21.6 | 17077.72 | 290.22 | 2250.44 | 140.39 | 80.49 | 27900.35 | 0.57 | 0.85 | 6.79 | 1.71 | 1 | 10
11 | 65 | CONCLUIDO | 2.9387 | 34.03 | 30.32 | 32.49 | 0.48 | 56 | 136.91 | 46.47 | 3.75 | 54 | 21.69 | 17119.3 | 284.03 | 2250.54 | 136.75 | 80.49 | 26103.64 | 0.59 | 0.85 | 6.78 | 1.6 | 1 | 10
12 | 65 | CONCLUIDO | 2.959 | 33.8 | 30.2 | 34.85 | 0.52 | 52 | 137.25 | 46.47 | 4 | 50 | 21.78 | 17160.92 | 279.84 | 2250.48 | 132.54 | 80.49 | 24017.61 | 0.61 | 0.85 | 6.78 | 1.47 | 1 | 10
13 | 65 | CONCLUIDO | 2.9801 | 33.56 | 30.07 | 37.59 | 0.55 | 48 | 137.58 | 46.47 | 4.25 | 46 | 21.87 | 17202.57 | 274.03 | 2250.46 | 128.52 | 80.49 | 22030.69 | 0.63 | 0.86 | 6.77 | 1.34 | 1 | 10
14 | 65 | CONCLUIDO | 3.0003 | 33.33 | 29.95 | 40.84 | 0.58 | 44 | 137.92 | 46.47 | 4.5 | 42 | 21.95 | 17244.24 | 268.08 | 2250.43 | 124.61 | 80.49 | 20094.59 | 0.65 | 0.86 | 6.76 | 1.23 | 1 | 10
15 | 65 | CONCLUIDO | 3.0162 | 33.15 | 29.86 | 43.7 | 0.61 | 41 | 138.26 | 46.47 | 4.75 | 36 | 22.04 | 17285.95 | 262.34 | 2250.44 | 120.98 | 80.49 | 18295.13 | 0.67 | 0.86 | 6.77 | 1.13 | 1 | 10
16 | 65 | CONCLUIDO | 3.0247 | 33.06 | 29.82 | 45.88 | 0.64 | 39 | 138.6 | 46.47 | 5 | 30 | 22.13 | 17327.69 | 258.22 | 2250.39 | 119.98 | 80.49 | 17802.76 | 0.67 | 0.87 | 6.76 | 1.09 | 1 | 10
17 | 65 | CONCLUIDO | 3.0328 | 32.97 | 29.79 | 48.3 | 0.67 | 37 | 138.94 | 46.47 | 5.25 | 17 | 22.22 | 17369.47 | 254.59 | 2250.6 | 118.26 | 80.49 | 16952.18 | 0.68 | 0.87 | 6.78 | 1.06 | 1 | 10
18 | 65 | CONCLUIDO | 3.0386 | 32.91 | 29.75 | 49.58 | 0.7 | 36 | 139.28 | 46.47 | 5.5 | 7 | 22.31 | 17411.27 | 253.79 | 2250.32 | 116.96 | 80.49 | 16311.63 | 0.69 | 0.87 | 6.78 | 1.03 | 1 | 10
19 | 65 | CONCLUIDO | 3.0363 | 32.94 | 29.77 | 49.62 | 0.73 | 36 | 139.61 | 46.47 | 5.75 | 0 | 22.4 | 17453.1 | 254.98 | 2250.66 | 117.27 | 80.49 | 16466.22 | 0.69 | 0.87 | 6.8 | 1.05 | 1 | 10

## RESULTADOS_24
Unnamed: 0 | Volume de calda [L] | STATUS | Capacidade operacional [ha/h] | Tempo de missao [h] | Tempo util [h] | Tempo por voo [min] | Autonomia Projetada [h] | N° Voos | MTOW [kg] | Massa Estrutura [kg] | Combustível [kg] | Abastecimentos | Massa gerador | Potência gerador [W] | Combustível consumido [L] | Calda cons [L] | Distância percorrida [km] | Distância Pulverizando [km] | RTL ACUMULADO[m] | EOC [km/km] | EOC [h/h] | Tempo de manobra [h] | Tempo rtl_rtw [h] | V pulv [m/s] | V desloc [m/s]
0 | 130 | CONCLUIDO | 1.3503 | 74.06 | 45 | 5.03 | 0.07 | 537 | 252.85 | 59.19 | 1 | 535 | 62.65 | 31418.63 | 740.37 | 2252.16 | 615.22 | 80.49 | 262936.81 | 0.13 | 0.57 | 7.61 | 16.25 | 1 | 10
1 | 130 | CONCLUIDO | 1.6258 | 61.51 | 40.08 | 6.31 | 0.09 | 381 | 253.3 | 59.19 | 1.25 | 379 | 62.86 | 31474.5 | 657.59 | 2251.83 | 454.52 | 80.49 | 183364.6 | 0.18 | 0.64 | 7.33 | 11.34 | 1 | 10
2 | 130 | CONCLUIDO | 1.8312 | 54.61 | 37.38 | 7.6 | 0.11 | 295 | 253.75 | 59.19 | 1.5 | 293 | 63.06 | 31530.44 | 611.59 | 2251.28 | 366.8 | 80.49 | 139935.76 | 0.22 | 0.69 | 7.18 | 8.65 | 1 | 10
3 | 130 | CONCLUIDO | 1.9868 | 50.33 | 35.75 | 8.9 | 0.12 | 241 | 254.21 | 59.19 | 1.75 | 239 | 63.26 | 31586.46 | 583.26 | 2251.72 | 313.94 | 80.49 | 113775.88 | 0.26 | 0.72 | 7.07 | 7.01 | 1 | 10
4 | 130 | CONCLUIDO | 2.1082 | 47.43 | 34.66 | 10.19 | 0.14 | 204 | 254.66 | 59.19 | 2 | 202 | 63.47 | 31642.55 | 563.77 | 2251.19 | 278.27 | 80.49 | 96125.45 | 0.29 | 0.74 | 7.01 | 5.92 | 1 | 10
5 | 130 | CONCLUIDO | 2.2078 | 45.29 | 33.84 | 11.47 | 0.16 | 177 | 255.12 | 59.19 | 2.25 | 175 | 63.67 | 31698.72 | 548.76 | 2250.87 | 251.27 | 80.49 | 82761.97 | 0.32 | 0.76 | 6.98 | 5.11 | 1 | 10
6 | 130 | CONCLUIDO | 2.29 | 43.67 | 33.24 | 12.78 | 0.17 | 156 | 255.57 | 59.19 | 2.5 | 154 | 63.88 | 31754.97 | 537.5 | 2250.73 | 231.12 | 80.49 | 72789.07 | 0.35 | 0.78 | 6.96 | 4.51 | 1 | 10
7 | 130 | CONCLUIDO | 2.3621 | 42.34 | 32.73 | 14.13 | 0.19 | 139 | 256.03 | 59.19 | 2.75 | 137 | 64.09 | 31811.29 | 527.52 | 2250.82 | 215.08 | 80.49 | 64852.79 | 0.37 | 0.79 | 6.93 | 4.01 | 1 | 10
8 | 130 | CONCLUIDO | 2.4203 | 41.32 | 32.35 | 15.41 | 0.21 | 126 | 256.49 | 59.19 | 3 | 124 | 64.29 | 31867.69 | 519.87 | 2250.8 | 202.45 | 80.49 | 58602.75 | 0.4 | 0.8 | 6.9 | 3.62 | 1 | 10
9 | 130 | CONCLUIDO | 2.4718 | 40.46 | 32.03 | 16.71 | 0.23 | 115 | 256.95 | 59.19 | 3.25 | 113 | 64.5 | 31924.29 | 513.16 | 2250.59 | 191.89 | 80.49 | 53377.45 | 0.42 | 0.81 | 6.89 | 3.3 | 1 | 10
10 | 130 | CONCLUIDO | 2.5221 | 39.65 | 31.71 | 18.12 | 0.24 | 105 | 257.41 | 59.19 | 3.5 | 103 | 64.71 | 31980.84 | 506.31 | 2250.61 | 181.79 | 80.49 | 48377.95 | 0.44 | 0.81 | 6.87 | 2.98 | 1 | 10
11 | 130 | CONCLUIDO | 2.5609 | 39.05 | 31.5 | 19.49 | 0.26 | 97 | 257.86 | 59.19 | 3.75 | 95 | 64.92 | 32037.48 | 501.48 | 2250.77 | 174.77 | 80.49 | 44909.61 | 0.46 | 0.82 | 6.86 | 2.77 | 1 | 10
12 | 130 | CONCLUIDO | 2.598 | 38.49 | 31.29 | 20.86 | 0.28 | 90 | 258.32 | 59.19 | 4 | 88 | 65.13 | 32094.19 | 496.5 | 2250.75 | 167.99 | 80.49 | 41555.28 | 0.48 | 0.82 | 6.84 | 2.56 | 1 | 10
13 | 130 | CONCLUIDO | 2.6294 | 38.03 | 31.12 | 22.23 | 0.29 | 84 | 258.78 | 59.19 | 4.25 | 82 | 65.34 | 32150.98 | 491.97 | 2250.48 | 162.62 | 80.49 | 38897.19 | 0.49 | 0.83 | 6.83 | 2.39 | 1 | 10
14 | 130 | CONCLUIDO | 2.6568 | 37.64 | 30.97 | 23.52 | 0.31 | 79 | 259.25 | 59.19 | 4.5 | 77 | 65.55 | 32207.85 | 488.23 | 2250.6 | 157.48 | 80.49 | 36356.25 | 0.51 | 0.83 | 6.83 | 2.25 | 1 | 10
15 | 130 | CONCLUIDO | 2.6789 | 37.33 | 30.86 | 24.69 | 0.33 | 75 | 259.71 | 59.19 | 4.75 | 73 | 65.76 | 32264.79 | 484.72 | 2250.47 | 153.6 | 80.49 | 34433.26 | 0.52 | 0.84 | 6.83 | 2.13 | 1 | 10
16 | 130 | CONCLUIDO | 2.7072 | 36.94 | 30.71 | 26.32 | 0.34 | 70 | 260.17 | 59.19 | 5 | 68 | 65.98 | 32321.82 | 480.78 | 2250.59 | 148.96 | 80.49 | 32140.35 | 0.54 | 0.84 | 6.81 | 1.99 | 1 | 10
17 | 130 | CONCLUIDO | 2.7244 | 36.71 | 30.62 | 27.43 | 0.36 | 67 | 260.63 | 59.19 | 5.25 | 65 | 66.19 | 32378.93 | 477.97 | 2250.62 | 146.42 | 80.49 | 30885.63 | 0.55 | 0.84 | 6.8 | 1.9 | 1 | 10
18 | 130 | CONCLUIDO | 2.7486 | 36.38 | 30.5 | 29.04 | 0.37 | 63 | 261.1 | 59.19 | 5.5 | 61 | 66.4 | 32436.11 | 474.18 | 2250.48 | 142.16 | 80.49 | 28773.22 | 0.57 | 0.85 | 6.8 | 1.77 | 1 | 10
19 | 130 | CONCLUIDO | 2.7641 | 36.18 | 30.44 | 30.44 | 0.39 | 60 | 261.56 | 59.19 | 5.75 | 58 | 66.62 | 32493.38 | 471.57 | 2250.55 | 140.23 | 80.49 | 27822.82 | 0.57 | 0.85 | 6.79 | 1.71 | 1 | 10
20 | 130 | CONCLUIDO | 2.784 | 35.92 | 30.33 | 31.92 | 0.41 | 57 | 262.03 | 59.19 | 6 | 55 | 66.83 | 32550.72 | 468.21 | 2250.55 | 136.43 | 80.49 | 25939.32 | 0.59 | 0.85 | 6.79 | 1.6 | 1 | 10
21 | 130 | CONCLUIDO | 2.7957 | 35.77 | 30.28 | 33.03 | 0.42 | 55 | 262.49 | 59.19 | 6.25 | 53 | 67.05 | 32608.15 | 465.94 | 2250.6 | 134.93 | 80.49 | 25197.52 | 0.6 | 0.85 | 6.79 | 1.55 | 1 | 10
22 | 130 | CONCLUIDO | 2.8147 | 35.53 | 30.18 | 34.82 | 0.44 | 52 | 262.96 | 59.19 | 6.5 | 50 | 67.26 | 32665.66 | 462.44 | 2250.55 | 131.99 | 80.49 | 23743.97 | 0.61 | 0.85 | 6.78 | 1.45 | 1 | 10
23 | 130 | CONCLUIDO | 2.8253 | 35.4 | 30.15 | 36.17 | 0.46 | 50 | 263.42 | 59.19 | 6.75 | 48 | 67.48 | 32723.25 | 460.27 | 2250.3 | 130.7 | 80.49 | 23108.83 | 0.62 | 0.86 | 6.78 | 1.42 | 1 | 10
24 | 130 | CONCLUIDO | 2.84 | 35.21 | 30.06 | 37.57 | 0.47 | 48 | 263.89 | 59.19 | 7 | 46 | 67.7 | 32780.92 | 457.29 | 2250.53 | 128.19 | 80.49 | 21863.29 | 0.63 | 0.86 | 6.77 | 1.33 | 1 | 10
25 | 130 | CONCLUIDO | 2.8503 | 35.08 | 30.03 | 39.17 | 0.49 | 46 | 264.36 | 59.19 | 7.25 | 44 | 67.92 | 32838.68 | 454.98 | 2250.54 | 127.42 | 80.49 | 21491.16 | 0.63 | 0.86 | 6.76 | 1.3 | 1 | 10
26 | 130 | CONCLUIDO | 2.8568 | 35 | 30 | 40 | 0.5 | 45 | 264.83 | 59.19 | 7.5 | 43 | 68.14 | 32896.51 | 453.27 | 2250.39 | 126.16 | 80.49 | 20864.16 | 0.64 | 0.86 | 6.76 | 1.27 | 1 | 10
27 | 130 | CONCLUIDO | 2.8703 | 34.84 | 29.93 | 41.77 | 0.52 | 43 | 265.3 | 59.19 | 7.75 | 41 | 68.36 | 32954.43 | 450.46 | 2250.49 | 123.9 | 80.49 | 19744.66 | 0.65 | 0.86 | 6.76 | 1.21 | 1 | 10
28 | 130 | CONCLUIDO | 2.8776 | 34.75 | 29.89 | 42.7 | 0.54 | 42 | 265.77 | 59.19 | 8 | 40 | 68.58 | 33012.44 | 448.43 | 2250.34 | 122.42 | 80.49 | 19011.07 | 0.66 | 0.86 | 6.77 | 1.17 | 1 | 10
29 | 130 | CONCLUIDO | 2.8898 | 34.6 | 29.84 | 44.77 | 0.55 | 40 | 266.24 | 59.19 | 8.25 | 38 | 68.8 | 33070.52 | 445.43 | 2250.53 | 121.24 | 80.49 | 18429.41 | 0.66 | 0.86 | 6.75 | 1.12 | 1 | 10
30 | 130 | CONCLUIDO | 2.8953 | 34.54 | 29.83 | 45.89 | 0.57 | 39 | 266.71 | 59.19 | 8.5 | 37 | 69.02 | 33128.7 | 442.96 | 2250.43 | 120.48 | 80.49 | 18055.51 | 0.67 | 0.87 | 6.76 | 1.1 | 1 | 10
31 | 130 | CONCLUIDO | 2.9103 | 34.36 | 29.75 | 48.24 | 0.58 | 37 | 267.18 | 59.19 | 8.75 | 35 | 69.24 | 33186.95 | 439.39 | 2250.43 | 118.06 | 80.49 | 16854.56 | 0.68 | 0.87 | 6.75 | 1.02 | 1 | 10
32 | 130 | CONCLUIDO | 2.9166 | 34.29 | 29.72 | 49.54 | 0.6 | 36 | 267.66 | 59.19 | 9 | 34 | 69.46 | 33245.29 | 439.1 | 2250.42 | 117.3 | 80.49 | 16477.35 | 0.69 | 0.87 | 6.75 | 1 | 1 | 10
33 | 130 | CONCLUIDO | 2.9231 | 34.21 | 29.69 | 50.91 | 0.61 | 35 | 268.13 | 59.19 | 9.25 | 33 | 69.69 | 33303.72 | 436.73 | 2250.39 | 116.29 | 80.49 | 15979.1 | 0.69 | 0.87 | 6.75 | 0.97 | 1 | 10
34 | 130 | CONCLUIDO | 2.9294 | 34.14 | 29.67 | 52.36 | 0.63 | 34 | 268.61 | 59.19 | 9.5 | 32 | 69.91 | 33362.23 | 434.3 | 2250.39 | 115.28 | 80.49 | 15479.4 | 0.7 | 0.87 | 6.75 | 0.94 | 1 | 10
35 | 130 | CONCLUIDO | 2.9361 | 34.06 | 29.64 | 53.89 | 0.64 | 33 | 269.08 | 59.19 | 9.75 | 31 | 70.14 | 33420.83 | 431.38 | 2250.39 | 114.49 | 80.49 | 15089.06 | 0.7 | 0.87 | 6.75 | 0.92 | 1 | 10
36 | 130 | CONCLUIDO | 2.9445 | 33.96 | 29.59 | 55.49 | 0.66 | 32 | 269.56 | 59.19 | 10 | 30 | 70.36 | 33479.51 | 429.71 | 2250.41 | 112.67 | 80.49 | 14182.47 | 0.71 | 0.87 | 6.75 | 0.87 | 1 | 10
37 | 130 | CONCLUIDO | 2.9473 | 33.93 | 29.61 | 57.31 | 0.68 | 31 | 270.03 | 59.19 | 10.25 | 29 | 70.59 | 33538.28 | 428.05 | 2250.38 | 113.32 | 80.49 | 14513.5 | 0.71 | 0.87 | 6.75 | 0.88 | 1 | 10
38 | 130 | CONCLUIDO | 2.9572 | 33.82 | 29.54 | 59.09 | 0.69 | 30 | 270.51 | 59.19 | 10.5 | 28 | 70.82 | 33597.14 | 425.09 | 2250.38 | 111.37 | 80.49 | 13543.82 | 0.72 | 0.87 | 6.74 | 0.82 | 1 | 10
39 | 130 | CONCLUIDO | 2.9563 | 33.83 | 29.55 | 59.11 | 0.71 | 30 | 270.99 | 59.19 | 10.75 | 28 | 71.04 | 33656.08 | 423.77 | 2250.45 | 111.77 | 80.49 | 13745.44 | 0.72 | 0.87 | 6.74 | 0.83 | 1 | 10
40 | 130 | CONCLUIDO | 2.9626 | 33.75 | 29.53 | 61.1 | 0.72 | 29 | 271.47 | 59.19 | 11 | 27 | 71.27 | 33715.11 | 420.75 | 2250.36 | 111.07 | 80.49 | 13397.52 | 0.72 | 0.87 | 6.74 | 0.81 | 1 | 10
41 | 130 | CONCLUIDO | 2.9701 | 33.67 | 29.5 | 63.2 | 0.74 | 28 | 271.95 | 59.19 | 11.25 | 26 | 71.5 | 33774.23 | 418.3 | 2250.45 | 109.65 | 80.49 | 12696.27 | 0.73 | 0.87 | 6.74 | 0.77 | 1 | 10
42 | 130 | CONCLUIDO | 2.9778 | 33.58 | 29.46 | 65.46 | 0.75 | 27 | 272.43 | 59.19 | 11.5 | 25 | 71.73 | 33833.57 | 415.47 | 2250.43 | 108.45 | 80.49 | 12099.4 | 0.74 | 0.88 | 6.74 | 0.73 | 1 | 10
43 | 130 | CONCLUIDO | 2.9766 | 33.6 | 29.47 | 65.49 | 0.77 | 27 | 272.91 | 59.19 | 11.75 | 25 | 71.96 | 33892.87 | 415.55 | 2250.38 | 109.11 | 80.49 | 12431.58 | 0.74 | 0.88 | 6.73 | 0.75 | 1 | 10
44 | 130 | CONCLUIDO | 2.985 | 33.5 | 29.43 | 67.9 | 0.78 | 26 | 273.39 | 59.19 | 12 | 24 | 72.2 | 33952.26 | 412.55 | 2250.32 | 107.38 | 80.49 | 11569.23 | 0.75 | 0.88 | 6.73 | 0.7 | 1 | 10
45 | 130 | CONCLUIDO | 2.9908 | 33.44 | 29.41 | 70.58 | 0.8 | 25 | 273.87 | 59.19 | 12.25 | 23 | 72.43 | 34011.74 | 409.61 | 2250.42 | 106.95 | 80.49 | 11359.48 | 0.75 | 0.88 | 6.73 | 0.68 | 1 | 10
46 | 130 | CONCLUIDO | 2.9898 | 33.45 | 29.42 | 70.61 | 0.81 | 25 | 274.35 | 59.19 | 12.5 | 23 | 72.66 | 34071.31 | 408.41 | 2250.43 | 107.24 | 80.49 | 11502.89 | 0.75 | 0.88 | 6.73 | 0.69 | 1 | 10
47 | 130 | CONCLUIDO | 2.9975 | 33.36 | 29.38 | 73.46 | 0.83 | 24 | 274.84 | 59.19 | 12.75 | 22 | 72.89 | 34130.98 | 405.34 | 2250.35 | 105.94 | 80.49 | 10861.44 | 0.76 | 0.88 | 6.74 | 0.66 | 1 | 10
48 | 130 | CONCLUIDO | 2.9966 | 33.37 | 29.39 | 73.48 | 0.84 | 24 | 275.32 | 59.19 | 13 | 22 | 73.13 | 34190.73 | 403.11 | 2250.36 | 106.31 | 80.49 | 11044.53 | 0.76 | 0.88 | 6.74 | 0.67 | 1 | 10
49 | 130 | CONCLUIDO | 3.0049 | 33.28 | 29.35 | 76.56 | 0.86 | 23 | 275.81 | 59.19 | 13.25 | 21 | 73.36 | 34250.57 | 401.59 | 2250.3 | 105.08 | 80.49 | 10432.56 | 0.77 | 0.88 | 6.73 | 0.63 | 1 | 10
50 | 130 | CONCLUIDO | 3.0038 | 33.29 | 29.36 | 76.6 | 0.87 | 23 | 276.29 | 59.19 | 13.5 | 21 | 73.6 | 34310.51 | 397.59 | 2250.37 | 105.42 | 80.49 | 10605.54 | 0.76 | 0.88 | 6.73 | 0.64 | 1 | 10
51 | 130 | CONCLUIDO | 3.0127 | 33.19 | 29.31 | 79.94 | 0.88 | 22 | 276.78 | 59.19 | 13.75 | 20 | 73.84 | 34370.54 | 397.27 | 2250.48 | 103.66 | 80.49 | 9731.66 | 0.78 | 0.88 | 6.73 | 0.59 | 1 | 10
52 | 130 | CONCLUIDO | 3.0121 | 33.2 | 29.32 | 79.96 | 0.9 | 22 | 277.27 | 59.19 | 14 | 20 | 74.07 | 34430.66 | 395.25 | 2250.45 | 103.9 | 80.49 | 9849.73 | 0.77 | 0.88 | 6.73 | 0.59 | 1 | 10
53 | 130 | CONCLUIDO | 3.0184 | 33.13 | 29.3 | 83.71 | 0.91 | 21 | 277.76 | 59.19 | 14.25 | 19 | 74.31 | 34490.87 | 391.51 | 2250.32 | 103.22 | 80.49 | 9516.59 | 0.78 | 0.88 | 6.73 | 0.57 | 1 | 10
54 | 130 | CONCLUIDO | 3.0189 | 33.12 | 29.29 | 83.69 | 0.93 | 21 | 278.25 | 59.19 | 14.5 | 19 | 74.55 | 34551.18 | 387.21 | 2250.31 | 103.2 | 80.49 | 9505.24 | 0.78 | 0.88 | 6.72 | 0.57 | 1 | 10
55 | 130 | CONCLUIDO | 3.0259 | 33.05 | 29.27 | 87.8 | 0.94 | 20 | 278.74 | 59.19 | 14.75 | 18 | 74.79 | 34611.59 | 385.44 | 2250.49 | 102.17 | 80.49 | 8997.07 | 0.79 | 0.88 | 6.73 | 0.54 | 1 | 10
56 | 130 | CONCLUIDO | 3.0259 | 33.05 | 29.26 | 87.79 | 0.96 | 20 | 279.23 | 59.19 | 15 | 15 | 75.03 | 34672.08 | 385.27 | 2250.46 | 102.18 | 80.49 | 8999.69 | 0.79 | 0.88 | 6.73 | 0.54 | 1 | 10
57 | 130 | CONCLUIDO | 3.0248 | 33.06 | 29.28 | 87.83 | 0.97 | 20 | 279.72 | 59.19 | 15.25 | 13 | 75.27 | 34732.68 | 383.63 | 2250.33 | 102.39 | 80.49 | 9106.81 | 0.79 | 0.88 | 6.73 | 0.55 | 1 | 10
58 | 130 | CONCLUIDO | 3.0309 | 32.99 | 29.26 | 92.4 | 0.98 | 19 | 280.21 | 59.19 | 15.5 | 9 | 75.52 | 34793.36 | 382.15 | 2250.4 | 101.61 | 80.49 | 8721.06 | 0.79 | 0.88 | 6.74 | 0.53 | 1 | 10
59 | 130 | CONCLUIDO | 3.0309 | 32.99 | 29.26 | 92.4 | 1 | 19 | 280.7 | 59.19 | 15.75 | 5 | 75.76 | 34854.15 | 382.16 | 2250.4 | 101.47 | 80.49 | 8650.23 | 0.79 | 0.88 | 6.74 | 0.54 | 1 | 10
60 | 130 | CONCLUIDO | 3.0307 | 33 | 29.26 | 92.41 | 1.01 | 19 | 281.2 | 59.19 | 16 | 4 | 76 | 34915.03 | 382.4 | 2250.34 | 101.63 | 80.49 | 8731.5 | 0.79 | 0.88 | 6.74 | 0.54 | 1 | 10
61 | 130 | CONCLUIDO | 3.0308 | 32.99 | 29.26 | 92.4 | 1.03 | 19 | 281.69 | 59.19 | 16.25 | 4 | 76.25 | 34976 | 381.94 | 2250.38 | 101.37 | 80.49 | 8599.03 | 0.79 | 0.88 | 6.75 | 0.54 | 1 | 10
62 | 130 | CONCLUIDO | 3.0303 | 33 | 29.27 | 92.42 | 1.04 | 19 | 282.19 | 59.19 | 16.5 | 1 | 76.49 | 35037.08 | 382.37 | 2250.56 | 101.5 | 80.49 | 8666.11 | 0.79 | 0.88 | 6.75 | 0.54 | 1 | 10
63 | 130 | CONCLUIDO | 3.0303 | 33 | 29.27 | 92.42 | 1.06 | 19 | 282.68 | 59.19 | 16.75 | 0 | 76.74 | 35098.25 | 382.29 | 2250.5 | 101.51 | 80.49 | 8669.75 | 0.79 | 0.88 | 6.75 | 0.54 | 1 | 10

## RESULTADOS_13
Unnamed: 0 | Volume de calda [L] | STATUS | Capacidade operacional [ha/h] | Tempo de missao [h] | Tempo util [h] | Tempo por voo [min] | Autonomia Projetada [h] | N° Voos | MTOW [kg] | Massa Estrutura [kg] | Combustível [kg] | Abastecimentos | Massa gerador | Potência gerador [W] | Combustível consumido [L] | Calda cons [L] | Distância percorrida [km] | Distância Pulverizando [km] | RTL ACUMULADO[m] | EOC [km/km] | EOC [h/h] | Tempo de manobra [h] | Tempo rtl_rtw [h] | V pulv [m/s] | V desloc [m/s]
0 | 75 | CONCLUIDO | 1.9816 | 50.46 | 38.29 | 7.09 | 0.12 | 324 | 150.44 | 49.1 | 1 | 322 | 25.34 | 18787.76 | 447.26 | 2251.51 | 396.78 | 80.49 | 154780.98 | 0.2 | 0.67 | 7.22 | 9.55 | 1 | 10
1 | 75 | CONCLUIDO | 2.204 | 45.37 | 35.76 | 8.94 | 0.15 | 240 | 150.78 | 49.1 | 1.25 | 238 | 25.44 | 18830.65 | 414.5 | 2250.92 | 313.65 | 80.49 | 113634.24 | 0.26 | 0.72 | 7.1 | 7.03 | 1 | 10
2 | 75 | CONCLUIDO | 2.3617 | 42.34 | 34.26 | 10.82 | 0.18 | 190 | 151.13 | 49.1 | 1.5 | 188 | 25.54 | 18873.58 | 393.99 | 2250.86 | 264.14 | 80.49 | 89128.65 | 0.3 | 0.75 | 7.02 | 5.53 | 1 | 10
3 | 75 | CONCLUIDO | 2.4799 | 40.32 | 33.25 | 12.71 | 0.2 | 157 | 151.48 | 49.1 | 1.75 | 155 | 25.64 | 18916.54 | 379.22 | 2251.01 | 232.17 | 80.49 | 73310.47 | 0.35 | 0.78 | 6.95 | 4.52 | 1 | 10
4 | 75 | CONCLUIDO | 2.5661 | 38.97 | 32.6 | 14.6 | 0.23 | 134 | 151.83 | 49.1 | 2 | 132 | 25.73 | 18959.54 | 368.5 | 2250.72 | 210.4 | 80.49 | 62539.59 | 0.38 | 0.79 | 6.92 | 3.87 | 1 | 10
5 | 75 | CONCLUIDO | 2.639 | 37.89 | 32.07 | 16.59 | 0.26 | 116 | 152.18 | 49.1 | 2.25 | 114 | 25.83 | 19002.56 | 359.26 | 2250.64 | 193.48 | 80.49 | 54167.37 | 0.42 | 0.8 | 6.89 | 3.35 | 1 | 10
6 | 75 | CONCLUIDO | 2.6999 | 37.04 | 31.64 | 18.61 | 0.29 | 102 | 152.53 | 49.1 | 2.5 | 100 | 25.93 | 19045.63 | 351.58 | 2250.41 | 179.49 | 80.49 | 47242.75 | 0.45 | 0.82 | 6.87 | 2.92 | 1 | 10
7 | 75 | CONCLUIDO | 2.7476 | 36.4 | 31.34 | 20.66 | 0.32 | 91 | 152.88 | 49.1 | 2.75 | 89 | 26.03 | 19088.72 | 344.78 | 2250.7 | 169.47 | 80.49 | 42287.91 | 0.47 | 0.82 | 6.85 | 2.61 | 1 | 10
8 | 75 | CONCLUIDO | 2.7918 | 35.82 | 31.04 | 22.71 | 0.35 | 82 | 153.23 | 49.1 | 3 | 80 | 26.13 | 19131.85 | 338 | 2250.55 | 159.97 | 80.49 | 37586.88 | 0.5 | 0.83 | 6.82 | 2.31 | 1 | 10
9 | 75 | CONCLUIDO | 2.8241 | 35.41 | 30.84 | 24.67 | 0.37 | 75 | 153.58 | 49.1 | 3.25 | 73 | 26.23 | 19175.02 | 332.44 | 2250.55 | 153.18 | 80.49 | 34225.3 | 0.53 | 0.84 | 6.82 | 2.12 | 1 | 10
10 | 75 | CONCLUIDO | 2.8561 | 35.01 | 30.66 | 27.05 | 0.4 | 68 | 153.93 | 49.1 | 3.5 | 66 | 26.33 | 19218.22 | 327.1 | 2250.45 | 147.74 | 80.49 | 31538.21 | 0.54 | 0.84 | 6.8 | 1.93 | 1 | 10
11 | 75 | CONCLUIDO | 2.881 | 34.71 | 30.51 | 29.06 | 0.43 | 63 | 154.28 | 49.1 | 3.75 | 61 | 26.43 | 19261.45 | 322.49 | 2250.5 | 142.72 | 80.49 | 29056.05 | 0.56 | 0.85 | 6.8 | 1.78 | 1 | 10
12 | 75 | CONCLUIDO | 2.9054 | 34.42 | 30.37 | 31.42 | 0.46 | 58 | 154.63 | 49.1 | 4 | 56 | 26.53 | 19304.72 | 317.46 | 2250.61 | 137.83 | 80.49 | 26633.11 | 0.58 | 0.85 | 6.8 | 1.64 | 1 | 10
13 | 75 | CONCLUIDO | 2.9252 | 34.19 | 30.26 | 33.62 | 0.49 | 54 | 154.98 | 49.1 | 4.25 | 52 | 26.63 | 19348.03 | 313.18 | 2250.46 | 134.73 | 80.49 | 25106.22 | 0.6 | 0.85 | 6.78 | 1.53 | 1 | 10
14 | 75 | CONCLUIDO | 2.9465 | 33.94 | 30.13 | 36.16 | 0.51 | 50 | 155.33 | 49.1 | 4.5 | 48 | 26.74 | 19391.36 | 307.57 | 2250.32 | 130.71 | 80.49 | 23115.42 | 0.62 | 0.86 | 6.77 | 1.41 | 1 | 10
15 | 75 | CONCLUIDO | 2.9627 | 33.75 | 30.04 | 38.35 | 0.54 | 47 | 155.68 | 49.1 | 4.75 | 45 | 26.84 | 19434.74 | 303.37 | 2250.4 | 127.65 | 80.49 | 21601.07 | 0.63 | 0.86 | 6.76 | 1.32 | 1 | 10
16 | 75 | CONCLUIDO | 2.9794 | 33.56 | 29.94 | 40.83 | 0.57 | 44 | 156.03 | 49.1 | 5 | 42 | 26.94 | 19478.15 | 298.15 | 2250.52 | 124.28 | 80.49 | 19931.66 | 0.65 | 0.86 | 6.76 | 1.22 | 1 | 10
17 | 75 | CONCLUIDO | 2.9962 | 33.38 | 29.85 | 43.68 | 0.59 | 41 | 156.39 | 49.1 | 5.25 | 39 | 27.04 | 19521.59 | 293.46 | 2250.4 | 121.13 | 80.49 | 18367.7 | 0.66 | 0.86 | 6.76 | 1.12 | 1 | 10
18 | 75 | CONCLUIDO | 3.0033 | 33.3 | 29.83 | 45.89 | 0.62 | 39 | 156.74 | 49.1 | 5.5 | 37 | 27.14 | 19565.07 | 287.87 | 2250.44 | 120.66 | 80.49 | 18145.81 | 0.67 | 0.87 | 6.76 | 1.1 | 1 | 10
19 | 75 | CONCLUIDO | 3.0137 | 33.18 | 29.77 | 48.28 | 0.65 | 37 | 157.09 | 49.1 | 5.75 | 35 | 27.25 | 19608.58 | 283.64 | 2250.42 | 118.77 | 80.49 | 17210.56 | 0.68 | 0.87 | 6.76 | 1.05 | 1 | 10
20 | 75 | CONCLUIDO | 3.0234 | 33.08 | 29.73 | 50.97 | 0.67 | 35 | 157.44 | 49.1 | 6 | 31 | 27.35 | 19652.13 | 280.11 | 2250.38 | 117.18 | 80.49 | 16426.94 | 0.69 | 0.87 | 6.76 | 1.01 | 1 | 10
21 | 75 | CONCLUIDO | 3.0354 | 32.94 | 29.66 | 53.93 | 0.7 | 33 | 157.8 | 49.1 | 6.25 | 20 | 27.45 | 19695.71 | 274.7 | 2250.38 | 114.69 | 80.49 | 15189.51 | 0.7 | 0.87 | 6.76 | 0.93 | 1 | 10
22 | 75 | CONCLUIDO | 3.0422 | 32.87 | 29.62 | 55.53 | 0.73 | 32 | 158.15 | 49.1 | 6.5 | 11 | 27.56 | 19739.33 | 272.88 | 2250.42 | 112.72 | 80.49 | 14210.38 | 0.71 | 0.87 | 6.77 | 0.89 | 1 | 10
23 | 75 | CONCLUIDO | 3.0415 | 32.88 | 29.62 | 55.55 | 0.75 | 32 | 158.51 | 49.1 | 6.75 | 5 | 27.66 | 19782.99 | 272.19 | 2250.46 | 112.85 | 80.49 | 14274.62 | 0.71 | 0.87 | 6.78 | 0.9 | 1 | 10
24 | 75 | CONCLUIDO | 3.0402 | 32.89 | 29.64 | 55.57 | 0.78 | 32 | 158.86 | 49.1 | 7 | 2 | 27.77 | 19826.68 | 271.86 | 2250.42 | 113.22 | 80.49 | 14461.4 | 0.71 | 0.87 | 6.78 | 0.91 | 1 | 10
25 | 75 | CONCLUIDO | 3.0462 | 32.83 | 29.6 | 57.3 | 0.81 | 31 | 159.22 | 49.1 | 7.25 | 0 | 27.87 | 19870.53 | 271.78 | 2250.49 | 112.16 | 80.49 | 13936.62 | 0.72 | 0.87 | 6.78 | 0.88 | 1 | 10

## RESULTADOS_17
Unnamed: 0 | Volume de calda [L] | STATUS | Capacidade operacional [ha/h] | Tempo de missao [h] | Tempo util [h] | Tempo por voo [min] | Autonomia Projetada [h] | N° Voos | MTOW [kg] | Massa Estrutura [kg] | Combustível [kg] | Abastecimentos | Massa gerador | Potência gerador [W] | Combustível consumido [L] | Calda cons [L] | Distância percorrida [km] | Distância Pulverizando [km] | RTL ACUMULADO[m] | EOC [km/km] | EOC [h/h] | Tempo de manobra [h] | Tempo rtl_rtw [h] | V pulv [m/s] | V desloc [m/s]
0 | 95 | CONCLUIDO | 1.7337 | 57.68 | 40.51 | 6.15 | 0.1 | 395 | 185.69 | 53.44 | 1 | 393 | 36.26 | 23136.14 | 545.47 | 2251.35 | 468.65 | 80.49 | 190359.96 | 0.17 | 0.64 | 7.37 | 11.77 | 1 | 10
1 | 95 | CONCLUIDO | 1.9824 | 50.44 | 37.22 | 7.73 | 0.12 | 289 | 186.07 | 53.44 | 1.25 | 287 | 36.39 | 23182.76 | 498.59 | 2251.64 | 361.87 | 80.49 | 137497.97 | 0.22 | 0.69 | 7.15 | 8.48 | 1 | 10
2 | 95 | CONCLUIDO | 2.1617 | 46.26 | 35.34 | 9.34 | 0.14 | 227 | 186.45 | 53.44 | 1.5 | 225 | 36.51 | 23229.42 | 470.73 | 2250.93 | 300.4 | 80.49 | 107073.8 | 0.27 | 0.73 | 7.06 | 6.61 | 1 | 10
3 | 95 | CONCLUIDO | 2.2946 | 43.58 | 34.15 | 10.96 | 0.17 | 187 | 186.83 | 53.44 | 1.75 | 185 | 36.64 | 23276.13 | 452.55 | 2251.02 | 260.86 | 80.49 | 87504.69 | 0.31 | 0.76 | 7.01 | 5.42 | 1 | 10
4 | 95 | CONCLUIDO | 2.3985 | 41.69 | 33.31 | 12.57 | 0.19 | 159 | 187.21 | 53.44 | 2 | 157 | 36.77 | 23322.88 | 438.69 | 2250.99 | 234.23 | 80.49 | 74330.34 | 0.34 | 0.77 | 6.94 | 4.57 | 1 | 10
5 | 95 | CONCLUIDO | 2.4819 | 40.29 | 32.69 | 14.21 | 0.21 | 138 | 187.59 | 53.44 | 2.25 | 136 | 36.9 | 23369.68 | 428.26 | 2250.81 | 213.26 | 80.49 | 63948.75 | 0.38 | 0.79 | 6.93 | 3.96 | 1 | 10
6 | 95 | CONCLUIDO | 2.5466 | 39.27 | 32.26 | 15.86 | 0.24 | 122 | 187.97 | 53.44 | 2.5 | 120 | 37.03 | 23416.52 | 420.17 | 2250.69 | 199.14 | 80.49 | 56968.59 | 0.4 | 0.8 | 6.91 | 3.53 | 1 | 10
7 | 95 | CONCLUIDO | 2.6048 | 38.39 | 31.86 | 17.54 | 0.26 | 109 | 188.35 | 53.44 | 2.75 | 107 | 37.16 | 23463.4 | 412.52 | 2250.51 | 186.7 | 80.49 | 50812.78 | 0.43 | 0.81 | 6.88 | 3.14 | 1 | 10
8 | 95 | CONCLUIDO | 2.6571 | 37.64 | 31.52 | 19.3 | 0.28 | 98 | 188.73 | 53.44 | 3 | 96 | 37.29 | 23510.33 | 405.67 | 2250.73 | 175.44 | 80.49 | 45241.57 | 0.46 | 0.82 | 6.86 | 2.79 | 1 | 10
9 | 95 | CONCLUIDO | 2.694 | 37.12 | 31.3 | 20.87 | 0.3 | 90 | 189.11 | 53.44 | 3.25 | 88 | 37.42 | 23557.3 | 400.36 | 2250.67 | 168.6 | 80.49 | 41858.84 | 0.48 | 0.82 | 6.84 | 2.57 | 1 | 10
10 | 95 | CONCLUIDO | 2.7358 | 36.55 | 31.03 | 22.71 | 0.33 | 82 | 189.49 | 53.44 | 3.5 | 80 | 37.55 | 23604.32 | 394.35 | 2250.65 | 159.83 | 80.49 | 37515.26 | 0.5 | 0.83 | 6.82 | 2.3 | 1 | 10
11 | 95 | CONCLUIDO | 2.7644 | 36.17 | 30.88 | 24.38 | 0.35 | 76 | 189.87 | 53.44 | 3.75 | 74 | 37.69 | 23651.38 | 390.06 | 2250.56 | 154.62 | 80.49 | 34940.21 | 0.52 | 0.84 | 6.82 | 2.15 | 1 | 10
12 | 95 | CONCLUIDO | 2.7952 | 35.78 | 30.7 | 26.32 | 0.37 | 70 | 190.25 | 53.44 | 4 | 68 | 37.82 | 23698.48 | 385.1 | 2250.55 | 148.95 | 80.49 | 32135.75 | 0.54 | 0.84 | 6.81 | 1.98 | 1 | 10
13 | 95 | CONCLUIDO | 2.8144 | 35.53 | 30.61 | 27.82 | 0.4 | 66 | 190.63 | 53.44 | 4.25 | 64 | 37.95 | 23745.63 | 380.76 | 2250.53 | 145.53 | 80.49 | 30446.37 | 0.55 | 0.84 | 6.81 | 1.88 | 1 | 10
14 | 95 | CONCLUIDO | 2.8348 | 35.28 | 30.5 | 29.52 | 0.42 | 62 | 191.02 | 53.44 | 4.5 | 60 | 38.08 | 23792.83 | 377.63 | 2250.51 | 142.43 | 80.49 | 28912.34 | 0.57 | 0.85 | 6.8 | 1.77 | 1 | 10
15 | 95 | CONCLUIDO | 2.8583 | 34.99 | 30.36 | 31.4 | 0.44 | 58 | 191.4 | 53.44 | 4.75 | 56 | 38.22 | 23840.07 | 372.86 | 2250.36 | 137.63 | 80.49 | 26534.51 | 0.58 | 0.85 | 6.79 | 1.63 | 1 | 10
16 | 95 | CONCLUIDO | 2.8806 | 34.72 | 30.24 | 33.6 | 0.46 | 54 | 191.78 | 53.44 | 5 | 52 | 38.35 | 23887.36 | 368.8 | 2250.5 | 134.01 | 80.49 | 24743.25 | 0.6 | 0.85 | 6.78 | 1.51 | 1 | 10
17 | 95 | CONCLUIDO | 2.8958 | 34.53 | 30.17 | 35.49 | 0.48 | 51 | 192.17 | 53.44 | 5.25 | 49 | 38.48 | 23934.69 | 365.54 | 2250.38 | 131.26 | 80.49 | 23383.34 | 0.61 | 0.86 | 6.78 | 1.44 | 1 | 10
18 | 95 | CONCLUIDO | 2.9054 | 34.42 | 30.13 | 36.89 | 0.51 | 49 | 192.55 | 53.44 | 5.5 | 47 | 38.62 | 23982.06 | 362.52 | 2250.36 | 129.94 | 80.49 | 22736.24 | 0.62 | 0.86 | 6.78 | 1.4 | 1 | 10
19 | 95 | CONCLUIDO | 2.9217 | 34.23 | 30.05 | 39.19 | 0.53 | 46 | 192.94 | 53.44 | 5.75 | 44 | 38.75 | 24029.48 | 358.77 | 2250.48 | 127.53 | 80.49 | 21543.99 | 0.63 | 0.86 | 6.77 | 1.32 | 1 | 10
20 | 95 | CONCLUIDO | 2.9347 | 34.08 | 29.97 | 40.87 | 0.55 | 44 | 193.32 | 53.44 | 6 | 42 | 38.89 | 24076.95 | 355.07 | 2250.38 | 125.1 | 80.49 | 20339.92 | 0.64 | 0.86 | 6.77 | 1.24 | 1 | 10
21 | 95 | CONCLUIDO | 2.9496 | 33.9 | 29.87 | 42.67 | 0.57 | 42 | 193.71 | 53.44 | 6.25 | 40 | 39.02 | 24124.47 | 351.57 | 2250.45 | 122.06 | 80.49 | 18831.74 | 0.66 | 0.86 | 6.75 | 1.15 | 1 | 10
22 | 95 | CONCLUIDO | 2.9593 | 33.79 | 29.83 | 44.75 | 0.59 | 40 | 194.09 | 53.44 | 6.5 | 38 | 39.16 | 24172.03 | 347.33 | 2250.46 | 120.39 | 80.49 | 18005.71 | 0.67 | 0.86 | 6.76 | 1.11 | 1 | 10
23 | 95 | CONCLUIDO | 2.9702 | 33.67 | 29.78 | 47.03 | 0.62 | 38 | 194.48 | 53.44 | 6.75 | 36 | 39.29 | 24219.63 | 344.04 | 2250.36 | 118.88 | 80.49 | 17257.72 | 0.68 | 0.87 | 6.76 | 1.06 | 1 | 10
24 | 95 | CONCLUIDO | 2.9813 | 33.54 | 29.73 | 49.56 | 0.64 | 36 | 194.86 | 53.44 | 7 | 34 | 39.43 | 24267.28 | 340.38 | 2250.39 | 117.44 | 80.49 | 16548.21 | 0.69 | 0.87 | 6.75 | 1.01 | 1 | 10
25 | 95 | CONCLUIDO | 2.9852 | 33.5 | 29.73 | 50.96 | 0.66 | 35 | 195.25 | 53.44 | 7.25 | 33 | 39.57 | 24314.98 | 337.15 | 2250.45 | 117.49 | 80.49 | 16581.74 | 0.69 | 0.87 | 6.75 | 1 | 1 | 10
26 | 95 | CONCLUIDO | 2.9993 | 33.34 | 29.64 | 53.9 | 0.68 | 33 | 195.64 | 53.44 | 7.5 | 31 | 39.7 | 24362.73 | 332.67 | 2250.34 | 114.51 | 80.49 | 15101.4 | 0.7 | 0.87 | 6.75 | 0.92 | 1 | 10
27 | 95 | CONCLUIDO | 3.0064 | 33.26 | 29.6 | 55.51 | 0.7 | 32 | 196.03 | 53.44 | 7.75 | 30 | 39.84 | 24410.52 | 329.44 | 2250.45 | 113.02 | 80.49 | 14359.17 | 0.71 | 0.87 | 6.75 | 0.88 | 1 | 10
28 | 95 | CONCLUIDO | 3.011 | 33.21 | 29.59 | 57.27 | 0.72 | 31 | 196.41 | 53.44 | 8 | 29 | 39.98 | 24458.36 | 327.3 | 2250.43 | 112.91 | 80.49 | 14307.84 | 0.71 | 0.87 | 6.74 | 0.86 | 1 | 10
29 | 95 | CONCLUIDO | 3.0257 | 33.05 | 29.5 | 61.04 | 0.74 | 29 | 196.8 | 53.44 | 8.25 | 27 | 40.12 | 24506.24 | 321.16 | 2250.49 | 110.03 | 80.49 | 12878.1 | 0.73 | 0.87 | 6.74 | 0.78 | 1 | 10
30 | 95 | CONCLUIDO | 3.0297 | 33.01 | 29.5 | 63.2 | 0.77 | 28 | 197.19 | 53.44 | 8.5 | 26 | 40.26 | 24554.18 | 317.64 | 2250.46 | 109.79 | 80.49 | 12762.49 | 0.73 | 0.87 | 6.73 | 0.77 | 1 | 10
31 | 95 | CONCLUIDO | 3.0364 | 32.93 | 29.46 | 65.47 | 0.79 | 27 | 197.58 | 53.44 | 8.75 | 20 | 40.39 | 24602.15 | 314.55 | 2250.44 | 108.38 | 80.49 | 12067.14 | 0.74 | 0.88 | 6.74 | 0.74 | 1 | 10
32 | 95 | CONCLUIDO | 3.0344 | 32.96 | 29.48 | 65.52 | 0.81 | 27 | 197.97 | 53.44 | 9 | 20 | 40.53 | 24650.18 | 313.22 | 2250.38 | 109.2 | 80.49 | 12474.95 | 0.74 | 0.88 | 6.74 | 0.76 | 1 | 10
33 | 95 | CONCLUIDO | 3.0407 | 32.89 | 29.45 | 67.96 | 0.83 | 26 | 198.36 | 53.44 | 9.25 | 13 | 40.67 | 24698.26 | 311.02 | 2250.46 | 107.72 | 80.49 | 11742.09 | 0.75 | 0.88 | 6.75 | 0.73 | 1 | 10
34 | 95 | CONCLUIDO | 3.0385 | 32.91 | 29.48 | 68.02 | 0.85 | 26 | 198.75 | 53.44 | 9.5 | 8 | 40.81 | 24746.38 | 309.73 | 2250.5 | 108.72 | 80.49 | 12239.61 | 0.74 | 0.88 | 6.75 | 0.75 | 1 | 10
35 | 95 | CONCLUIDO | 3.0444 | 32.85 | 29.45 | 70.68 | 0.87 | 25 | 199.14 | 53.44 | 9.75 | 3 | 40.95 | 24794.55 | 309.17 | 2250.44 | 107.5 | 80.49 | 11633.9 | 0.75 | 0.88 | 6.76 | 0.72 | 1 | 10
36 | 95 | CONCLUIDO | 3.0443 | 32.85 | 29.45 | 70.68 | 0.89 | 25 | 199.53 | 53.44 | 10 | 0 | 41.1 | 24842.77 | 309.69 | 2250.47 | 107.26 | 80.49 | 11514.41 | 0.75 | 0.88 | 6.76 | 0.72 | 1 | 10

## RESULTADOS_9
Unnamed: 0 | Volume de calda [L] | STATUS | Capacidade operacional [ha/h] | Tempo de missao [h] | Tempo util [h] | Tempo por voo [min] | Autonomia Projetada [h] | N° Voos | MTOW [kg] | Massa Estrutura [kg] | Combustível [kg] | Abastecimentos | Massa gerador | Potência gerador [W] | Combustível consumido [L] | Calda cons [L] | Distância percorrida [km] | Distância Pulverizando [km] | RTL ACUMULADO[m] | EOC [km/km] | EOC [h/h] | Tempo de manobra [h] | Tempo rtl_rtw [h] | V pulv [m/s] | V desloc [m/s]
0 | 55 | CONCLUIDO | 2.2573 | 44.3 | 36.15 | 8.54 | 0.15 | 254 | 116.05 | 43.4 | 1 | 252 | 16.65 | 14546.17 | 351.49 | 2251.06 | 326.84 | 80.49 | 120158.61 | 0.25 | 0.71 | 7.11 | 7.42 | 1 | 10
1 | 55 | CONCLUIDO | 2.4481 | 40.85 | 34.23 | 10.81 | 0.19 | 190 | 116.37 | 43.4 | 1.25 | 188 | 16.72 | 14585.96 | 328.47 | 2250.96 | 263.88 | 80.49 | 88998.49 | 0.31 | 0.75 | 7 | 5.5 | 1 | 10
2 | 55 | CONCLUIDO | 2.5804 | 38.75 | 33.06 | 13.14 | 0.23 | 151 | 116.69 | 43.4 | 1.5 | 149 | 16.79 | 14625.77 | 312.93 | 2250.8 | 226.07 | 80.49 | 70287.45 | 0.36 | 0.78 | 6.93 | 4.33 | 1 | 10
3 | 55 | CONCLUIDO | 2.6733 | 37.41 | 32.34 | 15.52 | 0.26 | 125 | 117.01 | 43.4 | 1.75 | 123 | 16.86 | 14665.62 | 301.71 | 2250.69 | 202.24 | 80.49 | 58506.17 | 0.4 | 0.8 | 6.9 | 3.61 | 1 | 10
4 | 55 | CONCLUIDO | 2.7479 | 36.39 | 31.78 | 17.99 | 0.3 | 106 | 117.34 | 43.4 | 2 | 104 | 16.94 | 14705.49 | 292.23 | 2250.52 | 183.76 | 80.49 | 49361.2 | 0.44 | 0.81 | 6.87 | 3.05 | 1 | 10
5 | 55 | CONCLUIDO | 2.8043 | 35.66 | 31.38 | 20.46 | 0.34 | 92 | 117.66 | 43.4 | 2.25 | 90 | 17.01 | 14745.39 | 283.98 | 2250.5 | 170.65 | 80.49 | 42875.62 | 0.47 | 0.82 | 6.85 | 2.65 | 1 | 10
6 | 55 | CONCLUIDO | 2.8529 | 35.05 | 31.03 | 22.99 | 0.37 | 81 | 117.98 | 43.4 | 2.5 | 79 | 17.08 | 14785.31 | 276.34 | 2250.49 | 160.01 | 80.49 | 37611.11 | 0.5 | 0.83 | 6.82 | 2.31 | 1 | 10
7 | 55 | CONCLUIDO | 2.897 | 34.52 | 30.74 | 25.98 | 0.41 | 71 | 118.31 | 43.4 | 2.75 | 69 | 17.16 | 14825.26 | 268.52 | 2250.67 | 150.01 | 80.49 | 32660.25 | 0.54 | 0.84 | 6.81 | 2.01 | 1 | 10
8 | 55 | CONCLUIDO | 2.9269 | 34.17 | 30.55 | 28.64 | 0.45 | 64 | 118.63 | 43.4 | 3 | 62 | 17.23 | 14865.24 | 262.52 | 2250.53 | 143.84 | 80.49 | 29609.95 | 0.56 | 0.84 | 6.8 | 1.83 | 1 | 10
9 | 55 | CONCLUIDO | 2.9566 | 33.82 | 30.35 | 31.4 | 0.48 | 58 | 118.96 | 43.4 | 3.25 | 56 | 17.31 | 14905.25 | 255.35 | 2250.43 | 137.72 | 80.49 | 26579.71 | 0.58 | 0.85 | 6.79 | 1.63 | 1 | 10
10 | 55 | CONCLUIDO | 2.9838 | 33.51 | 30.19 | 34.83 | 0.52 | 52 | 119.28 | 43.4 | 3.5 | 50 | 17.38 | 14945.29 | 248.42 | 2250.33 | 132.28 | 80.49 | 23891.79 | 0.61 | 0.85 | 6.78 | 1.46 | 1 | 10
11 | 55 | CONCLUIDO | 3.0029 | 33.3 | 30.07 | 37.59 | 0.55 | 48 | 119.61 | 43.4 | 3.75 | 40 | 17.46 | 14985.35 | 242.62 | 2250.46 | 128.24 | 80.49 | 21890.12 | 0.63 | 0.86 | 6.77 | 1.34 | 1 | 10
12 | 55 | CONCLUIDO | 3.0134 | 33.18 | 30.03 | 40.03 | 0.59 | 45 | 119.93 | 43.4 | 4 | 26 | 17.53 | 15025.44 | 238.02 | 2250.37 | 126.26 | 80.49 | 20912.83 | 0.64 | 0.86 | 6.79 | 1.3 | 1 | 10
13 | 55 | CONCLUIDO | 3.0224 | 33.09 | 29.98 | 41.83 | 0.62 | 43 | 120.26 | 43.4 | 4.25 | 12 | 17.61 | 15065.56 | 235.36 | 2250.52 | 123.93 | 80.49 | 19758.91 | 0.65 | 0.86 | 6.81 | 1.25 | 1 | 10
14 | 55 | CONCLUIDO | 3.0284 | 33.02 | 29.93 | 42.76 | 0.66 | 42 | 120.58 | 43.4 | 4.5 | 0 | 17.68 | 15105.7 | 234.98 | 2250.48 | 122.14 | 80.49 | 18867.25 | 0.66 | 0.86 | 6.82 | 1.21 | 1 | 10

## resultados
Unnamed: 0 | Volume de calda [L] | STATUS | Capacidade operacional [ha/h] | Tempo de missao [h] | Tempo util [h] | Tempo por voo [min] | Autonomia Projetada [h] | N° Voos | MTOW [kg] | Massa Estrutura [kg] | Combustível [kg] | Abastecimentos | Massa gerador | Potência gerador [W] | Combustível consumido [L] | Calda cons [L] | Distância percorrida [km] | Distância Pulverizando [km] | RTL ACUMULADO[m] | EOC [km/km] | EOC [h/h] | Tempo de manobra [h] | Tempo rtl_rtw [h] | V pulv [m/s] | V desloc [m/s]
0 | 100 | CONCLUIDO | 1.6776 | 59.61 | 41.03 | 5.96 | 0.09 | 413 | 194.77 | 54.38 | 1 | 411 | 39.4 | 24256.19 | 570.12 | 2251.6 | 486.93 | 80.49 | 199408.73 | 0.17 | 0.63 | 7.36 | 12.29 | 1 | 10
1 | 100 | CONCLUIDO | 1.931 | 51.79 | 37.57 | 7.49 | 0.11 | 301 | 195.16 | 54.38 | 1.25 | 299 | 39.53 | 24303.87 | 519.55 | 2251.23 | 373.06 | 80.49 | 143036.51 | 0.22 | 0.69 | 7.18 | 8.83 | 1 | 10
2 | 100 | CONCLUIDO | 2.1096 | 47.4 | 35.67 | 9.03 | 0.14 | 237 | 195.55 | 54.38 | 1.5 | 235 | 39.67 | 24351.61 | 490.79 | 2251.21 | 310.19 | 80.49 | 111918.3 | 0.26 | 0.72 | 7.1 | 6.94 | 1 | 10
3 | 100 | CONCLUIDO | 2.2474 | 44.5 | 34.4 | 10.58 | 0.16 | 195 | 195.93 | 54.38 | 1.75 | 193 | 39.81 | 24399.39 | 471.1 | 2251.04 | 268.78 | 80.49 | 91423.82 | 0.3 | 0.75 | 7.03 | 5.67 | 1 | 10
4 | 100 | CONCLUIDO | 2.3572 | 42.42 | 33.49 | 12.18 | 0.18 | 165 | 196.32 | 54.38 | 2 | 163 | 39.95 | 24447.22 | 456.29 | 2250.63 | 240.13 | 80.49 | 77248.35 | 0.34 | 0.77 | 6.95 | 4.76 | 1 | 10
5 | 100 | CONCLUIDO | 2.4433 | 40.93 | 32.85 | 13.78 | 0.2 | 143 | 196.71 | 54.38 | 2.25 | 141 | 40.08 | 24495.09 | 445.16 | 2250.88 | 218.42 | 80.49 | 66503.56 | 0.37 | 0.79 | 6.94 | 4.12 | 1 | 10
6 | 100 | CONCLUIDO | 2.5094 | 39.85 | 32.39 | 15.3 | 0.23 | 127 | 197.1 | 54.38 | 2.5 | 125 | 40.22 | 24543.01 | 436.73 | 2250.84 | 203.8 | 80.49 | 59272.93 | 0.39 | 0.8 | 6.91 | 3.66 | 1 | 10
7 | 100 | CONCLUIDO | 2.5729 | 38.87 | 31.95 | 16.97 | 0.25 | 113 | 197.49 | 54.38 | 2.75 | 111 | 40.36 | 24590.98 | 428.43 | 2250.5 | 190.06 | 80.49 | 52473.54 | 0.42 | 0.81 | 6.87 | 3.23 | 1 | 10
8 | 100 | CONCLUIDO | 2.6237 | 38.11 | 31.63 | 18.61 | 0.27 | 102 | 197.88 | 54.38 | 3 | 100 | 40.5 | 24639 | 421.94 | 2250.52 | 179.21 | 80.49 | 47102.75 | 0.45 | 0.82 | 6.86 | 2.9 | 1 | 10
9 | 100 | CONCLUIDO | 2.6651 | 37.52 | 31.39 | 20.25 | 0.29 | 93 | 198.27 | 54.38 | 3.25 | 91 | 40.64 | 24687.06 | 416.33 | 2250.55 | 171.1 | 80.49 | 43092.52 | 0.47 | 0.82 | 6.85 | 2.66 | 1 | 10
10 | 100 | CONCLUIDO | 2.6997 | 37.04 | 31.18 | 21.75 | 0.31 | 86 | 198.66 | 54.38 | 3.5 | 84 | 40.78 | 24735.17 | 411.24 | 2250.66 | 164.78 | 80.49 | 39967.22 | 0.49 | 0.83 | 6.83 | 2.45 | 1 | 10
11 | 100 | CONCLUIDO | 2.7359 | 36.55 | 30.96 | 23.52 | 0.33 | 79 | 199.05 | 54.38 | 3.75 | 77 | 40.92 | 24783.33 | 406.27 | 2250.59 | 157.64 | 80.49 | 36436.76 | 0.51 | 0.83 | 6.82 | 2.24 | 1 | 10
12 | 100 | CONCLUIDO | 2.7657 | 36.16 | 30.8 | 25.32 | 0.36 | 73 | 199.44 | 54.38 | 4 | 71 | 41.06 | 24831.54 | 401.31 | 2250.58 | 152.48 | 80.49 | 33884.57 | 0.53 | 0.84 | 6.8 | 2.08 | 1 | 10
13 | 100 | CONCLUIDO | 2.7911 | 35.83 | 30.67 | 27.06 | 0.38 | 68 | 199.83 | 54.38 | 4.25 | 66 | 41.2 | 24879.79 | 397.23 | 2250.6 | 147.59 | 80.49 | 31466.72 | 0.55 | 0.84 | 6.81 | 1.94 | 1 | 10
14 | 100 | CONCLUIDO | 2.812 | 35.56 | 30.56 | 28.65 | 0.4 | 64 | 200.22 | 54.38 | 4.5 | 62 | 41.35 | 24928.09 | 393.75 | 2250.62 | 143.71 | 80.49 | 29544.36 | 0.56 | 0.84 | 6.81 | 1.83 | 1 | 10
15 | 100 | CONCLUIDO | 2.8336 | 35.29 | 30.44 | 30.44 | 0.42 | 60 | 200.61 | 54.38 | 4.75 | 58 | 41.49 | 24976.45 | 389.74 | 2250.37 | 140.3 | 80.49 | 27857.97 | 0.57 | 0.85 | 6.8 | 1.72 | 1 | 10
16 | 100 | CONCLUIDO | 2.851 | 35.08 | 30.34 | 31.94 | 0.44 | 57 | 201.01 | 54.38 | 5 | 55 | 41.63 | 25024.84 | 386.39 | 2250.35 | 137.13 | 80.49 | 26290.35 | 0.59 | 0.85 | 6.79 | 1.62 | 1 | 10
17 | 100 | CONCLUIDO | 2.8687 | 34.86 | 30.24 | 33.6 | 0.46 | 54 | 201.4 | 54.38 | 5.25 | 52 | 41.77 | 25073.29 | 382.48 | 2250.52 | 133.92 | 80.49 | 24698.17 | 0.6 | 0.85 | 6.78 | 1.52 | 1 | 10
18 | 100 | CONCLUIDO | 2.8864 | 34.64 | 30.14 | 35.46 | 0.48 | 51 | 201.79 | 54.38 | 5.5 | 49 | 41.92 | 25121.79 | 378.46 | 2250.55 | 130.78 | 80.49 | 23143.05 | 0.62 | 0.86 | 6.77 | 1.42 | 1 | 10
19 | 100 | CONCLUIDO | 2.9029 | 34.45 | 30.07 | 37.58 | 0.51 | 48 | 202.19 | 54.38 | 5.75 | 46 | 42.06 | 25170.34 | 375.04 | 2250.43 | 127.93 | 80.49 | 21735.3 | 0.63 | 0.86 | 6.78 | 1.34 | 1 | 10
20 | 100 | CONCLUIDO | 2.9134 | 34.32 | 30.02 | 39.16 | 0.53 | 46 | 202.58 | 54.38 | 6 | 44 | 42.2 | 25218.93 | 372.2 | 2250.64 | 126.72 | 80.49 | 21141.72 | 0.64 | 0.86 | 6.77 | 1.29 | 1 | 10
21 | 100 | CONCLUIDO | 2.9243 | 34.2 | 29.97 | 40.87 | 0.55 | 44 | 202.98 | 54.38 | 6.25 | 42 | 42.35 | 25267.7 | 368.87 | 2250.46 | 125.34 | 80.49 | 20461.23 | 0.64 | 0.86 | 6.76 | 1.24 | 1 | 10
22 | 100 | CONCLUIDO | 2.939 | 34.03 | 29.88 | 42.68 | 0.57 | 42 | 203.37 | 54.38 | 6.5 | 40 | 42.49 | 25316.39 | 365.39 | 2250.56 | 122.12 | 80.49 | 18859.01 | 0.66 | 0.86 | 6.76 | 1.15 | 1 | 10
23 | 100 | CONCLUIDO | 2.9489 | 33.91 | 29.84 | 44.76 | 0.59 | 40 | 203.77 | 54.38 | 6.75 | 38 | 42.64 | 25365.14 | 360.94 | 2250.37 | 120.75 | 80.49 | 18184.27 | 0.67 | 0.86 | 6.76 | 1.11 | 1 | 10
24 | 100 | CONCLUIDO | 2.961 | 33.77 | 29.78 | 47.02 | 0.61 | 38 | 204.16 | 54.38 | 7 | 36 | 42.78 | 25413.94 | 357.77 | 2250.33 | 118.89 | 80.49 | 17266.14 | 0.68 | 0.87 | 6.76 | 1.05 | 1 | 10
25 | 100 | CONCLUIDO | 2.9649 | 33.73 | 29.77 | 48.28 | 0.63 | 37 | 204.56 | 54.38 | 7.25 | 35 | 42.93 | 25462.78 | 355.66 | 2250.46 | 118.74 | 80.49 | 17193.51 | 0.68 | 0.87 | 6.75 | 1.05 | 1 | 10
26 | 100 | CONCLUIDO | 2.9767 | 33.59 | 29.72 | 50.94 | 0.65 | 35 | 204.95 | 54.38 | 7.5 | 33 | 43.08 | 25511.67 | 352.4 | 2250.35 | 117.12 | 80.49 | 16393.81 | 0.69 | 0.87 | 6.75 | 0.99 | 1 | 10
27 | 100 | CONCLUIDO | 2.984 | 33.51 | 29.67 | 52.36 | 0.67 | 34 | 205.35 | 54.38 | 7.75 | 32 | 43.22 | 25560.62 | 348.44 | 2250.32 | 115.13 | 80.49 | 15403.32 | 0.7 | 0.87 | 6.76 | 0.95 | 1 | 10
28 | 100 | CONCLUIDO | 2.9986 | 33.35 | 29.59 | 55.48 | 0.69 | 32 | 205.75 | 54.38 | 8 | 30 | 43.37 | 25609.61 | 344.54 | 2250.39 | 112.8 | 80.49 | 14248.87 | 0.71 | 0.87 | 6.74 | 0.86 | 1 | 10
29 | 100 | CONCLUIDO | 3.0014 | 33.32 | 29.6 | 57.28 | 0.71 | 31 | 206.15 | 54.38 | 8.25 | 29 | 43.52 | 25658.66 | 342.1 | 2250.39 | 113.1 | 80.49 | 14406.17 | 0.71 | 0.87 | 6.74 | 0.87 | 1 | 10
30 | 100 | CONCLUIDO | 3.0076 | 33.25 | 29.57 | 59.13 | 0.73 | 30 | 206.54 | 54.38 | 8.5 | 28 | 43.67 | 25707.76 | 338.57 | 2250.32 | 111.98 | 80.49 | 13849.99 | 0.72 | 0.87 | 6.74 | 0.84 | 1 | 10
31 | 100 | CONCLUIDO | 3.0141 | 33.18 | 29.53 | 61.1 | 0.75 | 29 | 206.94 | 54.38 | 8.75 | 27 | 43.81 | 25756.9 | 334.07 | 2250.33 | 111.25 | 80.49 | 13487.72 | 0.72 | 0.87 | 6.73 | 0.81 | 1 | 10
32 | 100 | CONCLUIDO | 3.0203 | 33.11 | 29.5 | 63.22 | 0.77 | 28 | 207.34 | 54.38 | 9 | 26 | 43.96 | 25806.1 | 331.69 | 2250.37 | 110.09 | 80.49 | 12913.16 | 0.73 | 0.87 | 6.74 | 0.78 | 1 | 10
33 | 100 | CONCLUIDO | 3.0276 | 33.03 | 29.46 | 65.47 | 0.79 | 27 | 207.74 | 54.38 | 9.25 | 24 | 44.11 | 25855.35 | 328.62 | 2250.31 | 108.77 | 80.49 | 12261.75 | 0.74 | 0.88 | 6.73 | 0.74 | 1 | 10
34 | 100 | CONCLUIDO | 3.0339 | 32.96 | 29.43 | 67.92 | 0.81 | 26 | 208.14 | 54.38 | 9.5 | 22 | 44.26 | 25904.65 | 325.62 | 2250.53 | 107.46 | 80.49 | 11607.21 | 0.75 | 0.88 | 6.74 | 0.71 | 1 | 10
35 | 100 | CONCLUIDO | 3.038 | 32.92 | 29.43 | 70.63 | 0.83 | 25 | 208.54 | 54.38 | 9.75 | 16 | 44.41 | 25954 | 321.06 | 2250.38 | 107.41 | 80.49 | 11590.71 | 0.75 | 0.88 | 6.74 | 0.7 | 1 | 10
36 | 100 | CONCLUIDO | 3.0391 | 32.9 | 29.42 | 70.6 | 0.85 | 25 | 208.94 | 54.38 | 10 | 12 | 44.56 | 26003.41 | 319.89 | 2250.39 | 106.81 | 80.49 | 11291.2 | 0.75 | 0.88 | 6.74 | 0.69 | 1 | 10
37 | 100 | CONCLUIDO | 3.0457 | 32.83 | 29.38 | 73.46 | 0.87 | 24 | 209.34 | 54.38 | 10.25 | 7 | 44.71 | 26052.86 | 318.36 | 2250.37 | 105.45 | 80.49 | 10613.05 | 0.76 | 0.88 | 6.75 | 0.66 | 1 | 10
38 | 100 | CONCLUIDO | 3.0424 | 32.87 | 29.42 | 73.55 | 0.89 | 24 | 209.74 | 54.38 | 10.5 | 3 | 44.87 | 26102.37 | 318.93 | 2250.33 | 106.26 | 80.49 | 11019.61 | 0.76 | 0.88 | 6.76 | 0.69 | 1 | 10
39 | 100 | CONCLUIDO | 3.0428 | 32.86 | 29.41 | 73.54 | 0.91 | 24 | 210.14 | 54.38 | 10.75 | 2 | 45.02 | 26151.93 | 318.84 | 2250.41 | 106.14 | 80.49 | 10957.22 | 0.76 | 0.88 | 6.76 | 0.69 | 1 | 10
40 | 100 | CONCLUIDO | 3.0434 | 32.86 | 29.41 | 73.52 | 0.93 | 24 | 210.55 | 54.38 | 11 | 0 | 45.17 | 26201.54 | 319.12 | 2250.41 | 105.95 | 80.49 | 10863.04 | 0.76 | 0.88 | 6.76 | 0.68 | 1 | 10
0 | 140 | CONCLUIDO | 1.2483 | 80.11 | 46.61 | 4.77 | 0.06 | 586 | 274.09 | 60.56 | 1 | 584 | 72.53 | 34038.11 | 807.17 | 2252.47 | 668.03 | 80.49 | 289096.43 | 0.12 | 0.55 | 7.7 | 17.86 | 1 | 10
1 | 140 | CONCLUIDO | 1.5329 | 65.23 | 40.92 | 5.99 | 0.08 | 410 | 274.57 | 60.56 | 1.25 | 408 | 72.76 | 34097.72 | 707.11 | 2251.33 | 483.35 | 80.49 | 197635.44 | 0.17 | 0.63 | 7.34 | 12.19 | 1 | 10
2 | 140 | CONCLUIDO | 1.738 | 57.54 | 38.08 | 7.21 | 0.1 | 317 | 275.05 | 60.56 | 1.5 | 315 | 73 | 34157.42 | 656.56 | 2251.26 | 389.88 | 80.49 | 151362.55 | 0.21 | 0.68 | 7.21 | 9.35 | 1 | 10
3 | 140 | CONCLUIDO | 1.8984 | 52.68 | 36.3 | 8.44 | 0.11 | 258 | 275.54 | 60.56 | 1.75 | 256 | 73.23 | 34217.22 | 624.25 | 2251.36 | 331.68 | 80.49 | 122557.63 | 0.24 | 0.71 | 7.11 | 7.57 | 1 | 10
4 | 140 | CONCLUIDO | 2.026 | 49.36 | 35.07 | 9.65 | 0.13 | 218 | 276.02 | 60.56 | 2 | 216 | 73.47 | 34277.1 | 601.73 | 2251.05 | 291.27 | 80.49 | 102556.93 | 0.28 | 0.74 | 7.06 | 6.34 | 1 | 10
5 | 140 | CONCLUIDO | 2.1326 | 46.89 | 34.17 | 10.91 | 0.14 | 188 | 276.51 | 60.56 | 2.25 | 186 | 73.71 | 34337.08 | 584.77 | 2251.02 | 261.8 | 80.49 | 87970.58 | 0.31 | 0.76 | 7 | 5.44 | 1 | 10
6 | 140 | CONCLUIDO | 2.217 | 45.11 | 33.54 | 12.12 | 0.16 | 166 | 277 | 60.56 | 2.5 | 164 | 73.94 | 34397.15 | 572.51 | 2250.92 | 241.11 | 80.49 | 77733.01 | 0.33 | 0.77 | 6.97 | 4.8 | 1 | 10
7 | 140 | CONCLUIDO | 2.2924 | 43.62 | 32.99 | 13.38 | 0.18 | 148 | 277.48 | 60.56 | 2.75 | 146 | 74.18 | 34457.31 | 561.78 | 2250.86 | 223.32 | 80.49 | 68931.22 | 0.36 | 0.78 | 6.94 | 4.26 | 1 | 10
8 | 140 | CONCLUIDO | 2.3543 | 42.48 | 32.58 | 14.59 | 0.19 | 134 | 277.97 | 60.56 | 3 | 132 | 74.42 | 34517.57 | 553.29 | 2250.56 | 209.8 | 80.49 | 62241.58 | 0.38 | 0.79 | 6.92 | 3.85 | 1 | 10
9 | 140 | CONCLUIDO | 2.4094 | 41.5 | 32.23 | 15.85 | 0.21 | 122 | 278.46 | 60.56 | 3.25 | 120 | 74.66 | 34577.92 | 545.93 | 2250.71 | 199.01 | 80.49 | 56902.96 | 0.4 | 0.8 | 6.89 | 3.5 | 1 | 10
10 | 140 | CONCLUIDO | 2.4572 | 40.7 | 31.95 | 17.11 | 0.22 | 112 | 278.95 | 60.56 | 3.5 | 110 | 74.9 | 34638.36 | 539.49 | 2250.71 | 189.5 | 80.49 | 52198.43 | 0.42 | 0.81 | 6.88 | 3.22 | 1 | 10
11 | 140 | CONCLUIDO | 2.4975 | 40.04 | 31.71 | 18.29 | 0.24 | 104 | 279.44 | 60.56 | 3.75 | 102 | 75.14 | 34698.9 | 534.22 | 2250.76 | 181.88 | 80.49 | 48430.82 | 0.44 | 0.81 | 6.86 | 2.98 | 1 | 10
12 | 140 | CONCLUIDO | 2.5407 | 39.36 | 31.44 | 19.65 | 0.25 | 96 | 279.94 | 60.56 | 4 | 94 | 75.38 | 34759.54 | 528.56 | 2250.54 | 173.15 | 80.49 | 44104.53 | 0.46 | 0.82 | 6.85 | 2.72 | 1 | 10
13 | 140 | CONCLUIDO | 2.5707 | 38.9 | 31.3 | 20.87 | 0.27 | 90 | 280.43 | 60.56 | 4.25 | 88 | 75.62 | 34820.27 | 524.26 | 2250.5 | 168.59 | 80.49 | 41856.36 | 0.48 | 0.82 | 6.84 | 2.57 | 1 | 10
14 | 140 | CONCLUIDO | 2.6048 | 38.39 | 31.1 | 22.22 | 0.29 | 84 | 280.92 | 60.56 | 4.5 | 82 | 75.87 | 34881.09 | 519.58 | 2250.75 | 162.24 | 80.49 | 38707.88 | 0.5 | 0.83 | 6.82 | 2.38 | 1 | 10
15 | 140 | CONCLUIDO | 2.6317 | 38 | 30.97 | 23.52 | 0.3 | 79 | 281.41 | 60.56 | 4.75 | 77 | 76.11 | 34942.02 | 516.01 | 2250.44 | 157.52 | 80.49 | 36372.55 | 0.51 | 0.83 | 6.83 | 2.25 | 1 | 10
16 | 140 | CONCLUIDO | 2.6542 | 37.68 | 30.86 | 24.69 | 0.32 | 75 | 281.91 | 60.56 | 5 | 73 | 76.35 | 35003.04 | 512.77 | 2250.47 | 154.53 | 80.49 | 34900.02 | 0.52 | 0.84 | 6.8 | 2.13 | 1 | 10
17 | 140 | CONCLUIDO | 2.6775 | 37.35 | 30.74 | 25.98 | 0.33 | 71 | 282.4 | 60.56 | 5.25 | 69 | 76.6 | 35064.15 | 509.57 | 2250.95 | 149.29 | 80.49 | 32297.52 | 0.54 | 0.84 | 6.83 | 2.01 | 1 | 10
18 | 140 | CONCLUIDO | 2.7002 | 37.03 | 30.63 | 27.43 | 0.35 | 67 | 282.9 | 60.56 | 5.5 | 65 | 76.85 | 35125.37 | 505.94 | 2250.48 | 146.83 | 80.49 | 31090.3 | 0.55 | 0.84 | 6.8 | 1.91 | 1 | 10
19 | 140 | CONCLUIDO | 2.718 | 36.79 | 30.55 | 28.64 | 0.36 | 64 | 283.4 | 60.56 | 5.75 | 62 | 77.09 | 35186.68 | 503.47 | 2250.49 | 144.16 | 80.49 | 29768.62 | 0.56 | 0.84 | 6.79 | 1.82 | 1 | 10
20 | 140 | CONCLUIDO | 2.7366 | 36.54 | 30.45 | 29.96 | 0.38 | 61 | 283.9 | 60.56 | 6 | 59 | 77.34 | 35248.1 | 500.74 | 2250.62 | 141.17 | 80.49 | 28288.84 | 0.57 | 0.85 | 6.79 | 1.73 | 1 | 10
21 | 140 | CONCLUIDO | 2.7561 | 36.28 | 30.35 | 31.4 | 0.39 | 58 | 284.4 | 60.56 | 6.25 | 56 | 77.59 | 35309.61 | 497.08 | 2250.49 | 137.49 | 80.49 | 26465.67 | 0.59 | 0.85 | 6.79 | 1.63 | 1 | 10
22 | 140 | CONCLUIDO | 2.767 | 36.14 | 30.32 | 32.48 | 0.41 | 56 | 284.89 | 60.56 | 6.5 | 54 | 77.84 | 35371.22 | 495.28 | 2250.48 | 136.15 | 80.49 | 25803.36 | 0.59 | 0.85 | 6.79 | 1.59 | 1 | 10
23 | 140 | CONCLUIDO | 2.7795 | 35.98 | 30.26 | 33.62 | 0.42 | 54 | 285.39 | 60.56 | 6.75 | 52 | 78.09 | 35432.93 | 492.95 | 2250.46 | 134.52 | 80.49 | 24999.81 | 0.6 | 0.85 | 6.78 | 1.53 | 1 | 10
24 | 140 | CONCLUIDO | 2.793 | 35.8 | 30.19 | 34.83 | 0.44 | 52 | 285.9 | 60.56 | 7 | 50 | 78.34 | 35494.74 | 490.43 | 2250.39 | 132.25 | 80.49 | 23873.16 | 0.61 | 0.85 | 6.78 | 1.46 | 1 | 10
25 | 140 | CONCLUIDO | 2.805 | 35.65 | 30.14 | 36.17 | 0.45 | 50 | 286.4 | 60.56 | 7.25 | 48 | 78.59 | 35556.78 | 488.01 | 2250.66 | 130.47 | 80.49 | 22995.19 | 0.62 | 0.86 | 6.78 | 1.41 | 1 | 10
26 | 140 | CONCLUIDO | 2.8195 | 35.47 | 30.06 | 37.57 | 0.47 | 48 | 286.9 | 60.56 | 7.5 | 46 | 78.85 | 35618.8 | 485.55 | 2250.41 | 128.07 | 80.49 | 21803.04 | 0.63 | 0.86 | 6.77 | 1.33 | 1 | 10
27 | 140 | CONCLUIDO | 2.8287 | 35.35 | 30.05 | 39.19 | 0.48 | 46 | 287.41 | 60.56 | 7.75 | 44 | 79.1 | 35680.92 | 483.59 | 2250.37 | 127.59 | 80.49 | 21573.87 | 0.63 | 0.86 | 6.77 | 1.32 | 1 | 10
28 | 140 | CONCLUIDO | 2.8383 | 35.23 | 29.98 | 39.98 | 0.49 | 45 | 287.91 | 60.56 | 8 | 43 | 79.36 | 35743.15 | 481.32 | 2250.41 | 125.52 | 80.49 | 20542.75 | 0.64 | 0.86 | 6.77 | 1.26 | 1 | 10
29 | 140 | CONCLUIDO | 2.8507 | 35.08 | 29.93 | 41.77 | 0.51 | 43 | 288.42 | 60.56 | 8.25 | 41 | 79.61 | 35805.48 | 479.07 | 2250.5 | 124.04 | 80.49 | 19813.09 | 0.65 | 0.86 | 6.76 | 1.21 | 1 | 10
30 | 140 | CONCLUIDO | 2.8603 | 34.96 | 29.87 | 42.67 | 0.52 | 42 | 288.92 | 60.56 | 8.5 | 40 | 79.87 | 35867.91 | 476.57 | 2250.52 | 122.05 | 80.49 | 18824.48 | 0.66 | 0.86 | 6.75 | 1.14 | 1 | 10
31 | 140 | CONCLUIDO | 2.8699 | 34.84 | 29.85 | 44.78 | 0.54 | 40 | 289.43 | 60.56 | 8.75 | 38 | 80.12 | 35930.44 | 474.36 | 2250.52 | 121.15 | 80.49 | 18384.99 | 0.66 | 0.86 | 6.77 | 1.13 | 1 | 10
32 | 140 | CONCLUIDO | 2.8767 | 34.76 | 29.82 | 45.88 | 0.55 | 39 | 289.94 | 60.56 | 9 | 37 | 80.38 | 35993.08 | 472.71 | 2250.6 | 120.14 | 80.49 | 17886.07 | 0.67 | 0.87 | 6.76 | 1.1 | 1 | 10
33 | 140 | CONCLUIDO | 2.885 | 34.66 | 29.78 | 47.02 | 0.57 | 38 | 290.45 | 60.56 | 9.25 | 36 | 80.64 | 36055.83 | 470.17 | 2250.45 | 118.76 | 80.49 | 17198.91 | 0.68 | 0.87 | 6.76 | 1.05 | 1 | 10
34 | 140 | CONCLUIDO | 2.8901 | 34.6 | 29.77 | 48.27 | 0.58 | 37 | 290.96 | 60.56 | 9.5 | 35 | 80.9 | 36118.68 | 468.32 | 2250.37 | 118.64 | 80.49 | 17143.47 | 0.68 | 0.87 | 6.75 | 1.04 | 1 | 10
35 | 140 | CONCLUIDO | 2.8968 | 34.52 | 29.74 | 49.57 | 0.6 | 36 | 291.47 | 60.56 | 9.75 | 34 | 81.16 | 36181.64 | 466.9 | 2250.51 | 117.86 | 80.49 | 16759.27 | 0.68 | 0.87 | 6.75 | 1.01 | 1 | 10
36 | 140 | CONCLUIDO | 2.9029 | 34.45 | 29.72 | 50.95 | 0.61 | 35 | 291.98 | 60.56 | 10 | 33 | 81.42 | 36244.71 | 464.78 | 2250.3 | 117.2 | 80.49 | 16436.03 | 0.69 | 0.87 | 6.75 | 1 | 1 | 10
37 | 140 | CONCLUIDO | 2.911 | 34.35 | 29.68 | 52.37 | 0.62 | 34 | 292.49 | 60.56 | 10.25 | 32 | 81.68 | 36307.88 | 463.65 | 2250.37 | 115.63 | 80.49 | 15653.12 | 0.7 | 0.87 | 6.75 | 0.95 | 1 | 10
38 | 140 | CONCLUIDO | 2.9181 | 34.27 | 29.64 | 53.9 | 0.64 | 33 | 293 | 60.56 | 10.5 | 31 | 81.95 | 36371.17 | 460.46 | 2250.51 | 114.41 | 80.49 | 15050.69 | 0.7 | 0.87 | 6.75 | 0.92 | 1 | 10
39 | 140 | CONCLUIDO | 2.9265 | 34.17 | 29.6 | 55.5 | 0.65 | 32 | 293.52 | 60.56 | 10.75 | 30 | 82.21 | 36434.56 | 458.23 | 2250.49 | 113.08 | 80.49 | 14388.41 | 0.71 | 0.87 | 6.74 | 0.87 | 1 | 10
40 | 140 | CONCLUIDO | 2.9315 | 34.11 | 29.59 | 57.27 | 0.67 | 31 | 294.03 | 60.56 | 11 | 29 | 82.48 | 36498.06 | 456.86 | 2250.53 | 112.83 | 80.49 | 14268.31 | 0.71 | 0.87 | 6.74 | 0.87 | 1 | 10
41 | 140 | CONCLUIDO | 2.94 | 34.01 | 29.55 | 59.09 | 0.68 | 30 | 294.55 | 60.56 | 11.25 | 28 | 82.74 | 36561.67 | 455.06 | 2250.42 | 111.24 | 80.49 | 13481.14 | 0.72 | 0.87 | 6.75 | 0.82 | 1 | 10
42 | 140 | CONCLUIDO | 2.9392 | 34.02 | 29.56 | 59.11 | 0.69 | 30 | 295.06 | 60.56 | 11.5 | 28 | 83.01 | 36625.39 | 453.25 | 2250.38 | 111.74 | 80.49 | 13730.72 | 0.72 | 0.87 | 6.74 | 0.83 | 1 | 10
43 | 140 | CONCLUIDO | 2.9451 | 33.95 | 29.54 | 61.12 | 0.71 | 29 | 295.58 | 60.56 | 11.75 | 27 | 83.28 | 36689.22 | 451.43 | 2250.36 | 110.92 | 80.49 | 13324.46 | 0.73 | 0.87 | 6.75 | 0.81 | 1 | 10
44 | 140 | CONCLUIDO | 2.9537 | 33.86 | 29.49 | 63.2 | 0.72 | 28 | 296.1 | 60.56 | 12 | 26 | 83.54 | 36753.16 | 448.31 | 2250.5 | 109.6 | 80.49 | 12672.01 | 0.73 | 0.87 | 6.74 | 0.77 | 1 | 10
45 | 140 | CONCLUIDO | 2.9523 | 33.87 | 29.51 | 63.23 | 0.74 | 28 | 296.62 | 60.56 | 12.25 | 26 | 83.81 | 36817.22 | 447.06 | 2250.45 | 110.09 | 80.49 | 12913.73 | 0.73 | 0.87 | 6.74 | 0.78 | 1 | 10
46 | 140 | CONCLUIDO | 2.9601 | 33.78 | 29.47 | 65.49 | 0.75 | 27 | 297.14 | 60.56 | 12.5 | 25 | 84.08 | 36881.39 | 445.74 | 2250.51 | 108.7 | 80.49 | 12226.79 | 0.74 | 0.88 | 6.74 | 0.75 | 1 | 10
47 | 140 | CONCLUIDO | 2.9675 | 33.7 | 29.44 | 67.94 | 0.76 | 26 | 297.66 | 60.56 | 12.75 | 24 | 84.36 | 36945.67 | 443.67 | 2250.42 | 107.83 | 80.49 | 11796.11 | 0.75 | 0.88 | 6.74 | 0.71 | 1 | 10
48 | 140 | CONCLUIDO | 2.9678 | 33.7 | 29.44 | 67.93 | 0.78 | 26 | 298.18 | 60.56 | 13 | 24 | 84.63 | 37010.06 | 442.03 | 2250.38 | 107.82 | 80.49 | 11789.46 | 0.75 | 0.88 | 6.73 | 0.71 | 1 | 10
49 | 140 | CONCLUIDO | 2.9746 | 33.62 | 29.41 | 70.59 | 0.79 | 25 | 298.71 | 60.56 | 13.25 | 23 | 84.9 | 37074.57 | 439.24 | 2250.35 | 107.18 | 80.49 | 11476.14 | 0.75 | 0.88 | 6.73 | 0.69 | 1 | 10
50 | 140 | CONCLUIDO | 2.9756 | 33.61 | 29.4 | 70.56 | 0.8 | 25 | 299.23 | 60.56 | 13.5 | 23 | 85.18 | 37139.2 | 437.7 | 2250.4 | 106.77 | 80.49 | 11271.16 | 0.75 | 0.88 | 6.73 | 0.68 | 1 | 10
51 | 140 | CONCLUIDO | 2.981 | 33.55 | 29.39 | 73.48 | 0.82 | 24 | 299.76 | 60.56 | 13.75 | 22 | 85.45 | 37204.07 | 435.64 | 2250.33 | 106.43 | 80.49 | 11106.54 | 0.76 | 0.88 | 6.73 | 0.67 | 1 | 10
52 | 140 | CONCLUIDO | 2.9816 | 33.54 | 29.39 | 73.46 | 0.83 | 24 | 300.28 | 60.56 | 14 | 22 | 85.73 | 37268.93 | 433.54 | 2250.35 | 106.26 | 80.49 | 11019.42 | 0.76 | 0.88 | 6.73 | 0.66 | 1 | 10
53 | 140 | CONCLUIDO | 2.9893 | 33.45 | 29.35 | 76.57 | 0.84 | 23 | 300.81 | 60.56 | 14.25 | 21 | 86 | 37333.9 | 432.32 | 2250.48 | 105.06 | 80.49 | 10423.84 | 0.77 | 0.88 | 6.73 | 0.62 | 1 | 10
54 | 140 | CONCLUIDO | 2.9877 | 33.47 | 29.37 | 76.61 | 0.86 | 23 | 301.34 | 60.56 | 14.5 | 21 | 86.28 | 37399 | 429.04 | 2250.35 | 105.55 | 80.49 | 10667.76 | 0.76 | 0.88 | 6.73 | 0.64 | 1 | 10
55 | 140 | CONCLUIDO | 2.9963 | 33.37 | 29.32 | 79.98 | 0.87 | 22 | 301.86 | 60.56 | 14.75 | 20 | 86.56 | 37464.21 | 428.58 | 2250.43 | 104.24 | 80.49 | 10017.31 | 0.77 | 0.88 | 6.73 | 0.6 | 1 | 10
56 | 140 | CONCLUIDO | 2.9957 | 33.38 | 29.33 | 79.99 | 0.88 | 22 | 302.39 | 60.56 | 15 | 20 | 86.84 | 37529.55 | 427.47 | 2250.37 | 104.45 | 80.49 | 10125.82 | 0.77 | 0.88 | 6.73 | 0.61 | 1 | 10
57 | 140 | CONCLUIDO | 3.0043 | 33.29 | 29.29 | 83.68 | 0.9 | 21 | 302.92 | 60.56 | 15.25 | 19 | 87.12 | 37595 | 423.64 | 2250.34 | 102.98 | 80.49 | 9395.08 | 0.78 | 0.88 | 6.73 | 0.56 | 1 | 10
58 | 140 | CONCLUIDO | 3.0041 | 33.29 | 29.29 | 83.69 | 0.91 | 21 | 303.46 | 60.56 | 15.5 | 19 | 87.4 | 37660.57 | 420.41 | 2250.41 | 103.19 | 80.49 | 9499.64 | 0.78 | 0.88 | 6.72 | 0.57 | 1 | 10
59 | 140 | CONCLUIDO | 3.0115 | 33.21 | 29.26 | 87.78 | 0.92 | 20 | 303.99 | 60.56 | 15.75 | 18 | 87.68 | 37726.27 | 417.65 | 2250.33 | 102.2 | 80.49 | 9009.29 | 0.79 | 0.88 | 6.72 | 0.54 | 1 | 10
60 | 140 | CONCLUIDO | 3.0119 | 33.2 | 29.26 | 87.77 | 0.94 | 20 | 304.52 | 60.56 | 16 | 18 | 87.97 | 37792.08 | 416.85 | 2250.46 | 101.93 | 80.49 | 8872.19 | 0.79 | 0.88 | 6.72 | 0.53 | 1 | 10
61 | 140 | CONCLUIDO | 3.0106 | 33.22 | 29.27 | 87.81 | 0.95 | 20 | 305.06 | 60.56 | 16.25 | 18 | 88.25 | 37858.02 | 416.8 | 2250.39 | 102.42 | 80.49 | 9120.72 | 0.79 | 0.88 | 6.73 | 0.55 | 1 | 10
62 | 140 | CONCLUIDO | 3.0168 | 33.15 | 29.25 | 92.38 | 0.96 | 19 | 305.59 | 60.56 | 16.5 | 17 | 88.54 | 37924.08 | 413.21 | 2250.31 | 101.7 | 80.49 | 8764.82 | 0.79 | 0.88 | 6.73 | 0.53 | 1 | 10
63 | 140 | CONCLUIDO | 3.0178 | 33.14 | 29.24 | 92.35 | 0.97 | 19 | 306.13 | 60.56 | 16.75 | 16 | 88.83 | 37990.27 | 411.99 | 2250.37 | 101.66 | 80.49 | 8746.85 | 0.79 | 0.88 | 6.72 | 0.52 | 1 | 10
64 | 140 | CONCLUIDO | 3.019 | 33.12 | 29.23 | 92.3 | 0.99 | 19 | 306.67 | 60.56 | 17 | 17 | 89.11 | 38056.58 | 409.41 | 2250.36 | 101.07 | 80.49 | 8450.72 | 0.8 | 0.88 | 6.72 | 0.51 | 1 | 10
65 | 140 | CONCLUIDO | 3.0245 | 33.06 | 29.22 | 97.41 | 1 | 18 | 307.21 | 60.56 | 17.25 | 11 | 89.4 | 38123.01 | 407.83 | 2250.39 | 100.55 | 80.49 | 8196.12 | 0.8 | 0.88 | 6.73 | 0.5 | 1 | 10
66 | 140 | CONCLUIDO | 3.0234 | 33.08 | 29.23 | 97.45 | 1.01 | 18 | 307.75 | 60.56 | 17.5 | 9 | 89.69 | 38189.58 | 408.68 | 2250.46 | 101.06 | 80.49 | 8447.75 | 0.8 | 0.88 | 6.73 | 0.51 | 1 | 10
67 | 140 | CONCLUIDO | 3.0226 | 33.08 | 29.24 | 97.48 | 1.03 | 18 | 308.29 | 60.56 | 17.75 | 9 | 89.98 | 38256.26 | 408.07 | 2250.44 | 101.2 | 80.49 | 8517.88 | 0.8 | 0.88 | 6.73 | 0.52 | 1 | 10
68 | 140 | CONCLUIDO | 3.0255 | 33.05 | 29.21 | 97.37 | 1.04 | 18 | 308.83 | 60.56 | 18 | 6 | 90.27 | 38323.08 | 406.11 | 2250.67 | 100.17 | 80.49 | 8006.49 | 0.8 | 0.88 | 6.73 | 0.49 | 1 | 10
69 | 140 | CONCLUIDO | 3.0239 | 33.07 | 29.23 | 97.43 | 1.05 | 18 | 309.37 | 60.56 | 18.25 | 5 | 90.57 | 38390.02 | 406.02 | 2250.36 | 100.78 | 80.49 | 8311.9 | 0.8 | 0.88 | 6.73 | 0.51 | 1 | 10
70 | 140 | CONCLUIDO | 3.0234 | 33.08 | 29.23 | 97.45 | 1.06 | 18 | 309.91 | 60.56 | 18.5 | 3 | 90.86 | 38457.09 | 406.2 | 2250.36 | 100.88 | 80.49 | 8358.99 | 0.8 | 0.88 | 6.73 | 0.51 | 1 | 10
71 | 140 | CONCLUIDO | 3.0236 | 33.07 | 29.23 | 97.44 | 1.08 | 18 | 310.46 | 60.56 | 18.75 | 1 | 91.16 | 38524.29 | 405.99 | 2250.49 | 100.61 | 80.49 | 8225.78 | 0.8 | 0.88 | 6.74 | 0.51 | 1 | 10
72 | 140 | CONCLUIDO | 3.0238 | 33.07 | 29.23 | 97.43 | 1.09 | 18 | 311.01 | 60.56 | 19 | 0 | 91.45 | 38591.62 | 406.29 | 2250.53 | 100.51 | 80.49 | 8175.9 | 0.8 | 0.88 | 6.74 | 0.51 | 1 | 10
0 | 40 | CONCLUIDO | 2.4845 | 40.25 | 34.53 | 10.36 | 0.2 | 200 | 89.87 | 37.55 | 1 | 198 | 11.32 | 11317.98 | 276.17 | 2250.83 | 274.17 | 80.49 | 94094.75 | 0.29 | 0.75 | 7.01 | 5.8 | 1 | 10
1 | 40 | CONCLUIDO | 2.6426 | 37.84 | 33.07 | 13.23 | 0.24 | 150 | 90.18 | 37.55 | 1.25 | 148 | 11.37 | 11355.7 | 258.43 | 2250.69 | 225.94 | 80.49 | 70227.62 | 0.36 | 0.78 | 6.94 | 4.34 | 1 | 10
2 | 40 | CONCLUIDO | 2.7537 | 36.31 | 32.13 | 16.2 | 0.29 | 119 | 90.48 | 37.55 | 1.5 | 117 | 11.43 | 11393.43 | 245.1 | 2250.62 | 195.57 | 80.49 | 55199.95 | 0.41 | 0.8 | 6.88 | 3.4 | 1 | 10
3 | 40 | CONCLUIDO | 2.8355 | 35.27 | 31.5 | 19.48 | 0.34 | 97 | 90.79 | 37.55 | 1.75 | 95 | 11.49 | 11431.19 | 234.28 | 2250.61 | 175.03 | 80.49 | 45038.35 | 0.46 | 0.82 | 6.85 | 2.77 | 1 | 10
4 | 40 | CONCLUIDO | 2.8949 | 34.54 | 31.05 | 22.72 | 0.39 | 82 | 91.1 | 37.55 | 2 | 80 | 11.54 | 11468.97 | 224.42 | 2250.56 | 160.57 | 80.49 | 37884.7 | 0.5 | 0.83 | 6.83 | 2.33 | 1 | 10
5 | 40 | CONCLUIDO | 2.9417 | 33.99 | 30.73 | 26.34 | 0.43 | 70 | 91.4 | 37.55 | 2.25 | 65 | 11.6 | 11506.78 | 215.03 | 2250.63 | 149.84 | 80.49 | 32578.11 | 0.54 | 0.84 | 6.81 | 2.01 | 1 | 10
6 | 40 | CONCLUIDO | 2.9737 | 33.63 | 30.52 | 29.53 | 0.48 | 62 | 91.71 | 37.55 | 2.5 | 40 | 11.66 | 11544.61 | 207.73 | 2250.48 | 142.07 | 80.49 | 28734.59 | 0.57 | 0.85 | 6.82 | 1.79 | 1 | 10
7 | 40 | CONCLUIDO | 2.99 | 33.44 | 30.41 | 31.46 | 0.52 | 58 | 92.02 | 37.55 | 2.75 | 12 | 11.71 | 11582.46 | 204.54 | 2250.57 | 137.75 | 80.49 | 26595.06 | 0.58 | 0.85 | 6.84 | 1.68 | 1 | 10
8 | 40 | CONCLUIDO | 2.988 | 33.47 | 30.43 | 31.48 | 0.57 | 58 | 92.32 | 37.55 | 3 | 0 | 11.77 | 11620.34 | 204.92 | 2250.6 | 137.81 | 80.49 | 26625.22 | 0.58 | 0.85 | 6.86 | 1.71 | 1 | 10
0 | 125 | CONCLUIDO | 1.4035 | 71.25 | 44.22 | 5.16 | 0.07 | 514 | 242.64 | 58.47 | 1 | 512 | 58.17 | 30160.1 | 708.54 | 2252.11 | 590.84 | 80.49 | 250857.37 | 0.14 | 0.58 | 7.54 | 15.48 | 1 | 10
1 | 125 | CONCLUIDO | 1.6745 | 59.72 | 39.63 | 6.48 | 0.09 | 367 | 243.08 | 58.47 | 1.25 | 365 | 58.36 | 30214.33 | 633.22 | 2251.51 | 440.54 | 80.49 | 176445.36 | 0.18 | 0.65 | 7.3 | 10.9 | 1 | 10
2 | 125 | CONCLUIDO | 1.8765 | 53.29 | 37.08 | 7.81 | 0.11 | 285 | 243.52 | 58.47 | 1.5 | 283 | 58.55 | 30268.64 | 590.52 | 2251.48 | 357.74 | 80.49 | 135453.39 | 0.23 | 0.7 | 7.13 | 8.34 | 1 | 10
3 | 125 | CONCLUIDO | 2.0284 | 49.3 | 35.54 | 9.15 | 0.13 | 233 | 243.96 | 58.47 | 1.75 | 231 | 58.74 | 30323.01 | 564.23 | 2251.21 | 307.28 | 80.49 | 110482.66 | 0.26 | 0.73 | 7.06 | 6.81 | 1 | 10
4 | 125 | CONCLUIDO | 2.1497 | 46.52 | 34.46 | 10.49 | 0.15 | 197 | 244.41 | 58.47 | 2 | 195 | 58.93 | 30377.45 | 545.45 | 2250.68 | 270.7 | 80.49 | 92373.34 | 0.3 | 0.75 | 7.04 | 5.73 | 1 | 10
5 | 125 | CONCLUIDO | 2.2455 | 44.53 | 33.7 | 11.82 | 0.16 | 171 | 244.85 | 58.47 | 2.25 | 169 | 59.12 | 30431.96 | 531.58 | 2250.84 | 245.51 | 80.49 | 79909.68 | 0.33 | 0.77 | 7.01 | 4.97 | 1 | 10
6 | 125 | CONCLUIDO | 2.3271 | 42.97 | 33.08 | 13.15 | 0.18 | 151 | 245.29 | 58.47 | 2.5 | 149 | 59.32 | 30486.54 | 520.28 | 2250.83 | 226.5 | 80.49 | 70502.78 | 0.36 | 0.78 | 6.94 | 4.36 | 1 | 10
7 | 125 | CONCLUIDO | 2.3949 | 41.76 | 32.62 | 14.5 | 0.2 | 135 | 245.73 | 58.47 | 2.75 | 133 | 59.51 | 30541.19 | 511.29 | 2250.96 | 211.61 | 80.49 | 63141.81 | 0.38 | 0.79 | 6.91 | 3.89 | 1 | 10
8 | 125 | CONCLUIDO | 2.4526 | 40.77 | 32.25 | 15.86 | 0.22 | 122 | 246.18 | 58.47 | 3 | 120 | 59.7 | 30595.91 | 503.78 | 2250.74 | 199.17 | 80.49 | 56984 | 0.4 | 0.8 | 6.91 | 3.53 | 1 | 10
9 | 125 | CONCLUIDO | 2.5057 | 39.91 | 31.91 | 17.25 | 0.23 | 111 | 246.62 | 58.47 | 3.25 | 109 | 59.9 | 30650.7 | 496.66 | 2250.86 | 188.31 | 80.49 | 51611.65 | 0.43 | 0.81 | 6.87 | 3.18 | 1 | 10
10 | 125 | CONCLUIDO | 2.5495 | 39.22 | 31.65 | 18.62 | 0.25 | 102 | 247.07 | 58.47 | 3.5 | 100 | 60.09 | 30705.56 | 490.86 | 2250.63 | 179.97 | 80.49 | 47484.56 | 0.45 | 0.82 | 6.86 | 2.92 | 1 | 10
11 | 125 | CONCLUIDO | 2.5898 | 38.61 | 31.42 | 20.05 | 0.27 | 94 | 247.51 | 58.47 | 3.75 | 92 | 60.29 | 30760.49 | 485.73 | 2250.53 | 171.84 | 80.49 | 43461.76 | 0.47 | 0.82 | 6.86 | 2.69 | 1 | 10
12 | 125 | CONCLUIDO | 2.6217 | 38.14 | 31.23 | 21.29 | 0.29 | 88 | 247.96 | 58.47 | 4 | 86 | 60.48 | 30815.5 | 480.7 | 2250.54 | 166.02 | 80.49 | 40577.95 | 0.48 | 0.83 | 6.84 | 2.5 | 1 | 10
13 | 125 | CONCLUIDO | 2.6533 | 37.69 | 31.06 | 22.73 | 0.3 | 82 | 248.4 | 58.47 | 4.25 | 80 | 60.68 | 30870.57 | 476.44 | 2250.54 | 160.66 | 80.49 | 37930.55 | 0.5 | 0.83 | 6.83 | 2.33 | 1 | 10
14 | 125 | CONCLUIDO | 2.6801 | 37.31 | 30.92 | 24.09 | 0.32 | 77 | 248.85 | 58.47 | 4.5 | 75 | 60.88 | 30925.72 | 472.42 | 2250.54 | 156.27 | 80.49 | 35757.86 | 0.52 | 0.83 | 6.81 | 2.19 | 1 | 10
15 | 125 | CONCLUIDO | 2.7073 | 36.94 | 30.78 | 25.65 | 0.34 | 72 | 249.3 | 58.47 | 4.75 | 70 | 61.07 | 30980.93 | 468.85 | 2250.53 | 151.4 | 80.49 | 33349.55 | 0.53 | 0.84 | 6.81 | 2.05 | 1 | 10
16 | 125 | CONCLUIDO | 2.7296 | 36.64 | 30.67 | 27.06 | 0.36 | 68 | 249.75 | 58.47 | 5 | 66 | 61.27 | 31036.22 | 465.55 | 2250.41 | 147.94 | 80.49 | 31641.1 | 0.54 | 0.84 | 6.8 | 1.94 | 1 | 10
17 | 125 | CONCLUIDO | 2.754 | 36.31 | 30.53 | 28.62 | 0.37 | 64 | 250.2 | 58.47 | 5.25 | 62 | 61.47 | 31091.59 | 461.51 | 2250.52 | 143.27 | 80.49 | 29322.56 | 0.56 | 0.85 | 6.8 | 1.81 | 1 | 10
18 | 125 | CONCLUIDO | 2.7701 | 36.1 | 30.46 | 29.96 | 0.39 | 61 | 250.64 | 58.47 | 5.5 | 59 | 61.67 | 31147.02 | 459.08 | 2250.5 | 141.19 | 80.49 | 28299.99 | 0.57 | 0.85 | 6.8 | 1.74 | 1 | 10
19 | 125 | CONCLUIDO | 2.7902 | 35.84 | 30.34 | 31.39 | 0.41 | 58 | 251.09 | 58.47 | 5.75 | 56 | 61.87 | 31202.53 | 455.01 | 2250.33 | 137.41 | 80.49 | 26424.31 | 0.59 | 0.85 | 6.78 | 1.62 | 1 | 10
20 | 125 | CONCLUIDO | 2.8068 | 35.63 | 30.27 | 33.03 | 0.42 | 55 | 251.55 | 58.47 | 6 | 53 | 62.07 | 31258.11 | 451.87 | 2250.31 | 135.05 | 80.49 | 25258.93 | 0.6 | 0.85 | 6.79 | 1.55 | 1 | 10
21 | 125 | CONCLUIDO | 2.8179 | 35.49 | 30.23 | 34.22 | 0.44 | 53 | 252 | 58.47 | 6.25 | 51 | 62.27 | 31313.77 | 450.08 | 2250.62 | 133.4 | 80.49 | 24444.86 | 0.6 | 0.85 | 6.78 | 1.5 | 1 | 10
22 | 125 | CONCLUIDO | 2.8319 | 35.31 | 30.15 | 35.47 | 0.46 | 51 | 252.45 | 58.47 | 6.5 | 49 | 62.47 | 31369.49 | 446.93 | 2250.52 | 130.88 | 80.49 | 23193.68 | 0.62 | 0.86 | 6.78 | 1.42 | 1 | 10
23 | 125 | CONCLUIDO | 2.8424 | 35.18 | 30.11 | 36.87 | 0.47 | 49 | 252.9 | 58.47 | 6.75 | 47 | 62.68 | 31425.3 | 444.63 | 2250.39 | 129.78 | 80.49 | 22657.15 | 0.62 | 0.86 | 6.77 | 1.39 | 1 | 10
24 | 125 | CONCLUIDO | 2.8557 | 35.02 | 30.04 | 38.35 | 0.49 | 47 | 253.35 | 58.47 | 7 | 45 | 62.88 | 31481.17 | 441.61 | 2250.54 | 127.55 | 80.49 | 21550.99 | 0.63 | 0.86 | 6.76 | 1.31 | 1 | 10
25 | 125 | CONCLUIDO | 2.8677 | 34.87 | 29.99 | 39.99 | 0.51 | 45 | 253.81 | 58.47 | 7.25 | 43 | 63.08 | 31537.13 | 439.41 | 2250.53 | 125.82 | 80.49 | 20696.66 | 0.64 | 0.86 | 6.76 | 1.26 | 1 | 10
26 | 125 | CONCLUIDO | 2.8804 | 34.72 | 29.93 | 41.76 | 0.52 | 43 | 254.26 | 58.47 | 7.5 | 41 | 63.29 | 31593.16 | 436.36 | 2250.41 | 123.83 | 80.49 | 19709.42 | 0.65 | 0.86 | 6.77 | 1.21 | 1 | 10
27 | 125 | CONCLUIDO | 2.888 | 34.63 | 29.89 | 42.69 | 0.54 | 42 | 254.72 | 58.47 | 7.75 | 40 | 63.49 | 31649.26 | 434.26 | 2250.52 | 122.41 | 80.49 | 19005.95 | 0.66 | 0.86 | 6.76 | 1.16 | 1 | 10
28 | 125 | CONCLUIDO | 2.9001 | 34.48 | 29.84 | 44.75 | 0.56 | 40 | 255.17 | 58.47 | 8 | 38 | 63.7 | 31705.44 | 431.22 | 2250.36 | 120.94 | 80.49 | 18279.97 | 0.67 | 0.86 | 6.75 | 1.11 | 1 | 10
29 | 125 | CONCLUIDO | 2.9074 | 34.39 | 29.8 | 45.84 | 0.57 | 39 | 255.63 | 58.47 | 8.25 | 37 | 63.91 | 31761.69 | 427.91 | 2250.4 | 119.69 | 80.49 | 17657.99 | 0.67 | 0.87 | 6.75 | 1.07 | 1 | 10
30 | 125 | CONCLUIDO | 2.9186 | 34.26 | 29.76 | 48.26 | 0.59 | 37 | 256.09 | 58.47 | 8.5 | 35 | 64.11 | 31818.02 | 426.22 | 2250.38 | 118.1 | 80.49 | 16873.93 | 0.68 | 0.87 | 6.76 | 1.03 | 1 | 10
31 | 125 | CONCLUIDO | 2.925 | 34.19 | 29.73 | 49.55 | 0.61 | 36 | 256.54 | 58.47 | 8.75 | 34 | 64.32 | 31874.43 | 424.64 | 2250.49 | 117.22 | 80.49 | 16440.81 | 0.69 | 0.87 | 6.76 | 1.01 | 1 | 10
32 | 125 | CONCLUIDO | 2.9304 | 34.12 | 29.71 | 50.94 | 0.62 | 35 | 257 | 58.47 | 9 | 33 | 64.53 | 31931.04 | 422.31 | 2250.36 | 117.13 | 80.49 | 16401.17 | 0.69 | 0.87 | 6.74 | 0.99 | 1 | 10
33 | 125 | CONCLUIDO | 2.9389 | 34.03 | 29.66 | 52.35 | 0.64 | 34 | 257.46 | 58.47 | 9.25 | 32 | 64.74 | 31987.61 | 420.15 | 2250.43 | 115.3 | 80.49 | 15489.95 | 0.7 | 0.87 | 6.74 | 0.94 | 1 | 10
34 | 125 | CONCLUIDO | 2.9452 | 33.95 | 29.64 | 53.89 | 0.66 | 33 | 257.92 | 58.47 | 9.5 | 31 | 64.95 | 32044.25 | 416.9 | 2250.36 | 114.41 | 80.49 | 15051.68 | 0.7 | 0.87 | 6.75 | 0.91 | 1 | 10
35 | 125 | CONCLUIDO | 2.9532 | 33.86 | 29.59 | 55.49 | 0.67 | 32 | 258.38 | 58.47 | 9.75 | 30 | 65.16 | 32100.97 | 414.18 | 2250.45 | 112.8 | 80.49 | 14251.7 | 0.71 | 0.87 | 6.75 | 0.87 | 1 | 10
36 | 125 | CONCLUIDO | 2.9568 | 33.82 | 29.6 | 57.29 | 0.69 | 31 | 258.84 | 58.47 | 10 | 29 | 65.37 | 32157.77 | 412.84 | 2250.59 | 113.08 | 80.49 | 14394.27 | 0.71 | 0.87 | 6.74 | 0.87 | 1 | 10
37 | 125 | CONCLUIDO | 2.9649 | 33.73 | 29.55 | 59.11 | 0.7 | 30 | 259.3 | 58.47 | 10.25 | 28 | 65.58 | 32214.64 | 410.42 | 2250.38 | 111.62 | 80.49 | 13671.95 | 0.72 | 0.87 | 6.74 | 0.83 | 1 | 10
38 | 125 | CONCLUIDO | 2.972 | 33.65 | 29.52 | 61.08 | 0.72 | 29 | 259.76 | 58.47 | 10.5 | 27 | 65.79 | 32271.6 | 407.33 | 2250.36 | 110.13 | 80.49 | 12930.74 | 0.73 | 0.87 | 6.75 | 0.8 | 1 | 10
39 | 125 | CONCLUIDO | 2.9768 | 33.59 | 29.51 | 63.24 | 0.74 | 28 | 260.23 | 58.47 | 10.75 | 26 | 66 | 32328.64 | 404.1 | 2250.36 | 110.58 | 80.49 | 13161.58 | 0.73 | 0.87 | 6.73 | 0.79 | 1 | 10
40 | 125 | CONCLUIDO | 2.9781 | 33.58 | 29.5 | 63.21 | 0.75 | 28 | 260.69 | 58.47 | 11 | 26 | 66.21 | 32385.75 | 402.93 | 2250.43 | 109.91 | 80.49 | 12824.68 | 0.73 | 0.87 | 6.74 | 0.77 | 1 | 10
41 | 125 | CONCLUIDO | 2.9858 | 33.49 | 29.46 | 65.47 | 0.77 | 27 | 261.15 | 58.47 | 11.25 | 25 | 66.43 | 32442.95 | 401.17 | 2250.33 | 108.61 | 80.49 | 12178.6 | 0.74 | 0.88 | 6.74 | 0.74 | 1 | 10
42 | 125 | CONCLUIDO | 2.9938 | 33.4 | 29.42 | 67.89 | 0.78 | 26 | 261.62 | 58.47 | 11.5 | 24 | 66.64 | 32500.22 | 398.06 | 2250.35 | 107.39 | 80.49 | 11573.63 | 0.75 | 0.88 | 6.73 | 0.69 | 1 | 10
43 | 125 | CONCLUIDO | 2.9905 | 33.44 | 29.45 | 67.97 | 0.8 | 26 | 262.08 | 58.47 | 11.75 | 24 | 66.86 | 32557.58 | 395.94 | 2250.47 | 108.46 | 80.49 | 12111.7 | 0.74 | 0.88 | 6.73 | 0.73 | 1 | 10
44 | 125 | CONCLUIDO | 2.9966 | 33.37 | 29.43 | 70.64 | 0.81 | 25 | 262.55 | 58.47 | 12 | 23 | 67.07 | 32615.02 | 394.29 | 2250.54 | 107.78 | 80.49 | 11773.45 | 0.75 | 0.88 | 6.73 | 0.71 | 1 | 10
45 | 125 | CONCLUIDO | 3.0059 | 33.27 | 29.38 | 73.44 | 0.83 | 24 | 263.01 | 58.47 | 12.25 | 22 | 67.29 | 32672.53 | 390.36 | 2250.61 | 105.86 | 80.49 | 10820.39 | 0.76 | 0.88 | 6.73 | 0.65 | 1 | 10
46 | 125 | CONCLUIDO | 3.0053 | 33.27 | 29.38 | 73.46 | 0.84 | 24 | 263.48 | 58.47 | 12.5 | 22 | 67.51 | 32730.13 | 388.03 | 2250.46 | 106.2 | 80.49 | 10990.01 | 0.76 | 0.88 | 6.73 | 0.66 | 1 | 10
47 | 125 | CONCLUIDO | 3.0126 | 33.19 | 29.35 | 76.57 | 0.86 | 23 | 263.95 | 58.47 | 12.75 | 21 | 67.72 | 32787.82 | 386.56 | 2250.36 | 105.08 | 80.49 | 10436.18 | 0.77 | 0.88 | 6.73 | 0.63 | 1 | 10
48 | 125 | CONCLUIDO | 3.0121 | 33.2 | 29.36 | 76.58 | 0.87 | 23 | 264.42 | 58.47 | 13 | 21 | 67.94 | 32845.58 | 382.65 | 2250.39 | 105.17 | 80.49 | 10479.99 | 0.77 | 0.88 | 6.73 | 0.63 | 1 | 10
49 | 125 | CONCLUIDO | 3.0198 | 33.11 | 29.32 | 79.96 | 0.89 | 22 | 264.89 | 58.47 | 13.25 | 20 | 68.16 | 32903.43 | 382.39 | 2250.53 | 103.91 | 80.49 | 9852.17 | 0.77 | 0.88 | 6.73 | 0.59 | 1 | 10
50 | 125 | CONCLUIDO | 3.0195 | 33.12 | 29.32 | 79.97 | 0.91 | 22 | 265.36 | 58.47 | 13.5 | 20 | 68.38 | 32961.36 | 378.38 | 2250.41 | 104.33 | 80.49 | 10064.74 | 0.77 | 0.88 | 6.72 | 0.6 | 1 | 10
51 | 125 | CONCLUIDO | 3.0253 | 33.05 | 29.31 | 83.73 | 0.92 | 21 | 265.83 | 58.47 | 13.75 | 18 | 68.6 | 33019.37 | 375.2 | 2250.33 | 103.5 | 80.49 | 9656.19 | 0.78 | 0.88 | 6.73 | 0.58 | 1 | 10
52 | 125 | CONCLUIDO | 3.0335 | 32.97 | 29.26 | 87.79 | 0.94 | 20 | 266.3 | 58.47 | 14 | 14 | 68.82 | 33077.47 | 370.93 | 2250.35 | 102.18 | 80.49 | 8999.58 | 0.79 | 0.88 | 6.73 | 0.54 | 1 | 10
53 | 125 | CONCLUIDO | 3.0319 | 32.98 | 29.28 | 87.84 | 0.95 | 20 | 266.77 | 58.47 | 14.25 | 12 | 69.04 | 33135.65 | 371.44 | 2250.47 | 102.61 | 80.49 | 9217.1 | 0.78 | 0.88 | 6.73 | 0.56 | 1 | 10
54 | 125 | CONCLUIDO | 3.0338 | 32.96 | 29.26 | 87.78 | 0.97 | 20 | 267.24 | 58.47 | 14.5 | 9 | 69.27 | 33193.92 | 370 | 2250.44 | 101.94 | 80.49 | 8878.04 | 0.79 | 0.88 | 6.73 | 0.54 | 1 | 10
55 | 125 | CONCLUIDO | 3.0335 | 32.97 | 29.26 | 87.79 | 0.98 | 20 | 267.71 | 58.47 | 14.75 | 8 | 69.49 | 33252.27 | 370.2 | 2250.34 | 101.84 | 80.49 | 8827.25 | 0.79 | 0.88 | 6.74 | 0.54 | 1 | 10
56 | 125 | CONCLUIDO | 3.0318 | 32.98 | 29.28 | 87.85 | 1 | 20 | 268.19 | 58.47 | 15 | 3 | 69.71 | 33310.7 | 369.43 | 2250.64 | 102.2 | 80.49 | 9011.12 | 0.79 | 0.88 | 6.74 | 0.56 | 1 | 10
57 | 125 | CONCLUIDO | 3.0308 | 32.99 | 29.29 | 87.88 | 1.01 | 20 | 268.66 | 58.47 | 15.25 | 1 | 69.94 | 33369.22 | 369.85 | 2250.45 | 102.6 | 80.49 | 9210.48 | 0.78 | 0.88 | 6.74 | 0.57 | 1 | 10
58 | 125 | CONCLUIDO | 3.0312 | 32.99 | 29.29 | 87.87 | 1.03 | 20 | 269.14 | 58.47 | 15.5 | 1 | 70.16 | 33427.83 | 370.41 | 2250.5 | 102.4 | 80.49 | 9108.14 | 0.79 | 0.88 | 6.74 | 0.56 | 1 | 10
59 | 125 | CONCLUIDO | 3.0313 | 32.99 | 29.29 | 87.86 | 1.04 | 20 | 269.61 | 58.47 | 15.75 | 0 | 70.39 | 33486.53 | 370.31 | 2250.32 | 102.2 | 80.49 | 9011.1 | 0.79 | 0.88 | 6.75 | 0.56 | 1 | 10
0 | 30 | CONCLUIDO | 2.6558 | 37.65 | 33.34 | 12.58 | 0.24 | 159 | 71.52 | 32.27 | 1 | 157 | 8.25 | 9054.6 | 219.43 | 2250.69 | 234.62 | 80.49 | 74524.47 | 0.34 | 0.77 | 6.96 | 4.61 | 1 | 10
1 | 30 | CONCLUIDO | 2.7916 | 35.82 | 32.14 | 16.34 | 0.3 | 118 | 71.81 | 32.27 | 1.25 | 116 | 8.29 | 9090.98 | 203.29 | 2250.76 | 195.7 | 80.49 | 55270.99 | 0.41 | 0.8 | 6.89 | 3.41 | 1 | 10
2 | 30 | CONCLUIDO | 2.8876 | 34.63 | 31.36 | 20.45 | 0.36 | 92 | 72.11 | 32.27 | 1.5 | 85 | 8.34 | 9127.38 | 190.15 | 2250.5 | 169.89 | 80.49 | 42495.46 | 0.47 | 0.82 | 6.86 | 2.63 | 1 | 10
3 | 30 | CONCLUIDO | 2.933 | 34.09 | 31.02 | 23.56 | 0.42 | 79 | 72.4 | 32.27 | 1.75 | 33 | 8.38 | 9163.8 | 182.41 | 2250.76 | 157.23 | 80.49 | 36227.67 | 0.51 | 0.83 | 6.89 | 2.29 | 1 | 10
4 | 30 | CONCLUIDO | 2.9442 | 33.97 | 30.94 | 24.43 | 0.48 | 76 | 72.7 | 32.27 | 2 | 1 | 8.43 | 9200.25 | 180.75 | 2250.82 | 153.64 | 80.49 | 34449.74 | 0.52 | 0.83 | 6.91 | 2.21 | 1 | 10
5 | 30 | CONCLUIDO | 2.944 | 33.97 | 30.94 | 24.43 | 0.54 | 76 | 73 | 32.27 | 2.25 | 0 | 8.48 | 9236.71 | 181.45 | 2250.88 | 153.65 | 80.49 | 34452.74 | 0.52 | 0.83 | 6.91 | 2.21 | 1 | 10
0 | 15 | CONCLUIDO | 2.7328 | 36.59 | 33.22 | 13.2 | 0.43 | 151 | 39.78 | 19.54 | 1 | 0 | 4.24 | 5140 | 131.19 | 2251.31 | 223.65 | 80.49 | 69081.5 | 0.36 | 0.78 | 7.15 | 4.49 | 1 | 10
0 | 70 | CONCLUIDO | 2.0456 | 48.89 | 37.79 | 7.39 | 0.12 | 307 | 141.81 | 47.83 | 1 | 305 | 22.98 | 17723.39 | 423.82 | 2251.21 | 379.64 | 80.49 | 146294.45 | 0.21 | 0.68 | 7.21 | 9.05 | 1 | 10
1 | 70 | CONCLUIDO | 2.2669 | 44.11 | 35.33 | 9.34 | 0.16 | 227 | 142.15 | 47.83 | 1.25 | 225 | 23.07 | 17765.46 | 392.72 | 2250.91 | 299.94 | 80.49 | 106842.67 | 0.27 | 0.73 | 7.06 | 6.6 | 1 | 10
2 | 70 | CONCLUIDO | 2.4134 | 41.44 | 33.98 | 11.26 | 0.19 | 181 | 142.49 | 47.83 | 1.5 | 179 | 23.16 | 17807.56 | 374.32 | 2250.74 | 255.87 | 80.49 | 85037.33 | 0.31 | 0.76 | 6.99 | 5.25 | 1 | 10
3 | 70 | CONCLUIDO | 2.5293 | 39.54 | 33 | 13.29 | 0.22 | 149 | 142.83 | 47.83 | 1.75 | 147 | 23.25 | 17849.7 | 360.15 | 2250.71 | 223.77 | 80.49 | 69151.7 | 0.36 | 0.78 | 6.94 | 4.28 | 1 | 10
4 | 70 | CONCLUIDO | 2.6134 | 38.26 | 32.37 | 15.29 | 0.25 | 127 | 143.17 | 47.83 | 2 | 125 | 23.34 | 17891.86 | 349.72 | 2250.61 | 203.58 | 80.49 | 59164.99 | 0.4 | 0.8 | 6.89 | 3.64 | 1 | 10
5 | 70 | CONCLUIDO | 2.683 | 37.27 | 31.87 | 17.38 | 0.28 | 110 | 143.51 | 47.83 | 2.25 | 108 | 23.44 | 17934.06 | 340.92 | 2250.5 | 186.87 | 80.49 | 50896.9 | 0.43 | 0.81 | 6.87 | 3.14 | 1 | 10
6 | 70 | CONCLUIDO | 2.7361 | 36.55 | 31.52 | 19.5 | 0.31 | 97 | 143.86 | 47.83 | 2.5 | 95 | 23.53 | 17976.29 | 333.83 | 2250.75 | 175.36 | 80.49 | 45204.01 | 0.46 | 0.82 | 6.86 | 2.79 | 1 | 10
7 | 70 | CONCLUIDO | 2.7812 | 35.96 | 31.21 | 21.53 | 0.34 | 87 | 144.2 | 47.83 | 2.75 | 85 | 23.62 | 18018.55 | 327.11 | 2250.56 | 165.79 | 80.49 | 40470.46 | 0.49 | 0.83 | 6.83 | 2.49 | 1 | 10
8 | 70 | CONCLUIDO | 2.8218 | 35.44 | 30.96 | 23.81 | 0.37 | 78 | 144.54 | 47.83 | 3 | 76 | 23.71 | 18060.85 | 320.62 | 2250.76 | 157 | 80.49 | 36121.84 | 0.51 | 0.83 | 6.83 | 2.23 | 1 | 10
9 | 70 | CONCLUIDO | 2.8565 | 35.01 | 30.73 | 25.97 | 0.4 | 71 | 144.89 | 47.83 | 3.25 | 69 | 23.81 | 18103.18 | 315.13 | 2250.51 | 149.42 | 80.49 | 32365.67 | 0.54 | 0.84 | 6.82 | 2 | 1 | 10
10 | 70 | CONCLUIDO | 2.884 | 34.67 | 30.57 | 28.22 | 0.43 | 65 | 145.23 | 47.83 | 3.5 | 63 | 23.9 | 18145.54 | 309.26 | 2250.57 | 144.6 | 80.49 | 29983.75 | 0.56 | 0.84 | 6.8 | 1.84 | 1 | 10
11 | 70 | CONCLUIDO | 2.9091 | 34.38 | 30.41 | 30.41 | 0.46 | 60 | 145.57 | 47.83 | 3.75 | 58 | 23.99 | 18187.93 | 304.31 | 2250.57 | 139.57 | 80.49 | 27495.2 | 0.58 | 0.85 | 6.79 | 1.69 | 1 | 10
12 | 70 | CONCLUIDO | 2.9342 | 34.08 | 30.26 | 33.02 | 0.49 | 55 | 145.92 | 47.83 | 4 | 53 | 24.09 | 18230.35 | 298.62 | 2250.55 | 134.74 | 80.49 | 25104.44 | 0.6 | 0.85 | 6.78 | 1.54 | 1 | 10
13 | 70 | CONCLUIDO | 2.9533 | 33.86 | 30.16 | 35.48 | 0.51 | 51 | 146.26 | 47.83 | 4.25 | 49 | 24.18 | 18272.81 | 293.74 | 2250.48 | 131.06 | 80.49 | 23284.61 | 0.61 | 0.86 | 6.78 | 1.43 | 1 | 10
14 | 70 | CONCLUIDO | 2.9737 | 33.63 | 30.04 | 38.35 | 0.54 | 47 | 146.61 | 47.83 | 4.5 | 45 | 24.28 | 18315.3 | 288.55 | 2250.36 | 127.5 | 80.49 | 21523.17 | 0.63 | 0.86 | 6.77 | 1.32 | 1 | 10
15 | 70 | CONCLUIDO | 2.9906 | 33.44 | 29.94 | 40.83 | 0.57 | 44 | 146.95 | 47.83 | 4.75 | 42 | 24.37 | 18357.82 | 283.28 | 2250.47 | 124.28 | 80.49 | 19930.69 | 0.65 | 0.86 | 6.76 | 1.21 | 1 | 10
16 | 70 | CONCLUIDO | 3.005 | 33.28 | 29.86 | 43.7 | 0.6 | 41 | 147.3 | 47.83 | 5 | 39 | 24.47 | 18400.38 | 277.82 | 2250.4 | 121.71 | 80.49 | 18657.97 | 0.66 | 0.86 | 6.76 | 1.14 | 1 | 10
17 | 70 | CONCLUIDO | 3.0149 | 33.17 | 29.81 | 45.87 | 0.63 | 39 | 147.64 | 47.83 | 5.25 | 36 | 24.56 | 18442.97 | 272.08 | 2250.3 | 120.05 | 80.49 | 17837.34 | 0.67 | 0.87 | 6.76 | 1.09 | 1 | 10
18 | 70 | CONCLUIDO | 3.0299 | 33 | 29.74 | 49.56 | 0.66 | 36 | 147.99 | 47.83 | 5.5 | 29 | 24.66 | 18485.59 | 267.99 | 2250.49 | 117.45 | 80.49 | 16555.93 | 0.69 | 0.87 | 6.76 | 1.01 | 1 | 10
19 | 70 | CONCLUIDO | 3.0319 | 32.98 | 29.74 | 50.99 | 0.69 | 35 | 148.33 | 47.83 | 5.75 | 19 | 24.75 | 18528.25 | 265.45 | 2250.52 | 117.32 | 80.49 | 16493.21 | 0.69 | 0.87 | 6.77 | 1.02 | 1 | 10
20 | 70 | CONCLUIDO | 3.0389 | 32.91 | 29.7 | 52.4 | 0.71 | 34 | 148.68 | 47.83 | 6 | 7 | 24.85 | 18570.94 | 263.25 | 2250.39 | 115.04 | 80.49 | 15359.23 | 0.7 | 0.87 | 6.78 | 0.97 | 1 | 10
21 | 70 | CONCLUIDO | 3.0384 | 32.91 | 29.7 | 52.41 | 0.74 | 34 | 149.02 | 47.83 | 6.25 | 1 | 24.95 | 18613.66 | 263.11 | 2250.38 | 115.16 | 80.49 | 15422.02 | 0.7 | 0.87 | 6.79 | 0.98 | 1 | 10
22 | 70 | CONCLUIDO | 3.0382 | 32.91 | 29.7 | 52.42 | 0.77 | 34 | 149.37 | 47.83 | 6.5 | 0 | 25.04 | 18656.42 | 263.7 | 2250.49 | 115.1 | 80.49 | 15391.6 | 0.7 | 0.87 | 6.79 | 0.98 | 1 | 10
0 | 90 | CONCLUIDO | 1.7931 | 55.77 | 39.94 | 6.36 | 0.1 | 377 | 176.73 | 52.44 | 1 | 375 | 33.29 | 22031.19 | 520.4 | 2251.29 | 450.65 | 80.49 | 181451.57 | 0.18 | 0.65 | 7.32 | 11.21 | 1 | 10
1 | 90 | CONCLUIDO | 2.0369 | 49.09 | 36.86 | 8.01 | 0.13 | 276 | 177.1 | 52.44 | 1.25 | 274 | 33.41 | 22076.81 | 477.56 | 2251.47 | 348.55 | 80.49 | 130902.96 | 0.23 | 0.7 | 7.18 | 8.12 | 1 | 10
2 | 90 | CONCLUIDO | 2.2101 | 45.25 | 35.08 | 9.65 | 0.15 | 218 | 177.47 | 52.44 | 1.5 | 216 | 33.53 | 22122.46 | 451.75 | 2250.93 | 291.31 | 80.49 | 102576.8 | 0.28 | 0.74 | 7.06 | 6.34 | 1 | 10
3 | 90 | CONCLUIDO | 2.3385 | 42.76 | 33.94 | 11.31 | 0.17 | 180 | 177.84 | 52.44 | 1.75 | 178 | 33.65 | 22168.15 | 434.56 | 2251.1 | 254.85 | 80.49 | 84535.47 | 0.32 | 0.76 | 6.98 | 5.21 | 1 | 10
4 | 90 | CONCLUIDO | 2.4399 | 40.98 | 33.12 | 12.99 | 0.2 | 153 | 178.21 | 52.44 | 2 | 151 | 33.77 | 22213.89 | 421.35 | 2250.85 | 227.47 | 80.49 | 70977.98 | 0.35 | 0.78 | 6.95 | 4.39 | 1 | 10
5 | 90 | CONCLUIDO | 2.5191 | 39.7 | 32.55 | 14.68 | 0.22 | 133 | 178.59 | 52.44 | 2.25 | 131 | 33.89 | 22259.66 | 411.54 | 2250.67 | 209.12 | 80.49 | 61906.34 | 0.38 | 0.79 | 6.91 | 3.82 | 1 | 10
6 | 90 | CONCLUIDO | 2.5871 | 38.65 | 32.07 | 16.45 | 0.25 | 117 | 178.96 | 52.44 | 2.5 | 115 | 34.02 | 22305.48 | 402.75 | 2250.81 | 193.96 | 80.49 | 54405.7 | 0.41 | 0.8 | 6.87 | 3.34 | 1 | 10
7 | 90 | CONCLUIDO | 2.6399 | 37.88 | 31.73 | 18.13 | 0.27 | 105 | 179.33 | 52.44 | 2.75 | 103 | 34.14 | 22351.34 | 395.74 | 2250.67 | 181.8 | 80.49 | 48382.8 | 0.44 | 0.81 | 6.88 | 3 | 1 | 10
8 | 90 | CONCLUIDO | 2.6905 | 37.17 | 31.41 | 20.05 | 0.3 | 94 | 179.7 | 52.44 | 3 | 92 | 34.26 | 22397.24 | 389.19 | 2250.61 | 171.81 | 80.49 | 43447 | 0.47 | 0.82 | 6.85 | 2.68 | 1 | 10
9 | 90 | CONCLUIDO | 2.7281 | 36.66 | 31.18 | 21.75 | 0.32 | 86 | 180.07 | 52.44 | 3.25 | 84 | 34.38 | 22443.18 | 383.61 | 2250.74 | 164.35 | 80.49 | 39753.93 | 0.49 | 0.83 | 6.84 | 2.45 | 1 | 10
10 | 90 | CONCLUIDO | 2.7623 | 36.2 | 30.97 | 23.52 | 0.34 | 79 | 180.45 | 52.44 | 3.5 | 77 | 34.51 | 22489.16 | 378.73 | 2250.75 | 157.54 | 80.49 | 36386.18 | 0.51 | 0.83 | 6.83 | 2.25 | 1 | 10
11 | 90 | CONCLUIDO | 2.792 | 35.82 | 30.8 | 25.32 | 0.37 | 73 | 180.82 | 52.44 | 3.75 | 71 | 34.63 | 22535.19 | 373.79 | 2250.47 | 152.27 | 80.49 | 33781.21 | 0.53 | 0.84 | 6.81 | 2.08 | 1 | 10
12 | 90 | CONCLUIDO | 2.8154 | 35.52 | 30.68 | 27.07 | 0.39 | 68 | 181.19 | 52.44 | 4 | 66 | 34.75 | 22581.25 | 369.37 | 2250.55 | 147.92 | 80.49 | 31627.42 | 0.54 | 0.84 | 6.82 | 1.95 | 1 | 10
13 | 90 | CONCLUIDO | 2.8428 | 35.18 | 30.52 | 29.06 | 0.42 | 63 | 181.57 | 52.44 | 4.25 | 61 | 34.88 | 22627.36 | 364.9 | 2250.54 | 143.18 | 80.49 | 29283.61 | 0.56 | 0.85 | 6.79 | 1.79 | 1 | 10
14 | 90 | CONCLUIDO | 2.864 | 34.92 | 30.4 | 30.91 | 0.44 | 59 | 181.94 | 52.44 | 4.5 | 57 | 35 | 22673.63 | 360.35 | 2250.55 | 139.06 | 80.49 | 27243.37 | 0.58 | 0.85 | 6.79 | 1.67 | 1 | 10
15 | 90 | CONCLUIDO | 2.8885 | 34.62 | 30.24 | 32.99 | 0.46 | 55 | 182.32 | 52.44 | 4.75 | 53 | 35.12 | 22719.83 | 355.74 | 2250.35 | 133.97 | 80.49 | 24721.7 | 0.6 | 0.85 | 6.78 | 1.52 | 1 | 10
16 | 90 | CONCLUIDO | 2.9024 | 34.45 | 30.19 | 34.83 | 0.49 | 52 | 182.69 | 52.44 | 5 | 50 | 35.25 | 22766.06 | 352.6 | 2250.41 | 132.18 | 80.49 | 23838.51 | 0.61 | 0.85 | 6.78 | 1.46 | 1 | 10
17 | 90 | CONCLUIDO | 2.919 | 34.26 | 30.1 | 36.85 | 0.51 | 49 | 183.07 | 52.44 | 5.25 | 47 | 35.37 | 22812.34 | 348.45 | 2250.46 | 129.32 | 80.49 | 22424.73 | 0.62 | 0.86 | 6.77 | 1.37 | 1 | 10
18 | 90 | CONCLUIDO | 2.9332 | 34.09 | 30.04 | 39.18 | 0.53 | 46 | 183.44 | 52.44 | 5.5 | 44 | 35.5 | 22858.66 | 344.39 | 2250.4 | 127.54 | 80.49 | 21548.38 | 0.63 | 0.86 | 6.76 | 1.31 | 1 | 10
19 | 90 | CONCLUIDO | 2.9467 | 33.94 | 29.95 | 40.84 | 0.55 | 44 | 183.82 | 52.44 | 5.75 | 42 | 35.63 | 22905.03 | 341 | 2250.39 | 124.53 | 80.49 | 20055.66 | 0.65 | 0.86 | 6.76 | 1.23 | 1 | 10
20 | 90 | CONCLUIDO | 2.9597 | 33.79 | 29.87 | 42.68 | 0.58 | 42 | 184.19 | 52.44 | 6 | 40 | 35.75 | 22951.43 | 337.64 | 2250.32 | 122.02 | 80.49 | 18811.13 | 0.66 | 0.86 | 6.76 | 1.15 | 1 | 10
21 | 90 | CONCLUIDO | 2.9699 | 33.67 | 29.83 | 44.74 | 0.6 | 40 | 184.57 | 52.44 | 6.25 | 38 | 35.88 | 22997.88 | 333.09 | 2250.35 | 120.73 | 80.49 | 18176.29 | 0.67 | 0.86 | 6.75 | 1.1 | 1 | 10
22 | 90 | CONCLUIDO | 2.9813 | 33.54 | 29.77 | 47.01 | 0.62 | 38 | 184.95 | 52.44 | 6.5 | 36 | 36.01 | 23044.38 | 327.85 | 2250.36 | 118.6 | 80.49 | 17119.87 | 0.68 | 0.87 | 6.75 | 1.05 | 1 | 10
23 | 90 | CONCLUIDO | 2.9912 | 33.43 | 29.73 | 49.55 | 0.65 | 36 | 185.33 | 52.44 | 6.75 | 34 | 36.13 | 23090.91 | 326.05 | 2250.39 | 117.1 | 80.49 | 16380.92 | 0.69 | 0.87 | 6.76 | 1.01 | 1 | 10
24 | 90 | CONCLUIDO | 3.0016 | 33.32 | 29.69 | 52.39 | 0.67 | 34 | 185.7 | 52.44 | 7 | 32 | 36.26 | 23137.49 | 321.55 | 2250.41 | 116.01 | 80.49 | 15844.51 | 0.69 | 0.87 | 6.75 | 0.96 | 1 | 10
25 | 90 | CONCLUIDO | 3.0078 | 33.25 | 29.65 | 53.91 | 0.69 | 33 | 186.08 | 52.44 | 7.25 | 31 | 36.39 | 23184.11 | 318.09 | 2250.45 | 114.8 | 80.49 | 15242.52 | 0.7 | 0.87 | 6.75 | 0.93 | 1 | 10
26 | 90 | CONCLUIDO | 3.0193 | 33.12 | 29.6 | 57.28 | 0.71 | 31 | 186.46 | 52.44 | 7.5 | 29 | 36.52 | 23230.78 | 314.33 | 2250.61 | 113.02 | 80.49 | 14366.5 | 0.71 | 0.87 | 6.74 | 0.87 | 1 | 10
27 | 90 | CONCLUIDO | 3.0257 | 33.05 | 29.56 | 59.13 | 0.74 | 30 | 186.84 | 52.44 | 7.75 | 28 | 36.65 | 23277.49 | 311.09 | 2250.42 | 111.81 | 80.49 | 13765.19 | 0.72 | 0.87 | 6.75 | 0.84 | 1 | 10
28 | 90 | CONCLUIDO | 3.0327 | 32.97 | 29.52 | 61.08 | 0.76 | 29 | 187.22 | 52.44 | 8 | 24 | 36.78 | 23324.24 | 307.08 | 2250.39 | 110.6 | 80.49 | 13165.4 | 0.73 | 0.87 | 6.74 | 0.8 | 1 | 10
29 | 90 | CONCLUIDO | 3.0383 | 32.91 | 29.5 | 63.21 | 0.78 | 28 | 187.6 | 52.44 | 8.25 | 19 | 36.9 | 23371.04 | 301.86 | 2250.31 | 109.79 | 80.49 | 12762.82 | 0.73 | 0.87 | 6.74 | 0.77 | 1 | 10
30 | 90 | CONCLUIDO | 3.0432 | 32.86 | 29.48 | 65.51 | 0.8 | 27 | 187.98 | 52.44 | 8.5 | 13 | 37.03 | 23417.88 | 300.44 | 2250.39 | 108.72 | 80.49 | 12236.38 | 0.74 | 0.88 | 6.75 | 0.76 | 1 | 10
31 | 90 | CONCLUIDO | 3.0429 | 32.86 | 29.48 | 65.52 | 0.82 | 27 | 188.36 | 52.44 | 8.75 | 8 | 37.16 | 23464.76 | 300.5 | 2250.38 | 108.45 | 80.49 | 12099.32 | 0.74 | 0.88 | 6.76 | 0.76 | 1 | 10
32 | 90 | CONCLUIDO | 3.0402 | 32.89 | 29.51 | 65.58 | 0.85 | 27 | 188.74 | 52.44 | 9 | 3 | 37.3 | 23511.69 | 301.32 | 2250.51 | 109.08 | 80.49 | 12415.01 | 0.74 | 0.87 | 6.77 | 0.79 | 1 | 10
33 | 90 | CONCLUIDO | 3.0468 | 32.82 | 29.48 | 68.02 | 0.87 | 26 | 189.12 | 52.44 | 9.25 | 0 | 37.43 | 23558.67 | 300.77 | 2250.53 | 107.85 | 80.49 | 11806.87 | 0.75 | 0.88 | 6.77 | 0.75 | 1 | 10
0 | 110 | CONCLUIDO | 1.5623 | 64.01 | 42.31 | 5.62 | 0.08 | 452 | 213.37 | 56.13 | 1 | 450 | 46.25 | 26550.29 | 624.04 | 2251.88 | 527.47 | 80.49 | 219482.91 | 0.15 | 0.61 | 7.46 | 13.57 | 1 | 10
1 | 110 | CONCLUIDO | 1.8274 | 54.72 | 38.35 | 7.06 | 0.1 | 326 | 213.78 | 56.13 | 1.25 | 324 | 46.4 | 26600.32 | 563.41 | 2251.34 | 398.52 | 80.49 | 155640.98 | 0.2 | 0.67 | 7.22 | 9.61 | 1 | 10
2 | 110 | CONCLUIDO | 2.0141 | 49.65 | 36.23 | 8.49 | 0.12 | 256 | 214.19 | 56.13 | 1.5 | 254 | 46.56 | 26650.41 | 530.16 | 2251.24 | 329.39 | 80.49 | 121426.07 | 0.24 | 0.71 | 7.11 | 7.49 | 1 | 10
3 | 110 | CONCLUIDO | 2.1586 | 46.33 | 34.85 | 9.96 | 0.14 | 210 | 214.59 | 56.13 | 1.75 | 208 | 46.72 | 26700.55 | 507.8 | 2250.75 | 283.93 | 80.49 | 98926.56 | 0.28 | 0.74 | 7.04 | 6.12 | 1 | 10
4 | 110 | CONCLUIDO | 2.2726 | 44 | 33.87 | 11.42 | 0.17 | 178 | 215 | 56.13 | 2 | 176 | 46.87 | 26750.75 | 491.65 | 2251.03 | 252.09 | 80.49 | 83166.03 | 0.32 | 0.76 | 6.99 | 5.14 | 1 | 10
5 | 110 | CONCLUIDO | 2.3647 | 42.29 | 33.17 | 12.92 | 0.19 | 154 | 215.41 | 56.13 | 2.25 | 152 | 47.03 | 26801 | 479.35 | 2250.59 | 229.62 | 80.49 | 72047.26 | 0.35 | 0.78 | 6.94 | 4.45 | 1 | 10
6 | 110 | CONCLUIDO | 2.4385 | 41.01 | 32.65 | 14.41 | 0.21 | 136 | 215.82 | 56.13 | 2.5 | 134 | 47.19 | 26851.31 | 469.73 | 2250.66 | 212.56 | 80.49 | 63607.36 | 0.38 | 0.79 | 6.92 | 3.93 | 1 | 10
7 | 110 | CONCLUIDO | 2.4984 | 40.03 | 32.26 | 15.87 | 0.23 | 122 | 216.22 | 56.13 | 2.75 | 120 | 47.35 | 26901.66 | 462.12 | 2250.9 | 199.23 | 80.49 | 57012.49 | 0.4 | 0.8 | 6.91 | 3.53 | 1 | 10
8 | 110 | CONCLUIDO | 2.5557 | 39.13 | 31.87 | 17.38 | 0.25 | 110 | 216.63 | 56.13 | 3 | 108 | 47.51 | 26952.08 | 454.34 | 2250.58 | 186.98 | 80.49 | 50949.23 | 0.43 | 0.81 | 6.87 | 3.14 | 1 | 10
9 | 110 | CONCLUIDO | 2.603 | 38.42 | 31.58 | 18.95 | 0.27 | 100 | 217.04 | 56.13 | 3.25 | 98 | 47.66 | 27002.55 | 448.07 | 2250.57 | 177.78 | 80.49 | 46402.05 | 0.45 | 0.82 | 6.85 | 2.86 | 1 | 10
10 | 110 | CONCLUIDO | 2.6429 | 37.84 | 31.34 | 20.44 | 0.29 | 92 | 217.45 | 56.13 | 3.5 | 90 | 47.82 | 27053.07 | 442.77 | 2250.63 | 169.71 | 80.49 | 42406.4 | 0.47 | 0.82 | 6.84 | 2.61 | 1 | 10
11 | 110 | CONCLUIDO | 2.6787 | 37.33 | 31.13 | 21.97 | 0.31 | 85 | 217.86 | 56.13 | 3.75 | 83 | 47.98 | 27103.65 | 437.54 | 2250.42 | 163.25 | 80.49 | 39210.17 | 0.49 | 0.83 | 6.82 | 2.4 | 1 | 10
12 | 110 | CONCLUIDO | 2.7095 | 36.91 | 30.96 | 23.51 | 0.33 | 79 | 218.27 | 56.13 | 4 | 77 | 48.15 | 27154.29 | 433.37 | 2250.56 | 157.56 | 80.49 | 36394.95 | 0.51 | 0.83 | 6.82 | 2.23 | 1 | 10
13 | 110 | CONCLUIDO | 2.735 | 36.56 | 30.83 | 24.99 | 0.35 | 74 | 218.68 | 56.13 | 4.25 | 72 | 48.31 | 27204.98 | 429.38 | 2250.44 | 153.03 | 80.49 | 34157.13 | 0.53 | 0.84 | 6.81 | 2.1 | 1 | 10
14 | 110 | CONCLUIDO | 2.7627 | 36.2 | 30.67 | 26.67 | 0.36 | 69 | 219.09 | 56.13 | 4.5 | 67 | 48.47 | 27255.72 | 424.62 | 2250.52 | 148.2 | 80.49 | 31765.76 | 0.54 | 0.84 | 6.8 | 1.94 | 1 | 10
15 | 110 | CONCLUIDO | 2.7815 | 35.95 | 30.59 | 28.24 | 0.38 | 65 | 219.51 | 56.13 | 4.75 | 63 | 48.63 | 27306.53 | 421.95 | 2250.68 | 145.17 | 80.49 | 30269.77 | 0.55 | 0.84 | 6.81 | 1.87 | 1 | 10
16 | 110 | CONCLUIDO | 2.8047 | 35.65 | 30.47 | 29.97 | 0.4 | 61 | 219.92 | 56.13 | 5 | 59 | 48.79 | 27357.39 | 418.17 | 2250.49 | 141.37 | 80.49 | 28388.94 | 0.57 | 0.85 | 6.79 | 1.74 | 1 | 10
17 | 110 | CONCLUIDO | 2.8234 | 35.42 | 30.36 | 31.4 | 0.42 | 58 | 220.33 | 56.13 | 5.25 | 56 | 48.95 | 27408.3 | 414.6 | 2250.5 | 137.79 | 80.49 | 26612.38 | 0.58 | 0.85 | 6.79 | 1.63 | 1 | 10
18 | 110 | CONCLUIDO | 2.8414 | 35.19 | 30.26 | 33.01 | 0.44 | 55 | 220.74 | 56.13 | 5.5 | 53 | 49.12 | 27459.27 | 410.69 | 2250.43 | 134.49 | 80.49 | 24977.47 | 0.6 | 0.85 | 6.78 | 1.53 | 1 | 10
19 | 110 | CONCLUIDO | 2.8576 | 34.99 | 30.19 | 34.83 | 0.46 | 52 | 221.16 | 56.13 | 5.75 | 50 | 49.28 | 27510.3 | 407.57 | 2250.5 | 132.25 | 80.49 | 23873.6 | 0.61 | 0.85 | 6.78 | 1.46 | 1 | 10
20 | 110 | CONCLUIDO | 2.8676 | 34.87 | 30.15 | 36.18 | 0.48 | 50 | 221.57 | 56.13 | 6 | 48 | 49.45 | 27561.39 | 405.1 | 2250.43 | 130.92 | 80.49 | 23219.34 | 0.61 | 0.86 | 6.78 | 1.42 | 1 | 10
21 | 110 | CONCLUIDO | 2.8877 | 34.63 | 30.03 | 38.34 | 0.5 | 47 | 221.99 | 56.13 | 6.25 | 45 | 49.61 | 27612.53 | 400.8 | 2250.53 | 127.19 | 80.49 | 21370.72 | 0.63 | 0.86 | 6.77 | 1.31 | 1 | 10
22 | 110 | CONCLUIDO | 2.8991 | 34.49 | 29.98 | 39.97 | 0.52 | 45 | 222.4 | 56.13 | 6.5 | 43 | 49.78 | 27663.85 | 398.4 | 2250.41 | 125.49 | 80.49 | 20529.87 | 0.64 | 0.86 | 6.77 | 1.26 | 1 | 10
23 | 110 | CONCLUIDO | 2.9106 | 34.36 | 29.93 | 41.76 | 0.54 | 43 | 222.82 | 56.13 | 6.75 | 41 | 49.94 | 27715.11 | 395.2 | 2250.38 | 123.66 | 80.49 | 19625.58 | 0.65 | 0.86 | 6.77 | 1.2 | 1 | 10
24 | 110 | CONCLUIDO | 2.9185 | 34.26 | 29.88 | 42.68 | 0.56 | 42 | 223.23 | 56.13 | 7 | 40 | 50.11 | 27766.43 | 392.7 | 2250.51 | 122.14 | 80.49 | 18872.05 | 0.66 | 0.86 | 6.76 | 1.15 | 1 | 10
25 | 110 | CONCLUIDO | 2.929 | 34.14 | 29.84 | 44.76 | 0.58 | 40 | 223.65 | 56.13 | 7.25 | 38 | 50.27 | 27817.81 | 389.27 | 2250.44 | 120.76 | 80.49 | 18192 | 0.67 | 0.86 | 6.76 | 1.11 | 1 | 10
26 | 110 | CONCLUIDO | 2.9417 | 33.99 | 29.78 | 47.02 | 0.59 | 38 | 224.07 | 56.13 | 7.5 | 36 | 50.44 | 27869.24 | 386.21 | 2250.52 | 118.74 | 80.49 | 17187.88 | 0.68 | 0.87 | 6.76 | 1.05 | 1 | 10
27 | 110 | CONCLUIDO | 2.9455 | 33.95 | 29.78 | 48.28 | 0.61 | 37 | 224.49 | 56.13 | 7.75 | 35 | 50.61 | 27920.73 | 384.42 | 2250.41 | 118.63 | 80.49 | 17137.65 | 0.68 | 0.87 | 6.76 | 1.05 | 1 | 10
28 | 110 | CONCLUIDO | 2.9508 | 33.89 | 29.76 | 49.59 | 0.63 | 36 | 224.9 | 56.13 | 8 | 34 | 50.78 | 27972.28 | 380.81 | 2250.4 | 118.27 | 80.49 | 16964.4 | 0.68 | 0.87 | 6.75 | 1.03 | 1 | 10
29 | 110 | CONCLUIDO | 2.9648 | 33.73 | 29.68 | 52.38 | 0.65 | 34 | 225.32 | 56.13 | 8.25 | 32 | 50.95 | 28023.89 | 377.72 | 2250.43 | 115.85 | 80.49 | 15765.18 | 0.69 | 0.87 | 6.75 | 0.96 | 1 | 10
30 | 110 | CONCLUIDO | 2.9731 | 33.64 | 29.63 | 53.87 | 0.67 | 33 | 225.74 | 56.13 | 8.5 | 31 | 51.11 | 28075.56 | 374.81 | 2250.48 | 113.88 | 80.49 | 14784.56 | 0.71 | 0.87 | 6.75 | 0.9 | 1 | 10
31 | 110 | CONCLUIDO | 2.9798 | 33.56 | 29.6 | 55.49 | 0.69 | 32 | 226.16 | 56.13 | 8.75 | 30 | 51.28 | 28127.29 | 371.8 | 2250.33 | 112.91 | 80.49 | 14303.73 | 0.71 | 0.87 | 6.75 | 0.87 | 1 | 10
32 | 110 | CONCLUIDO | 2.9836 | 33.52 | 29.59 | 57.28 | 0.71 | 31 | 226.58 | 56.13 | 9 | 29 | 51.45 | 28179.08 | 370.02 | 2250.37 | 112.98 | 80.49 | 14343.29 | 0.71 | 0.87 | 6.74 | 0.87 | 1 | 10
33 | 110 | CONCLUIDO | 2.9913 | 33.43 | 29.55 | 59.1 | 0.72 | 30 | 227 | 56.13 | 9.25 | 28 | 51.62 | 28230.92 | 366.82 | 2250.4 | 111.62 | 80.49 | 13667.45 | 0.72 | 0.87 | 6.74 | 0.83 | 1 | 10
34 | 110 | CONCLUIDO | 2.9966 | 33.37 | 29.53 | 61.1 | 0.74 | 29 | 227.42 | 56.13 | 9.5 | 27 | 51.8 | 28282.83 | 362.59 | 2250.33 | 111.14 | 80.49 | 13436.27 | 0.72 | 0.87 | 6.73 | 0.81 | 1 | 10
35 | 110 | CONCLUIDO | 3.0031 | 33.3 | 29.5 | 63.22 | 0.76 | 28 | 227.84 | 56.13 | 9.75 | 26 | 51.97 | 28334.8 | 359.98 | 2250.34 | 110 | 80.49 | 12871.59 | 0.73 | 0.87 | 6.74 | 0.78 | 1 | 10
36 | 110 | CONCLUIDO | 3.0094 | 33.23 | 29.48 | 65.5 | 0.78 | 27 | 228.27 | 56.13 | 10 | 25 | 52.14 | 28386.82 | 357.63 | 2250.45 | 108.88 | 80.49 | 12315.21 | 0.74 | 0.88 | 6.74 | 0.75 | 1 | 10
37 | 110 | CONCLUIDO | 3.0173 | 33.14 | 29.43 | 67.92 | 0.8 | 26 | 228.69 | 56.13 | 10.25 | 24 | 52.31 | 28438.91 | 354.71 | 2250.38 | 107.56 | 80.49 | 11659.89 | 0.75 | 0.88 | 6.74 | 0.71 | 1 | 10
38 | 110 | CONCLUIDO | 3.0223 | 33.09 | 29.42 | 70.61 | 0.81 | 25 | 229.11 | 56.13 | 10.5 | 23 | 52.48 | 28491.06 | 351.17 | 2250.4 | 107.07 | 80.49 | 11419.19 | 0.75 | 0.88 | 6.74 | 0.69 | 1 | 10
39 | 110 | CONCLUIDO | 3.0229 | 33.08 | 29.41 | 70.59 | 0.83 | 25 | 229.53 | 56.13 | 10.75 | 23 | 52.66 | 28543.27 | 348.74 | 2250.49 | 106.87 | 80.49 | 11317.49 | 0.75 | 0.88 | 6.74 | 0.69 | 1 | 10
40 | 110 | CONCLUIDO | 3.0279 | 33.03 | 29.4 | 73.5 | 0.85 | 24 | 229.96 | 56.13 | 11 | 21 | 52.83 | 28595.54 | 344.2 | 2250.31 | 106.8 | 80.49 | 11287.33 | 0.75 | 0.88 | 6.73 | 0.68 | 1 | 10
41 | 110 | CONCLUIDO | 3.0369 | 32.93 | 29.34 | 76.55 | 0.87 | 23 | 230.38 | 56.13 | 11.25 | 18 | 53 | 28647.87 | 342.81 | 2250.3 | 104.83 | 80.49 | 10311.98 | 0.77 | 0.88 | 6.73 | 0.62 | 1 | 10
42 | 110 | CONCLUIDO | 3.0348 | 32.95 | 29.37 | 76.61 | 0.89 | 23 | 230.81 | 56.13 | 11.5 | 14 | 53.18 | 28700.26 | 340.33 | 2250.38 | 105.25 | 80.49 | 10518.31 | 0.76 | 0.88 | 6.74 | 0.64 | 1 | 10
43 | 110 | CONCLUIDO | 3.042 | 32.87 | 29.33 | 80 | 0.9 | 22 | 231.23 | 56.13 | 11.75 | 8 | 53.36 | 28752.71 | 338.27 | 2250.3 | 103.9 | 80.49 | 9850.33 | 0.77 | 0.88 | 6.74 | 0.61 | 1 | 10
44 | 110 | CONCLUIDO | 3.0402 | 32.89 | 29.35 | 80.05 | 0.92 | 22 | 231.66 | 56.13 | 12 | 4 | 53.53 | 28805.23 | 338.76 | 2250.41 | 104.51 | 80.49 | 10152.47 | 0.77 | 0.88 | 6.75 | 0.63 | 1 | 10
45 | 110 | CONCLUIDO | 3.0407 | 32.89 | 29.34 | 80.03 | 0.94 | 22 | 232.08 | 56.13 | 12.25 | 2 | 53.71 | 28857.81 | 339.1 | 2250.38 | 104.1 | 80.49 | 9947.54 | 0.77 | 0.88 | 6.75 | 0.62 | 1 | 10
46 | 110 | CONCLUIDO | 3.0414 | 32.88 | 29.34 | 80.01 | 0.96 | 22 | 232.51 | 56.13 | 12.5 | 1 | 53.88 | 28910.45 | 339.77 | 2250.42 | 103.84 | 80.49 | 9820.11 | 0.78 | 0.88 | 6.75 | 0.61 | 1 | 10
47 | 110 | CONCLUIDO | 3.0413 | 32.88 | 29.34 | 80.02 | 0.97 | 22 | 232.94 | 56.13 | 12.75 | 0 | 54.06 | 28963.15 | 340.26 | 2250.34 | 103.81 | 80.49 | 9803.24 | 0.78 | 0.88 | 6.75 | 0.62 | 1 | 10
0 | 150 | CONCLUIDO | 1.1536 | 86.68 | 48.24 | 4.54 | 0.06 | 638 | 296.65 | 61.82 | 1 | 636 | 83.83 | 36821.52 | 878.27 | 2252.54 | 723.17 | 80.49 | 316404.73 | 0.11 | 0.54 | 7.74 | 19.49 | 1 | 10
1 | 150 | CONCLUIDO | 1.4388 | 69.5 | 41.95 | 5.69 | 0.07 | 442 | 297.17 | 61.82 | 1.25 | 440 | 84.1 | 36885.7 | 762.37 | 2252.01 | 516.59 | 80.49 | 214096.23 | 0.16 | 0.62 | 7.42 | 13.21 | 1 | 10
2 | 150 | CONCLUIDO | 1.6474 | 60.7 | 38.81 | 6.85 | 0.09 | 340 | 297.7 | 61.82 | 1.5 | 338 | 84.37 | 36949.99 | 704.06 | 2251.23 | 413.12 | 80.49 | 162869.74 | 0.19 | 0.66 | 7.27 | 10.08 | 1 | 10
3 | 150 | CONCLUIDO | 1.8126 | 55.17 | 36.84 | 8.01 | 0.1 | 276 | 298.22 | 61.82 | 1.75 | 274 | 84.65 | 37014.39 | 666.91 | 2251.43 | 348.8 | 80.49 | 131030.62 | 0.23 | 0.7 | 7.15 | 8.1 | 1 | 10
4 | 150 | CONCLUIDO | 1.9465 | 51.37 | 35.49 | 9.18 | 0.12 | 232 | 298.74 | 61.82 | 2 | 230 | 84.92 | 37078.91 | 641.11 | 2251.09 | 304.75 | 80.49 | 109224.88 | 0.26 | 0.73 | 7.08 | 6.76 | 1 | 10
5 | 150 | CONCLUIDO | 2.0546 | 48.67 | 34.56 | 10.37 | 0.13 | 200 | 299.26 | 61.82 | 2.25 | 198 | 85.19 | 37143.54 | 623.11 | 2250.88 | 274.42 | 80.49 | 94218.3 | 0.29 | 0.75 | 7.03 | 5.83 | 1 | 10
6 | 150 | CONCLUIDO | 2.1452 | 46.62 | 33.84 | 11.54 | 0.15 | 176 | 299.79 | 61.82 | 2.5 | 174 | 85.47 | 37208.42 | 608.85 | 2250.56 | 250.78 | 80.49 | 82519.67 | 0.32 | 0.76 | 7 | 5.11 | 1 | 10
7 | 150 | CONCLUIDO | 2.2235 | 44.98 | 33.26 | 12.71 | 0.16 | 157 | 300.32 | 61.82 | 2.75 | 155 | 85.74 | 37273.29 | 597.01 | 2250.88 | 232.28 | 80.49 | 73365.68 | 0.35 | 0.78 | 6.95 | 4.53 | 1 | 10
8 | 150 | CONCLUIDO | 2.2885 | 43.7 | 32.81 | 13.86 | 0.18 | 142 | 300.84 | 61.82 | 3 | 140 | 86.02 | 37338.27 | 587.84 | 2250.55 | 218.23 | 80.49 | 66416.59 | 0.37 | 0.79 | 6.91 | 4.08 | 1 | 10
9 | 150 | CONCLUIDO | 2.3477 | 42.59 | 32.43 | 15.08 | 0.19 | 129 | 301.37 | 61.82 | 3.25 | 127 | 86.3 | 37403.38 | 579.67 | 2250.56 | 205.45 | 80.49 | 60087.64 | 0.39 | 0.8 | 6.9 | 3.7 | 1 | 10
10 | 150 | CONCLUIDO | 2.3954 | 41.75 | 32.14 | 16.2 | 0.21 | 119 | 301.9 | 61.82 | 3.5 | 117 | 86.58 | 37468.6 | 573.18 | 2250.54 | 195.68 | 80.49 | 55256.35 | 0.41 | 0.8 | 6.89 | 3.41 | 1 | 10
11 | 150 | CONCLUIDO | 2.44 | 40.98 | 31.87 | 17.39 | 0.22 | 110 | 302.43 | 61.82 | 3.75 | 108 | 86.86 | 37533.94 | 567.26 | 2250.77 | 186.96 | 80.49 | 50937.99 | 0.43 | 0.81 | 6.88 | 3.15 | 1 | 10
12 | 150 | CONCLUIDO | 2.4809 | 40.31 | 31.64 | 18.61 | 0.24 | 102 | 302.96 | 61.82 | 4 | 100 | 87.14 | 37599.4 | 562.05 | 2250.57 | 179.24 | 80.49 | 47118.28 | 0.45 | 0.82 | 6.87 | 2.92 | 1 | 10
13 | 150 | CONCLUIDO | 2.519 | 39.7 | 31.42 | 19.85 | 0.25 | 95 | 303.49 | 61.82 | 4.25 | 93 | 87.42 | 37664.98 | 556.77 | 2250.87 | 172.43 | 80.49 | 43751.45 | 0.47 | 0.82 | 6.84 | 2.7 | 1 | 10
14 | 150 | CONCLUIDO | 2.5448 | 39.3 | 31.3 | 20.87 | 0.26 | 90 | 304.03 | 61.82 | 4.5 | 88 | 87.7 | 37730.68 | 553.45 | 2250.7 | 168.34 | 80.49 | 41732.05 | 0.48 | 0.82 | 6.84 | 2.57 | 1 | 10
15 | 150 | CONCLUIDO | 2.5794 | 38.77 | 31.11 | 22.22 | 0.28 | 84 | 304.56 | 61.82 | 4.75 | 82 | 87.99 | 37796.51 | 548.54 | 2250.8 | 162.32 | 80.49 | 38747.56 | 0.5 | 0.83 | 6.82 | 2.38 | 1 | 10
16 | 150 | CONCLUIDO | 2.608 | 38.34 | 30.96 | 23.51 | 0.29 | 79 | 305.09 | 61.82 | 5 | 77 | 88.27 | 37862.45 | 544.15 | 2250.49 | 157.37 | 80.49 | 36299.29 | 0.51 | 0.83 | 6.82 | 2.23 | 1 | 10
17 | 150 | CONCLUIDO | 2.6304 | 38.02 | 30.85 | 24.68 | 0.31 | 75 | 305.63 | 61.82 | 5.25 | 73 | 88.56 | 37928.52 | 541.48 | 2250.55 | 153.89 | 80.49 | 34582 | 0.52 | 0.84 | 6.82 | 2.13 | 1 | 10
18 | 150 | CONCLUIDO | 2.6482 | 37.76 | 30.76 | 25.64 | 0.32 | 72 | 306.17 | 61.82 | 5.5 | 70 | 88.84 | 37994.72 | 538.97 | 2250.44 | 150.98 | 80.49 | 33139.94 | 0.53 | 0.84 | 6.81 | 2.04 | 1 | 10
19 | 150 | CONCLUIDO | 2.6718 | 37.43 | 30.65 | 27.05 | 0.33 | 68 | 306.7 | 61.82 | 5.75 | 66 | 89.13 | 38061.04 | 535.79 | 2250.52 | 147.63 | 80.49 | 31485.27 | 0.55 | 0.84 | 6.8 | 1.93 | 1 | 10
20 | 150 | CONCLUIDO | 2.6881 | 37.2 | 30.59 | 28.24 | 0.35 | 65 | 307.24 | 61.82 | 6 | 63 | 89.42 | 38127.48 | 533.68 | 2250.4 | 145.21 | 80.49 | 30288.12 | 0.55 | 0.84 | 6.81 | 1.87 | 1 | 10
21 | 150 | CONCLUIDO | 2.7097 | 36.9 | 30.46 | 29.48 | 0.36 | 62 | 307.78 | 61.82 | 6.25 | 60 | 89.71 | 38194.05 | 529.91 | 2250.47 | 141.2 | 80.49 | 28301.57 | 0.57 | 0.85 | 6.79 | 1.74 | 1 | 10
22 | 150 | CONCLUIDO | 2.7218 | 36.74 | 30.41 | 30.41 | 0.38 | 60 | 308.32 | 61.82 | 6.5 | 58 | 90 | 38260.74 | 528.11 | 2250.39 | 139.47 | 80.49 | 27443.72 | 0.58 | 0.85 | 6.79 | 1.68 | 1 | 10
23 | 150 | CONCLUIDO | 2.741 | 36.48 | 30.32 | 31.92 | 0.39 | 57 | 308.86 | 61.82 | 6.75 | 55 | 90.29 | 38327.57 | 525.02 | 2250.51 | 136.4 | 80.49 | 25926.68 | 0.59 | 0.85 | 6.79 | 1.59 | 1 | 10
24 | 150 | CONCLUIDO | 2.7538 | 36.31 | 30.26 | 33.01 | 0.4 | 55 | 309.41 | 61.82 | 7 | 53 | 90.59 | 38394.52 | 522.81 | 2250.39 | 134.32 | 80.49 | 24895.68 | 0.6 | 0.85 | 6.79 | 1.54 | 1 | 10
25 | 150 | CONCLUIDO | 2.7632 | 36.19 | 30.25 | 34.24 | 0.42 | 53 | 309.95 | 61.82 | 7.25 | 51 | 90.88 | 38461.6 | 521.63 | 2250.62 | 133.81 | 80.49 | 24648.35 | 0.6 | 0.85 | 6.79 | 1.52 | 1 | 10
26 | 150 | CONCLUIDO | 2.7795 | 35.98 | 30.15 | 35.47 | 0.43 | 51 | 310.5 | 61.82 | 7.5 | 49 | 91.18 | 38528.81 | 518.63 | 2250.44 | 130.96 | 80.49 | 23236.22 | 0.61 | 0.86 | 6.77 | 1.42 | 1 | 10
27 | 150 | CONCLUIDO | 2.7925 | 35.81 | 30.09 | 36.85 | 0.44 | 49 | 311.04 | 61.82 | 7.75 | 47 | 91.47 | 38596.15 | 515.91 | 2250.63 | 129.18 | 80.49 | 22355.65 | 0.62 | 0.86 | 6.77 | 1.37 | 1 | 10
28 | 150 | CONCLUIDO | 2.8049 | 35.65 | 30.04 | 38.35 | 0.46 | 47 | 311.59 | 61.82 | 8 | 45 | 91.77 | 38663.62 | 513.98 | 2250.45 | 127.45 | 80.49 | 21501.58 | 0.63 | 0.86 | 6.77 | 1.32 | 1 | 10
29 | 150 | CONCLUIDO | 2.8104 | 35.58 | 30.03 | 39.17 | 0.47 | 46 | 312.14 | 61.82 | 8.25 | 44 | 92.07 | 38731.35 | 512.85 | 2250.38 | 127.04 | 80.49 | 21300.76 | 0.63 | 0.86 | 6.77 | 1.3 | 1 | 10
30 | 150 | CONCLUIDO | 2.8268 | 35.38 | 29.93 | 40.82 | 0.48 | 44 | 312.69 | 61.82 | 8.5 | 42 | 92.37 | 38799.09 | 509.3 | 2250.57 | 124.03 | 80.49 | 19802.95 | 0.65 | 0.86 | 6.76 | 1.21 | 1 | 10
31 | 150 | CONCLUIDO | 2.8317 | 35.31 | 29.93 | 41.76 | 0.5 | 43 | 313.24 | 61.82 | 8.75 | 41 | 92.67 | 38866.96 | 508.34 | 2250.5 | 123.91 | 80.49 | 19748.09 | 0.65 | 0.86 | 6.76 | 1.2 | 1 | 10
32 | 150 | CONCLUIDO | 2.8408 | 35.2 | 29.87 | 42.67 | 0.51 | 42 | 313.79 | 61.82 | 9 | 40 | 92.97 | 38934.97 | 506.66 | 2250.37 | 121.98 | 80.49 | 18787.24 | 0.66 | 0.86 | 6.76 | 1.15 | 1 | 10
33 | 150 | CONCLUIDO | 2.8445 | 35.16 | 29.88 | 43.73 | 0.52 | 41 | 314.34 | 61.82 | 9.25 | 39 | 93.27 | 39003.11 | 505.01 | 2250.4 | 122.25 | 80.49 | 18931.46 | 0.66 | 0.86 | 6.76 | 1.16 | 1 | 10
34 | 150 | CONCLUIDO | 2.8598 | 34.97 | 29.8 | 45.85 | 0.54 | 39 | 314.9 | 61.82 | 9.5 | 37 | 93.57 | 39071.38 | 502.97 | 2250.36 | 119.88 | 80.49 | 17753.23 | 0.67 | 0.87 | 6.75 | 1.08 | 1 | 10
35 | 150 | CONCLUIDO | 2.8654 | 34.9 | 29.79 | 47.04 | 0.55 | 38 | 315.45 | 61.82 | 9.75 | 36 | 93.88 | 39139.8 | 501 | 2250.53 | 119.12 | 80.49 | 17380.32 | 0.68 | 0.87 | 6.76 | 1.07 | 1 | 10
36 | 150 | CONCLUIDO | 2.8725 | 34.81 | 29.76 | 48.26 | 0.56 | 37 | 316.01 | 61.82 | 10 | 35 | 94.18 | 39208.35 | 498.54 | 2250.34 | 118.47 | 80.49 | 17061.6 | 0.68 | 0.87 | 6.75 | 1.04 | 1 | 10
37 | 150 | CONCLUIDO | 2.8797 | 34.73 | 29.73 | 49.55 | 0.58 | 36 | 316.56 | 61.82 | 10.25 | 34 | 94.49 | 39277.04 | 497.54 | 2250.41 | 117.25 | 80.49 | 16452.61 | 0.69 | 0.87 | 6.75 | 1 | 1 | 10
38 | 150 | CONCLUIDO | 2.8873 | 34.64 | 29.69 | 50.9 | 0.59 | 35 | 317.12 | 61.82 | 10.5 | 33 | 94.8 | 39345.87 | 495.69 | 2250.36 | 116.13 | 80.49 | 15900.41 | 0.69 | 0.87 | 6.75 | 0.97 | 1 | 10
39 | 150 | CONCLUIDO | 2.8927 | 34.57 | 29.68 | 52.38 | 0.6 | 34 | 317.68 | 61.82 | 10.75 | 32 | 95.11 | 39414.84 | 493.38 | 2250.4 | 115.91 | 80.49 | 15792.69 | 0.69 | 0.87 | 6.75 | 0.96 | 1 | 10
40 | 150 | CONCLUIDO | 2.9015 | 34.47 | 29.63 | 53.88 | 0.62 | 33 | 318.24 | 61.82 | 11 | 31 | 95.42 | 39483.95 | 491.36 | 2250.35 | 114.19 | 80.49 | 14939.16 | 0.7 | 0.87 | 6.75 | 0.91 | 1 | 10
41 | 150 | CONCLUIDO | 2.8998 | 34.48 | 29.65 | 53.92 | 0.63 | 33 | 318.8 | 61.82 | 11.25 | 31 | 95.73 | 39553.2 | 490.68 | 2250.37 | 114.9 | 80.49 | 15295.63 | 0.7 | 0.87 | 6.75 | 0.93 | 1 | 10
42 | 150 | CONCLUIDO | 2.9094 | 34.37 | 29.6 | 55.49 | 0.64 | 32 | 319.36 | 61.82 | 11.5 | 30 | 96.04 | 39622.59 | 488.27 | 2250.46 | 112.79 | 80.49 | 14246.98 | 0.71 | 0.87 | 6.75 | 0.87 | 1 | 10
43 | 150 | CONCLUIDO | 2.9135 | 34.32 | 29.6 | 57.3 | 0.65 | 31 | 319.93 | 61.82 | 11.75 | 29 | 96.36 | 39692.13 | 487.72 | 2250.45 | 113.1 | 80.49 | 14404.2 | 0.71 | 0.87 | 6.75 | 0.88 | 1 | 10
44 | 150 | CONCLUIDO | 2.9237 | 34.2 | 29.54 | 59.08 | 0.67 | 30 | 320.49 | 61.82 | 12 | 28 | 96.67 | 39761.81 | 485.42 | 2250.32 | 111.29 | 80.49 | 13505.82 | 0.72 | 0.87 | 6.74 | 0.82 | 1 | 10
45 | 150 | CONCLUIDO | 2.9216 | 34.23 | 29.56 | 59.13 | 0.68 | 30 | 321.06 | 61.82 | 12.25 | 28 | 96.99 | 39831.64 | 484.88 | 2250.34 | 111.9 | 80.49 | 13809.1 | 0.72 | 0.87 | 6.74 | 0.84 | 1 | 10
46 | 150 | CONCLUIDO | 2.9297 | 34.13 | 29.53 | 61.09 | 0.69 | 29 | 321.63 | 61.82 | 12.5 | 27 | 97.31 | 39901.61 | 482.55 | 2250.32 | 110.6 | 80.49 | 13165.85 | 0.73 | 0.87 | 6.74 | 0.8 | 1 | 10
47 | 150 | CONCLUIDO | 2.935 | 34.07 | 29.52 | 63.26 | 0.71 | 28 | 322.2 | 61.82 | 12.75 | 26 | 97.62 | 39971.73 | 479.54 | 2250.34 | 110.69 | 80.49 | 13215.15 | 0.73 | 0.87 | 6.74 | 0.79 | 1 | 10
48 | 150 | CONCLUIDO | 2.9363 | 34.06 | 29.5 | 63.22 | 0.72 | 28 | 322.77 | 61.82 | 13 | 26 | 97.94 | 40042 | 478.79 | 2250.41 | 110.05 | 80.49 | 12893.28 | 0.73 | 0.87 | 6.74 | 0.78 | 1 | 10
49 | 150 | CONCLUIDO | 2.9449 | 33.96 | 29.46 | 65.47 | 0.73 | 27 | 323.34 | 61.82 | 13.25 | 25 | 98.27 | 40112.54 | 476.74 | 2250.44 | 108.44 | 80.49 | 12096.94 | 0.74 | 0.88 | 6.74 | 0.74 | 1 | 10
50 | 150 | CONCLUIDO | 2.943 | 33.98 | 29.48 | 65.51 | 0.74 | 27 | 323.91 | 61.82 | 13.5 | 25 | 98.59 | 40183.11 | 477.1 | 2250.42 | 109.18 | 80.49 | 12464.41 | 0.74 | 0.88 | 6.74 | 0.76 | 1 | 10
51 | 150 | CONCLUIDO | 2.9524 | 33.87 | 29.43 | 67.91 | 0.76 | 26 | 324.48 | 61.82 | 13.75 | 24 | 98.91 | 40253.84 | 474.8 | 2250.49 | 107.69 | 80.49 | 11722.68 | 0.75 | 0.88 | 6.73 | 0.7 | 1 | 10
52 | 150 | CONCLUIDO | 2.9503 | 33.89 | 29.45 | 67.97 | 0.77 | 26 | 325.06 | 61.82 | 14 | 24 | 99.24 | 40324.71 | 473.07 | 2250.32 | 108.39 | 80.49 | 12075.49 | 0.74 | 0.88 | 6.74 | 0.73 | 1 | 10
53 | 150 | CONCLUIDO | 2.9575 | 33.81 | 29.43 | 70.62 | 0.78 | 25 | 325.63 | 61.82 | 14.25 | 23 | 99.56 | 40395.74 | 471.32 | 2250.3 | 107.4 | 80.49 | 11585.5 | 0.75 | 0.88 | 6.74 | 0.7 | 1 | 10
54 | 150 | CONCLUIDO | 2.9597 | 33.79 | 29.4 | 70.56 | 0.79 | 25 | 326.21 | 61.82 | 14.5 | 23 | 99.89 | 40466.92 | 469.51 | 2250.42 | 106.67 | 80.49 | 11217.66 | 0.75 | 0.88 | 6.73 | 0.68 | 1 | 10
55 | 150 | CONCLUIDO | 2.9648 | 33.73 | 29.4 | 73.5 | 0.8 | 24 | 326.79 | 61.82 | 14.75 | 22 | 100.22 | 40538.25 | 467.62 | 2250.47 | 106.37 | 80.49 | 11072.85 | 0.76 | 0.88 | 6.74 | 0.67 | 1 | 10
56 | 150 | CONCLUIDO | 2.9653 | 33.72 | 29.39 | 73.48 | 0.82 | 24 | 327.37 | 61.82 | 15 | 22 | 100.55 | 40609.74 | 465.97 | 2250.41 | 106.49 | 80.49 | 11135.66 | 0.76 | 0.88 | 6.73 | 0.67 | 1 | 10
57 | 150 | CONCLUIDO | 2.9741 | 33.62 | 29.35 | 76.56 | 0.83 | 23 | 327.95 | 61.82 | 15.25 | 21 | 100.88 | 40681.39 | 464.86 | 2250.4 | 104.92 | 80.49 | 10352.98 | 0.77 | 0.88 | 6.73 | 0.62 | 1 | 10
58 | 150 | CONCLUIDO | 2.9748 | 33.62 | 29.34 | 76.54 | 0.84 | 23 | 328.53 | 61.82 | 15.5 | 21 | 101.21 | 40753.2 | 462.18 | 2250.38 | 104.96 | 80.49 | 10375.52 | 0.77 | 0.88 | 6.72 | 0.62 | 1 | 10
59 | 150 | CONCLUIDO | 2.981 | 33.55 | 29.33 | 79.98 | 0.85 | 22 | 329.12 | 61.82 | 15.75 | 20 | 101.54 | 40825.16 | 460.68 | 2250.33 | 104.02 | 80.49 | 9911.08 | 0.77 | 0.88 | 6.73 | 0.6 | 1 | 10
60 | 150 | CONCLUIDO | 2.9816 | 33.54 | 29.32 | 79.96 | 0.86 | 22 | 329.7 | 61.82 | 16 | 20 | 101.88 | 40897.29 | 460.98 | 2250.44 | 104.05 | 80.49 | 9925.2 | 0.77 | 0.88 | 6.73 | 0.59 | 1 | 10
61 | 150 | CONCLUIDO | 2.9807 | 33.55 | 29.33 | 79.99 | 0.88 | 22 | 330.29 | 61.82 | 16.25 | 20 | 102.21 | 40969.57 | 459.47 | 2250.44 | 104.14 | 80.49 | 9967.88 | 0.77 | 0.88 | 6.73 | 0.6 | 1 | 10
62 | 150 | CONCLUIDO | 2.9898 | 33.45 | 29.28 | 83.67 | 0.89 | 21 | 330.87 | 61.82 | 16.5 | 19 | 102.55 | 41042.02 | 455.7 | 2250.31 | 102.88 | 80.49 | 9344.44 | 0.78 | 0.88 | 6.72 | 0.56 | 1 | 10
63 | 150 | CONCLUIDO | 2.9886 | 33.46 | 29.3 | 83.7 | 0.9 | 21 | 331.46 | 61.82 | 16.75 | 19 | 102.89 | 41114.63 | 453.38 | 2250.38 | 103.4 | 80.49 | 9604.54 | 0.78 | 0.88 | 6.72 | 0.57 | 1 | 10
64 | 150 | CONCLUIDO | 2.9966 | 33.37 | 29.26 | 87.79 | 0.91 | 20 | 332.05 | 61.82 | 17 | 18 | 103.23 | 41187.41 | 450.7 | 2250.36 | 102.14 | 80.49 | 8982.11 | 0.79 | 0.88 | 6.72 | 0.54 | 1 | 10
65 | 150 | CONCLUIDO | 2.9968 | 33.37 | 29.26 | 87.78 | 0.92 | 20 | 332.64 | 61.82 | 17.25 | 18 | 103.57 | 41260.35 | 449.99 | 2250.33 | 102.12 | 80.49 | 8967.18 | 0.79 | 0.88 | 6.72 | 0.54 | 1 | 10
66 | 150 | CONCLUIDO | 2.9964 | 33.37 | 29.27 | 87.8 | 0.94 | 20 | 333.24 | 61.82 | 17.5 | 18 | 103.92 | 41333.46 | 450.21 | 2250.31 | 102.35 | 80.49 | 9083.33 | 0.79 | 0.88 | 6.72 | 0.54 | 1 | 10
67 | 150 | CONCLUIDO | 2.9952 | 33.39 | 29.28 | 87.83 | 0.95 | 20 | 333.83 | 61.82 | 17.75 | 18 | 104.26 | 41406.86 | 447.99 | 2250.39 | 102.65 | 80.49 | 9235.53 | 0.78 | 0.88 | 6.73 | 0.55 | 1 | 10
68 | 150 | CONCLUIDO | 3.0034 | 33.3 | 29.24 | 92.35 | 0.96 | 19 | 334.43 | 61.82 | 18 | 17 | 104.61 | 41480.31 | 446.57 | 2250.38 | 101.53 | 80.49 | 8679.53 | 0.79 | 0.88 | 6.72 | 0.52 | 1 | 10
69 | 150 | CONCLUIDO | 3.0028 | 33.3 | 29.25 | 92.37 | 0.97 | 19 | 335.02 | 61.82 | 18.25 | 17 | 104.95 | 41553.93 | 445.36 | 2250.31 | 101.89 | 80.49 | 8858.34 | 0.79 | 0.88 | 6.72 | 0.53 | 1 | 10
70 | 150 | CONCLUIDO | 3.0026 | 33.3 | 29.25 | 92.37 | 0.98 | 19 | 335.62 | 61.82 | 18.5 | 17 | 105.3 | 41627.72 | 442.24 | 2250.3 | 101.7 | 80.49 | 8764.85 | 0.79 | 0.88 | 6.73 | 0.53 | 1 | 10
71 | 150 | CONCLUIDO | 3.0098 | 33.22 | 29.23 | 97.42 | 0.99 | 18 | 336.22 | 61.82 | 18.75 | 16 | 105.65 | 41701.68 | 442.22 | 2250.38 | 100.91 | 80.49 | 8376.23 | 0.8 | 0.88 | 6.73 | 0.5 | 1 | 10
72 | 150 | CONCLUIDO | 3.0092 | 33.23 | 29.23 | 97.45 | 1.01 | 18 | 336.82 | 61.82 | 19 | 16 | 106 | 41775.82 | 441.83 | 2250.3 | 101.22 | 80.49 | 8527.26 | 0.8 | 0.88 | 6.72 | 0.51 | 1 | 10
73 | 150 | CONCLUIDO | 3.0125 | 33.2 | 29.2 | 97.33 | 1.02 | 18 | 337.43 | 61.82 | 19.25 | 16 | 106.35 | 41850.13 | 439.43 | 2250.32 | 100.16 | 80.49 | 7999.57 | 0.8 | 0.88 | 6.72 | 0.47 | 1 | 10
74 | 150 | CONCLUIDO | 3.0187 | 33.13 | 29.19 | 103.01 | 1.03 | 17 | 338.03 | 61.82 | 19.5 | 15 | 106.71 | 41924.62 | 435.41 | 2250.3 | 99.59 | 80.49 | 7717.67 | 0.81 | 0.88 | 6.72 | 0.46 | 1 | 10
75 | 150 | CONCLUIDO | 3.0191 | 33.12 | 29.18 | 102.99 | 1.04 | 17 | 338.63 | 61.82 | 19.75 | 13 | 107.06 | 41999.28 | 434.97 | 2250.39 | 99.32 | 80.49 | 7585.96 | 0.81 | 0.88 | 6.73 | 0.46 | 1 | 10
76 | 150 | CONCLUIDO | 3.0186 | 33.13 | 29.19 | 103.01 | 1.05 | 17 | 339.24 | 61.82 | 20 | 10 | 107.42 | 42074.12 | 434.2 | 2250.37 | 99.29 | 80.49 | 7567.46 | 0.81 | 0.88 | 6.73 | 0.46 | 1 | 10
77 | 150 | CONCLUIDO | 3.019 | 33.12 | 29.18 | 103 | 1.06 | 17 | 339.85 | 61.82 | 20.25 | 9 | 107.78 | 42149.15 | 434.07 | 2250.53 | 99.18 | 80.49 | 7515.35 | 0.81 | 0.88 | 6.73 | 0.46 | 1 | 10
78 | 150 | CONCLUIDO | 3.0185 | 33.13 | 29.19 | 103.02 | 1.07 | 17 | 340.46 | 61.82 | 20.5 | 6 | 108.14 | 42224.35 | 432.81 | 2250.33 | 99.32 | 80.49 | 7587.1 | 0.81 | 0.88 | 6.73 | 0.46 | 1 | 10
79 | 150 | CONCLUIDO | 3.0187 | 33.13 | 29.19 | 103.01 | 1.08 | 17 | 341.07 | 61.82 | 20.75 | 5 | 108.5 | 42299.74 | 433.26 | 2250.39 | 99.33 | 80.49 | 7591.97 | 0.81 | 0.88 | 6.73 | 0.46 | 1 | 10
80 | 150 | CONCLUIDO | 3.0188 | 33.13 | 29.18 | 103 | 1.1 | 17 | 341.68 | 61.82 | 21 | 3 | 108.86 | 42375.31 | 432.85 | 2250.44 | 99.01 | 80.49 | 7429.86 | 0.81 | 0.88 | 6.74 | 0.46 | 1 | 10
81 | 150 | CONCLUIDO | 3.0184 | 33.13 | 29.19 | 103.02 | 1.11 | 17 | 342.3 | 61.82 | 21.25 | 3 | 109.23 | 42451.07 | 433.04 | 2250.42 | 99.18 | 80.49 | 7516.6 | 0.81 | 0.88 | 6.74 | 0.46 | 1 | 10
82 | 150 | CONCLUIDO | 3.0176 | 33.14 | 29.2 | 103.05 | 1.12 | 17 | 342.91 | 61.82 | 21.5 | 1 | 109.59 | 42527.02 | 433.12 | 2250.42 | 99.44 | 80.49 | 7646.52 | 0.81 | 0.88 | 6.74 | 0.47 | 1 | 10
83 | 150 | CONCLUIDO | 3.0179 | 33.14 | 29.19 | 103.04 | 1.13 | 17 | 343.53 | 61.82 | 21.75 | 1 | 109.96 | 42603.15 | 433.45 | 2250.4 | 99.43 | 80.49 | 7641.42 | 0.81 | 0.88 | 6.74 | 0.47 | 1 | 10
84 | 150 | CONCLUIDO | 3.0175 | 33.14 | 29.2 | 103.05 | 1.14 | 17 | 344.15 | 61.82 | 22 | 0 | 110.33 | 42679.6 | 434.14 | 2250.4 | 99.49 | 80.49 | 7668.09 | 0.81 | 0.88 | 6.74 | 0.47 | 1 | 10
0 | 10 | CONCLUIDO | 2.5248 | 39.61 | 35.45 | 9.41 | 0.64 | 226 | 26.11 | 12.1 | 1 | 0 | 3.01 | 3454.41 | 103.17 | 2251.74 | 293.94 | 80.49 | 103848.38 | 0.27 | 0.73 | 7.34 | 6.72 | 1 | 10
0 | 45 | CONCLUIDO | 2.4041 | 41.6 | 35.11 | 9.62 | 0.18 | 219 | 98.71 | 39.72 | 1 | 217 | 12.99 | 12407.75 | 302.24 | 2251.36 | 292.3 | 80.49 | 103065.08 | 0.28 | 0.74 | 7.05 | 6.37 | 1 | 10
1 | 45 | CONCLUIDO | 2.5765 | 38.81 | 33.45 | 12.24 | 0.22 | 164 | 99.02 | 39.72 | 1.25 | 162 | 13.05 | 12446.14 | 282.95 | 2250.74 | 238.57 | 80.49 | 76472.48 | 0.34 | 0.77 | 6.96 | 4.72 | 1 | 10
2 | 45 | CONCLUIDO | 2.6939 | 37.12 | 32.46 | 14.98 | 0.27 | 130 | 99.33 | 39.72 | 1.5 | 128 | 13.11 | 12484.55 | 269.04 | 2250.73 | 206.37 | 80.49 | 60544.05 | 0.39 | 0.79 | 6.9 | 3.73 | 1 | 10
3 | 45 | CONCLUIDO | 2.7811 | 35.96 | 31.77 | 17.81 | 0.31 | 107 | 99.64 | 39.72 | 1.75 | 105 | 13.18 | 12522.99 | 257.63 | 2250.48 | 184.13 | 80.49 | 49537.64 | 0.44 | 0.81 | 6.86 | 3.04 | 1 | 10
4 | 45 | CONCLUIDO | 2.8419 | 35.19 | 31.33 | 20.66 | 0.35 | 91 | 99.95 | 39.72 | 2 | 89 | 13.24 | 12561.45 | 249.15 | 2250.74 | 169.12 | 80.49 | 42114.89 | 0.48 | 0.82 | 6.85 | 2.6 | 1 | 10
5 | 45 | CONCLUIDO | 2.8956 | 34.54 | 30.94 | 23.8 | 0.39 | 78 | 100.27 | 39.72 | 2.25 | 76 | 13.3 | 12599.94 | 240.15 | 2250.59 | 156.78 | 80.49 | 36007.56 | 0.51 | 0.83 | 6.82 | 2.22 | 1 | 10
6 | 45 | CONCLUIDO | 2.9377 | 34.04 | 30.65 | 27.05 | 0.44 | 68 | 100.58 | 39.72 | 2.5 | 66 | 13.36 | 12638.45 | 231.87 | 2250.54 | 147.75 | 80.49 | 31542.33 | 0.54 | 0.84 | 6.8 | 1.93 | 1 | 10
7 | 45 | CONCLUIDO | 2.9717 | 33.65 | 30.43 | 30.43 | 0.48 | 60 | 100.89 | 39.72 | 2.75 | 53 | 13.42 | 12676.98 | 223.97 | 2250.38 | 139.84 | 80.49 | 27630.6 | 0.58 | 0.85 | 6.8 | 1.7 | 1 | 10
8 | 45 | CONCLUIDO | 2.9986 | 33.35 | 30.25 | 33.61 | 0.52 | 54 | 101.2 | 39.72 | 3 | 33 | 13.49 | 12715.54 | 217.36 | 2250.43 | 133.46 | 80.49 | 24469 | 0.6 | 0.85 | 6.81 | 1.53 | 1 | 10
9 | 45 | CONCLUIDO | 3.0039 | 33.29 | 30.23 | 34.88 | 0.56 | 52 | 101.52 | 39.72 | 3.25 | 10 | 13.55 | 12754.13 | 215.13 | 2250.9 | 131.83 | 80.49 | 23663.29 | 0.61 | 0.85 | 6.83 | 1.51 | 1 | 10
10 | 45 | CONCLUIDO | 3.0016 | 33.32 | 30.26 | 34.91 | 0.6 | 52 | 101.83 | 39.72 | 3.5 | 1 | 13.61 | 12792.74 | 215.67 | 2250.63 | 132.45 | 80.49 | 23974.4 | 0.61 | 0.85 | 6.84 | 1.53 | 1 | 10
11 | 45 | CONCLUIDO | 3.0072 | 33.25 | 30.22 | 35.55 | 0.65 | 51 | 102.14 | 39.72 | 3.75 | 0 | 13.68 | 12831.37 | 215.92 | 2250.6 | 131.21 | 80.49 | 23357.85 | 0.61 | 0.85 | 6.84 | 1.49 | 1 | 10
0 | 105 | CONCLUIDO | 1.6196 | 61.74 | 41.66 | 5.79 | 0.09 | 432 | 204 | 55.27 | 1 | 430 | 42.72 | 25393.6 | 596.68 | 2252.23 | 506.87 | 80.49 | 209284.45 | 0.16 | 0.62 | 7.4 | 12.92 | 1 | 10
1 | 105 | CONCLUIDO | 1.8758 | 53.31 | 38.01 | 7.26 | 0.11 | 314 | 204.39 | 55.27 | 1.25 | 312 | 42.87 | 25442.42 | 542.1 | 2251.77 | 386.96 | 80.49 | 149917.74 | 0.21 | 0.68 | 7.22 | 9.27 | 1 | 10
2 | 105 | CONCLUIDO | 2.0633 | 48.47 | 35.92 | 8.76 | 0.13 | 246 | 204.79 | 55.27 | 1.5 | 244 | 43.02 | 25491.3 | 510.12 | 2251.05 | 319.14 | 80.49 | 116351.68 | 0.25 | 0.72 | 7.1 | 7.19 | 1 | 10
3 | 105 | CONCLUIDO | 2.2041 | 45.37 | 34.61 | 10.28 | 0.15 | 202 | 205.18 | 55.27 | 1.75 | 200 | 43.16 | 25540.22 | 489.18 | 2251.12 | 276.28 | 80.49 | 95139.14 | 0.29 | 0.75 | 7.03 | 5.88 | 1 | 10
4 | 105 | CONCLUIDO | 2.3126 | 43.24 | 33.7 | 11.76 | 0.17 | 172 | 205.58 | 55.27 | 2 | 170 | 43.31 | 25589.2 | 474.33 | 2250.66 | 246.42 | 80.49 | 80361.9 | 0.33 | 0.77 | 6.99 | 4.97 | 1 | 10
5 | 105 | CONCLUIDO | 2.4018 | 41.63 | 33.03 | 13.3 | 0.19 | 149 | 205.98 | 55.27 | 2.25 | 147 | 43.46 | 25638.22 | 462.4 | 2250.75 | 224.41 | 80.49 | 69471.73 | 0.36 | 0.78 | 6.94 | 4.3 | 1 | 10
6 | 105 | CONCLUIDO | 2.4769 | 40.37 | 32.49 | 14.88 | 0.22 | 131 | 206.38 | 55.27 | 2.5 | 129 | 43.6 | 25687.3 | 452.81 | 2250.64 | 207.11 | 80.49 | 60911.99 | 0.39 | 0.79 | 6.91 | 3.77 | 1 | 10
7 | 105 | CONCLUIDO | 2.5384 | 39.4 | 32.09 | 16.45 | 0.24 | 117 | 206.78 | 55.27 | 2.75 | 115 | 43.75 | 25736.42 | 444.57 | 2250.71 | 194.27 | 80.49 | 54557.86 | 0.41 | 0.8 | 6.88 | 3.36 | 1 | 10
8 | 105 | CONCLUIDO | 2.5899 | 38.61 | 31.75 | 17.97 | 0.26 | 106 | 207.17 | 55.27 | 3 | 104 | 43.9 | 25785.6 | 438.17 | 2250.74 | 183.06 | 80.49 | 49007.43 | 0.44 | 0.81 | 6.86 | 3.02 | 1 | 10
9 | 105 | CONCLUIDO | 2.6314 | 38 | 31.5 | 19.49 | 0.28 | 97 | 207.57 | 55.27 | 3.25 | 95 | 44.05 | 25834.83 | 432.56 | 2250.6 | 175.04 | 80.49 | 45045.49 | 0.46 | 0.82 | 6.85 | 2.78 | 1 | 10
10 | 105 | CONCLUIDO | 2.6703 | 37.45 | 31.27 | 21.08 | 0.3 | 89 | 207.97 | 55.27 | 3.5 | 87 | 44.2 | 25884.1 | 427.33 | 2250.72 | 167.31 | 80.49 | 41219.63 | 0.48 | 0.83 | 6.84 | 2.55 | 1 | 10
11 | 105 | CONCLUIDO | 2.707 | 36.94 | 31.05 | 22.72 | 0.32 | 82 | 208.37 | 55.27 | 3.75 | 80 | 44.35 | 25933.43 | 421.86 | 2250.61 | 160.04 | 80.49 | 37617.27 | 0.5 | 0.83 | 6.84 | 2.33 | 1 | 10
12 | 105 | CONCLUIDO | 2.7376 | 36.53 | 30.88 | 24.38 | 0.34 | 76 | 208.77 | 55.27 | 4 | 74 | 44.5 | 25982.82 | 417.27 | 2250.75 | 155.17 | 80.49 | 35216.92 | 0.52 | 0.84 | 6.8 | 2.15 | 1 | 10
13 | 105 | CONCLUIDO | 2.7644 | 36.17 | 30.73 | 25.97 | 0.36 | 71 | 209.17 | 55.27 | 4.25 | 69 | 44.65 | 26032.25 | 413.17 | 2250.38 | 149.4 | 80.49 | 32353.22 | 0.54 | 0.84 | 6.82 | 2 | 1 | 10
14 | 105 | CONCLUIDO | 2.7848 | 35.91 | 30.63 | 27.43 | 0.38 | 67 | 209.58 | 55.27 | 4.5 | 65 | 44.8 | 26081.73 | 409.77 | 2250.48 | 146.39 | 80.49 | 30869.99 | 0.55 | 0.84 | 6.81 | 1.9 | 1 | 10
15 | 105 | CONCLUIDO | 2.8044 | 35.66 | 30.54 | 29.08 | 0.4 | 63 | 209.98 | 55.27 | 4.75 | 61 | 44.95 | 26131.27 | 406.18 | 2250.52 | 143.34 | 80.49 | 29365.38 | 0.56 | 0.84 | 6.81 | 1.81 | 1 | 10
16 | 105 | CONCLUIDO | 2.8279 | 35.36 | 30.4 | 30.92 | 0.42 | 59 | 210.38 | 55.27 | 5 | 57 | 45.11 | 26180.86 | 401.86 | 2250.61 | 139.38 | 80.49 | 27402.31 | 0.58 | 0.85 | 6.79 | 1.68 | 1 | 10
17 | 105 | CONCLUIDO | 2.8448 | 35.15 | 30.32 | 32.48 | 0.44 | 56 | 210.78 | 55.27 | 5.25 | 54 | 45.26 | 26230.5 | 398.02 | 2250.36 | 136.49 | 80.49 | 25976.44 | 0.59 | 0.85 | 6.78 | 1.59 | 1 | 10
18 | 105 | CONCLUIDO | 2.8615 | 34.95 | 30.23 | 34.23 | 0.46 | 53 | 211.18 | 55.27 | 5.5 | 51 | 45.41 | 26280.2 | 395.5 | 2250.51 | 133.67 | 80.49 | 24579.35 | 0.6 | 0.85 | 6.78 | 1.51 | 1 | 10
19 | 105 | CONCLUIDO | 2.8804 | 34.72 | 30.13 | 36.15 | 0.48 | 50 | 211.59 | 55.27 | 5.75 | 48 | 45.57 | 26329.94 | 391.18 | 2250.43 | 130.62 | 80.49 | 23070.18 | 0.62 | 0.86 | 6.76 | 1.4 | 1 | 10
20 | 105 | CONCLUIDO | 2.8917 | 34.58 | 30.07 | 37.59 | 0.5 | 48 | 211.99 | 55.27 | 6 | 46 | 45.72 | 26379.74 | 388.71 | 2250.45 | 128.09 | 80.49 | 21814.83 | 0.63 | 0.86 | 6.78 | 1.35 | 1 | 10
21 | 105 | CONCLUIDO | 2.9041 | 34.43 | 30 | 39.14 | 0.52 | 46 | 212.4 | 55.27 | 6.25 | 44 | 45.87 | 26429.59 | 385.94 | 2250.4 | 126.42 | 80.49 | 20990.42 | 0.64 | 0.86 | 6.77 | 1.28 | 1 | 10
22 | 105 | CONCLUIDO | 2.9201 | 34.25 | 29.94 | 41.77 | 0.54 | 43 | 212.8 | 55.27 | 6.5 | 41 | 46.03 | 26479.5 | 381.48 | 2250.4 | 123.94 | 80.49 | 19767.13 | 0.65 | 0.86 | 6.77 | 1.21 | 1 | 10
23 | 105 | CONCLUIDO | 2.9289 | 34.14 | 29.88 | 42.68 | 0.56 | 42 | 213.21 | 55.27 | 6.75 | 40 | 46.18 | 26529.46 | 378.91 | 2250.38 | 122.06 | 80.49 | 18827.21 | 0.66 | 0.86 | 6.76 | 1.15 | 1 | 10
24 | 105 | CONCLUIDO | 2.9395 | 34.02 | 29.83 | 44.75 | 0.58 | 40 | 213.61 | 55.27 | 7 | 38 | 46.34 | 26579.47 | 374.84 | 2250.36 | 120.65 | 80.49 | 18134.08 | 0.67 | 0.86 | 6.76 | 1.11 | 1 | 10
25 | 105 | CONCLUIDO | 2.9509 | 33.89 | 29.78 | 47.02 | 0.6 | 38 | 214.02 | 55.27 | 7.25 | 36 | 46.49 | 26629.54 | 372.32 | 2250.53 | 119.13 | 80.49 | 17383.48 | 0.68 | 0.87 | 6.75 | 1.06 | 1 | 10
26 | 105 | CONCLUIDO | 2.9543 | 33.85 | 29.78 | 48.3 | 0.62 | 37 | 214.42 | 55.27 | 7.5 | 35 | 46.65 | 26679.66 | 369.5 | 2250.44 | 119.01 | 80.49 | 17329.93 | 0.68 | 0.87 | 6.76 | 1.06 | 1 | 10
27 | 105 | CONCLUIDO | 2.9705 | 33.66 | 29.68 | 50.88 | 0.64 | 35 | 214.83 | 55.27 | 7.75 | 33 | 46.81 | 26729.83 | 366.31 | 2250.42 | 115.85 | 80.49 | 15761.3 | 0.69 | 0.87 | 6.74 | 0.96 | 1 | 10
28 | 105 | CONCLUIDO | 2.9758 | 33.6 | 29.66 | 52.34 | 0.66 | 34 | 215.24 | 55.27 | 8 | 32 | 46.97 | 26780.06 | 363.85 | 2250.32 | 115.23 | 80.49 | 15456.81 | 0.7 | 0.87 | 6.74 | 0.94 | 1 | 10
29 | 105 | CONCLUIDO | 2.9795 | 33.56 | 29.66 | 53.93 | 0.68 | 33 | 215.65 | 55.27 | 8.25 | 31 | 47.12 | 26830.34 | 359.66 | 2250.39 | 114.94 | 80.49 | 15312.7 | 0.7 | 0.87 | 6.75 | 0.94 | 1 | 10
30 | 105 | CONCLUIDO | 2.9862 | 33.49 | 29.63 | 55.55 | 0.7 | 32 | 216.05 | 55.27 | 8.5 | 30 | 47.28 | 26880.68 | 357.06 | 2250.61 | 113.99 | 80.49 | 14843.76 | 0.71 | 0.87 | 6.74 | 0.9 | 1 | 10
31 | 105 | CONCLUIDO | 3.0004 | 33.33 | 29.55 | 59.09 | 0.72 | 30 | 216.46 | 55.27 | 8.75 | 28 | 47.44 | 26931.07 | 354.16 | 2250.48 | 111.34 | 80.49 | 13529.03 | 0.72 | 0.87 | 6.74 | 0.82 | 1 | 10
32 | 105 | CONCLUIDO | 3.0082 | 33.24 | 29.5 | 61.04 | 0.74 | 29 | 216.87 | 55.27 | 9 | 27 | 47.6 | 26981.51 | 350.14 | 2250.43 | 110.09 | 80.49 | 12910.33 | 0.73 | 0.87 | 6.73 | 0.78 | 1 | 10
33 | 105 | CONCLUIDO | 3.0132 | 33.19 | 29.49 | 63.19 | 0.76 | 28 | 217.28 | 55.27 | 9.25 | 26 | 47.76 | 27032.02 | 346.4 | 2250.41 | 109.43 | 80.49 | 12586.58 | 0.74 | 0.88 | 6.74 | 0.76 | 1 | 10
34 | 105 | CONCLUIDO | 3.02 | 33.11 | 29.45 | 65.45 | 0.78 | 27 | 217.69 | 55.27 | 9.5 | 25 | 47.92 | 27082.57 | 343.27 | 2250.38 | 108.47 | 80.49 | 12110.71 | 0.74 | 0.88 | 6.73 | 0.73 | 1 | 10
35 | 105 | CONCLUIDO | 3.018 | 33.13 | 29.47 | 65.5 | 0.79 | 27 | 218.1 | 55.27 | 9.75 | 25 | 48.08 | 27133.18 | 341.76 | 2250.37 | 109.19 | 80.49 | 12470.68 | 0.74 | 0.88 | 6.73 | 0.75 | 1 | 10
36 | 105 | CONCLUIDO | 3.0241 | 33.07 | 29.45 | 67.96 | 0.81 | 26 | 218.51 | 55.27 | 10 | 24 | 48.24 | 27183.85 | 338.41 | 2250.39 | 108.41 | 80.49 | 12085.68 | 0.74 | 0.88 | 6.73 | 0.72 | 1 | 10
37 | 105 | CONCLUIDO | 3.03 | 33 | 29.42 | 70.62 | 0.83 | 25 | 218.92 | 55.27 | 10.25 | 21 | 48.4 | 27234.57 | 335.41 | 2250.39 | 107.24 | 80.49 | 11504.04 | 0.75 | 0.88 | 6.74 | 0.7 | 1 | 10
38 | 105 | CONCLUIDO | 3.0365 | 32.93 | 29.39 | 73.49 | 0.85 | 24 | 219.33 | 55.27 | 10.5 | 18 | 48.56 | 27285.35 | 331.84 | 2250.32 | 106.4 | 80.49 | 11088.51 | 0.76 | 0.88 | 6.73 | 0.67 | 1 | 10
39 | 105 | CONCLUIDO | 3.0368 | 32.93 | 29.39 | 73.48 | 0.87 | 24 | 219.75 | 55.27 | 10.75 | 13 | 48.72 | 27336.19 | 329.11 | 2250.31 | 106.18 | 80.49 | 10978.81 | 0.76 | 0.88 | 6.74 | 0.67 | 1 | 10
40 | 105 | CONCLUIDO | 3.0443 | 32.85 | 29.35 | 76.57 | 0.89 | 23 | 220.16 | 55.27 | 11 | 8 | 48.89 | 27387.08 | 328.36 | 2250.37 | 104.59 | 80.49 | 10191.31 | 0.77 | 0.88 | 6.74 | 0.63 | 1 | 10
41 | 105 | CONCLUIDO | 3.0422 | 32.87 | 29.37 | 76.63 | 0.91 | 23 | 220.57 | 55.27 | 11.25 | 5 | 49.05 | 27438.03 | 329.13 | 2250.41 | 105.28 | 80.49 | 10535.25 | 0.76 | 0.88 | 6.75 | 0.65 | 1 | 10
42 | 105 | CONCLUIDO | 3.0422 | 32.87 | 29.37 | 76.63 | 0.92 | 23 | 220.99 | 55.27 | 11.5 | 1 | 49.21 | 27489.03 | 328.34 | 2250.5 | 105.11 | 80.49 | 10449.54 | 0.77 | 0.88 | 6.75 | 0.65 | 1 | 10
43 | 105 | CONCLUIDO | 3.0415 | 32.88 | 29.38 | 76.64 | 0.94 | 23 | 221.4 | 55.27 | 11.75 | 0 | 49.38 | 27540.09 | 329.19 | 2250.48 | 105.17 | 80.49 | 10477.33 | 0.77 | 0.88 | 6.75 | 0.66 | 1 | 10
0 | 60 | CONCLUIDO | 2.1836 | 45.8 | 36.71 | 8.1 | 0.14 | 272 | 124.63 | 45 | 1 | 270 | 18.64 | 15605.44 | 376 | 2251.13 | 344.73 | 80.49 | 129016.35 | 0.23 | 0.7 | 7.14 | 7.98 | 1 | 10
1 | 60 | CONCLUIDO | 2.3817 | 41.99 | 34.67 | 10.25 | 0.18 | 203 | 124.96 | 45 | 1.25 | 201 | 18.71 | 15645.96 | 350.97 | 2250.96 | 277.61 | 80.49 | 95799.64 | 0.29 | 0.74 | 7.04 | 5.93 | 1 | 10
2 | 60 | CONCLUIDO | 2.5234 | 39.63 | 33.38 | 12.44 | 0.21 | 161 | 125.29 | 45 | 1.5 | 159 | 18.79 | 15686.51 | 333.71 | 2250.82 | 236.22 | 80.49 | 75313.76 | 0.34 | 0.77 | 6.96 | 4.65 | 1 | 10
3 | 60 | CONCLUIDO | 2.6261 | 38.08 | 32.55 | 14.68 | 0.25 | 133 | 125.62 | 45 | 1.75 | 131 | 18.87 | 15727.09 | 321.7 | 2250.56 | 209.15 | 80.49 | 61918.04 | 0.38 | 0.79 | 6.91 | 3.82 | 1 | 10
4 | 60 | CONCLUIDO | 2.7028 | 37 | 31.98 | 16.98 | 0.28 | 113 | 125.95 | 45 | 2 | 111 | 18.95 | 15767.7 | 311.81 | 2250.73 | 190.08 | 80.49 | 52485.9 | 0.42 | 0.81 | 6.89 | 3.25 | 1 | 10
5 | 60 | CONCLUIDO | 2.7649 | 36.17 | 31.53 | 19.3 | 0.31 | 98 | 126.28 | 45 | 2.25 | 96 | 19.03 | 15808.34 | 303.41 | 2250.63 | 175.91 | 80.49 | 45474.56 | 0.46 | 0.82 | 6.85 | 2.8 | 1 | 10
6 | 60 | CONCLUIDO | 2.8158 | 35.51 | 31.18 | 21.76 | 0.35 | 86 | 126.61 | 45 | 2.5 | 84 | 19.11 | 15849 | 296.21 | 2250.5 | 164.42 | 80.49 | 39789.93 | 0.49 | 0.83 | 6.84 | 2.46 | 1 | 10
7 | 60 | CONCLUIDO | 2.8556 | 35.02 | 30.92 | 24.09 | 0.38 | 77 | 126.94 | 45 | 2.75 | 75 | 19.19 | 15889.69 | 289.29 | 2250.49 | 156.18 | 80.49 | 35713.24 | 0.52 | 0.83 | 6.81 | 2.19 | 1 | 10
8 | 60 | CONCLUIDO | 2.8916 | 34.58 | 30.69 | 26.68 | 0.42 | 69 | 127.27 | 45 | 3 | 67 | 19.27 | 15930.42 | 282.75 | 2250.57 | 148.67 | 80.49 | 32001.73 | 0.54 | 0.84 | 6.8 | 1.96 | 1 | 10
9 | 60 | CONCLUIDO | 2.9247 | 34.19 | 30.48 | 29.49 | 0.45 | 62 | 127.6 | 45 | 3.25 | 60 | 19.35 | 15971.17 | 276.11 | 2250.35 | 141.39 | 80.49 | 28395.55 | 0.57 | 0.85 | 6.8 | 1.75 | 1 | 10
10 | 60 | CONCLUIDO | 2.9477 | 33.92 | 30.34 | 31.93 | 0.48 | 57 | 127.93 | 45 | 3.5 | 55 | 19.43 | 16011.95 | 270.95 | 2250.57 | 137.06 | 80.49 | 26254.77 | 0.59 | 0.85 | 6.79 | 1.61 | 1 | 10
11 | 60 | CONCLUIDO | 2.9725 | 33.64 | 30.18 | 34.82 | 0.52 | 52 | 128.26 | 45 | 3.75 | 50 | 19.51 | 16052.76 | 264.59 | 2250.4 | 132.3 | 80.49 | 23898.39 | 0.61 | 0.85 | 6.77 | 1.46 | 1 | 10
12 | 60 | CONCLUIDO | 2.9911 | 33.43 | 30.07 | 37.59 | 0.55 | 48 | 128.59 | 45 | 4 | 46 | 19.59 | 16093.6 | 258.76 | 2250.42 | 128.37 | 80.49 | 21953.99 | 0.63 | 0.86 | 6.77 | 1.35 | 1 | 10
13 | 60 | CONCLUIDO | 3.012 | 33.2 | 29.94 | 40.83 | 0.58 | 44 | 128.92 | 45 | 4.25 | 38 | 19.68 | 16134.46 | 252.53 | 2250.44 | 124.21 | 80.49 | 19895.46 | 0.65 | 0.86 | 6.76 | 1.22 | 1 | 10
14 | 60 | CONCLUIDO | 3.0258 | 33.05 | 29.87 | 43.71 | 0.62 | 41 | 129.25 | 45 | 4.5 | 25 | 19.76 | 16175.36 | 248.2 | 2250.47 | 121.21 | 80.49 | 18409.08 | 0.66 | 0.86 | 6.78 | 1.14 | 1 | 10
15 | 60 | CONCLUIDO | 3.0286 | 33.02 | 29.86 | 44.8 | 0.65 | 40 | 129.59 | 45 | 4.75 | 13 | 19.84 | 16216.29 | 245.12 | 2250.39 | 120.7 | 80.49 | 18157.24 | 0.67 | 0.86 | 6.79 | 1.14 | 1 | 10
16 | 60 | CONCLUIDO | 3.0317 | 32.98 | 29.86 | 45.93 | 0.68 | 39 | 129.92 | 45 | 5 | 4 | 19.92 | 16257.24 | 246.32 | 2250.72 | 119.81 | 80.49 | 17717.72 | 0.67 | 0.86 | 6.8 | 1.13 | 1 | 10
17 | 60 | CONCLUIDO | 3.0331 | 32.97 | 29.84 | 45.91 | 0.71 | 39 | 130.25 | 45 | 5.25 | 0 | 20 | 16298.23 | 245.58 | 2250.63 | 119.32 | 80.49 | 17476.44 | 0.67 | 0.86 | 6.8 | 1.12 | 1 | 10
0 | 135 | CONCLUIDO | 1.3007 | 76.88 | 45.72 | 4.9 | 0.07 | 560 | 263.32 | 59.89 | 1 | 558 | 67.43 | 32710.1 | 771.88 | 2251.98 | 639.63 | 80.49 | 275025.62 | 0.13 | 0.56 | 7.63 | 16.97 | 1 | 10
1 | 135 | CONCLUIDO | 1.5796 | 63.31 | 40.48 | 6.15 | 0.08 | 395 | 263.79 | 59.89 | 1.25 | 393 | 67.65 | 32767.75 | 681.82 | 2251.62 | 468.02 | 80.49 | 190046.61 | 0.17 | 0.64 | 7.35 | 11.74 | 1 | 10
2 | 135 | CONCLUIDO | 1.7835 | 56.07 | 37.75 | 7.4 | 0.1 | 306 | 264.25 | 59.89 | 1.5 | 304 | 67.87 | 32825.49 | 634.12 | 2251.15 | 378.71 | 80.49 | 145836.32 | 0.21 | 0.68 | 7.2 | 9.01 | 1 | 10
3 | 135 | CONCLUIDO | 1.9397 | 51.55 | 36.06 | 8.65 | 0.12 | 250 | 264.72 | 59.89 | 1.75 | 248 | 68.09 | 32883.31 | 604.17 | 2251.19 | 323.17 | 80.49 | 118346.94 | 0.25 | 0.72 | 7.12 | 7.33 | 1 | 10
4 | 135 | CONCLUIDO | 2.0663 | 48.4 | 34.88 | 9.92 | 0.13 | 211 | 265.19 | 59.89 | 2 | 209 | 68.31 | 32941.21 | 582.7 | 2251.08 | 285.04 | 80.49 | 99475.94 | 0.28 | 0.74 | 7.04 | 6.14 | 1 | 10
5 | 135 | CONCLUIDO | 2.1717 | 46.05 | 33.99 | 11.21 | 0.15 | 182 | 265.66 | 59.89 | 2.25 | 180 | 68.53 | 32999.19 | 566.31 | 2250.69 | 256.03 | 80.49 | 85114.44 | 0.31 | 0.76 | 7 | 5.26 | 1 | 10
6 | 135 | CONCLUIDO | 2.2542 | 44.36 | 33.37 | 12.44 | 0.17 | 161 | 266.13 | 59.89 | 2.5 | 159 | 68.75 | 33057.26 | 554.43 | 2250.66 | 236.16 | 80.49 | 75282.26 | 0.34 | 0.77 | 6.95 | 4.64 | 1 | 10
7 | 135 | CONCLUIDO | 2.3249 | 43.01 | 32.88 | 13.7 | 0.18 | 144 | 266.6 | 59.89 | 2.75 | 142 | 68.97 | 33115.41 | 544.71 | 2251.09 | 219.55 | 80.49 | 67066.29 | 0.37 | 0.78 | 6.94 | 4.15 | 1 | 10
8 | 135 | CONCLUIDO | 2.3865 | 41.9 | 32.48 | 14.99 | 0.2 | 130 | 267.08 | 59.89 | 3 | 128 | 69.19 | 33173.65 | 536.64 | 2250.65 | 206.67 | 80.49 | 60692.36 | 0.39 | 0.79 | 6.91 | 3.75 | 1 | 10
9 | 135 | CONCLUIDO | 2.4434 | 40.93 | 32.11 | 16.33 | 0.22 | 118 | 267.55 | 59.89 | 3.25 | 116 | 69.41 | 33231.97 | 528.94 | 2250.72 | 194.64 | 80.49 | 54740.1 | 0.41 | 0.8 | 6.89 | 3.38 | 1 | 10
10 | 135 | CONCLUIDO | 2.4856 | 40.23 | 31.87 | 17.54 | 0.23 | 109 | 268.02 | 59.89 | 3.5 | 107 | 69.64 | 33290.38 | 523.57 | 2250.75 | 187.01 | 80.49 | 50969.45 | 0.43 | 0.81 | 6.87 | 3.14 | 1 | 10
11 | 135 | CONCLUIDO | 2.5328 | 39.48 | 31.57 | 18.94 | 0.25 | 100 | 268.5 | 59.89 | 3.75 | 98 | 69.86 | 33348.87 | 516.99 | 2250.58 | 177.64 | 80.49 | 46327.24 | 0.45 | 0.82 | 6.85 | 2.85 | 1 | 10
12 | 135 | CONCLUIDO | 2.5683 | 38.94 | 31.38 | 20.25 | 0.26 | 93 | 268.97 | 59.89 | 4 | 91 | 70.09 | 33407.45 | 512.49 | 2250.44 | 171.09 | 80.49 | 43087.51 | 0.47 | 0.82 | 6.85 | 2.66 | 1 | 10
13 | 135 | CONCLUIDO | 2.6008 | 38.45 | 31.2 | 21.52 | 0.28 | 87 | 269.45 | 59.89 | 4.25 | 85 | 70.31 | 33466.11 | 508.14 | 2250.43 | 164.88 | 80.49 | 40016.72 | 0.49 | 0.83 | 6.84 | 2.47 | 1 | 10
14 | 135 | CONCLUIDO | 2.6265 | 38.07 | 31.08 | 22.74 | 0.3 | 82 | 269.92 | 59.89 | 4.5 | 80 | 70.54 | 33524.86 | 504.45 | 2250.53 | 160.82 | 80.49 | 38012.11 | 0.5 | 0.83 | 6.84 | 2.35 | 1 | 10
15 | 135 | CONCLUIDO | 2.6545 | 37.67 | 30.93 | 24.1 | 0.31 | 77 | 270.4 | 59.89 | 4.75 | 75 | 70.76 | 33583.7 | 500.38 | 2250.55 | 156.39 | 80.49 | 35821.48 | 0.51 | 0.83 | 6.82 | 2.2 | 1 | 10
16 | 135 | CONCLUIDO | 2.6764 | 37.36 | 30.82 | 25.33 | 0.33 | 73 | 270.88 | 59.89 | 5 | 71 | 70.99 | 33642.62 | 497.36 | 2250.63 | 152.43 | 80.49 | 33861.76 | 0.53 | 0.84 | 6.82 | 2.09 | 1 | 10
17 | 135 | CONCLUIDO | 2.7004 | 37.03 | 30.69 | 26.69 | 0.34 | 69 | 271.36 | 59.89 | 5.25 | 67 | 71.22 | 33701.64 | 493.37 | 2250.54 | 148.79 | 80.49 | 32058.32 | 0.54 | 0.84 | 6.8 | 1.96 | 1 | 10
18 | 135 | CONCLUIDO | 2.7255 | 36.69 | 30.55 | 28.2 | 0.36 | 65 | 271.84 | 59.89 | 5.5 | 63 | 71.45 | 33760.74 | 489.83 | 2250.74 | 144.25 | 80.49 | 29807.21 | 0.56 | 0.84 | 6.79 | 1.82 | 1 | 10
19 | 135 | CONCLUIDO | 2.7431 | 36.46 | 30.47 | 29.49 | 0.38 | 62 | 272.32 | 59.89 | 5.75 | 60 | 71.68 | 33820.05 | 487.01 | 2250.48 | 141.61 | 80.49 | 28503.04 | 0.57 | 0.85 | 6.79 | 1.74 | 1 | 10
20 | 135 | CONCLUIDO | 2.7602 | 36.23 | 30.39 | 30.91 | 0.39 | 59 | 272.8 | 59.89 | 6 | 57 | 71.91 | 33879.33 | 484.5 | 2250.33 | 138.67 | 80.49 | 27050.21 | 0.58 | 0.85 | 6.8 | 1.67 | 1 | 10
21 | 135 | CONCLUIDO | 2.7718 | 36.08 | 30.34 | 31.94 | 0.41 | 57 | 273.28 | 59.89 | 6.25 | 55 | 72.14 | 33938.7 | 482.51 | 2250.56 | 137.34 | 80.49 | 26392.4 | 0.59 | 0.85 | 6.78 | 1.62 | 1 | 10
22 | 135 | CONCLUIDO | 2.7903 | 35.84 | 30.26 | 33.62 | 0.42 | 54 | 273.76 | 59.89 | 6.5 | 52 | 72.37 | 33998.16 | 479.05 | 2250.51 | 134.29 | 80.49 | 24886.39 | 0.6 | 0.85 | 6.79 | 1.53 | 1 | 10
23 | 135 | CONCLUIDO | 2.8033 | 35.67 | 30.19 | 34.84 | 0.44 | 52 | 274.24 | 59.89 | 6.75 | 50 | 72.61 | 34057.71 | 476.66 | 2250.48 | 132.42 | 80.49 | 23959.63 | 0.61 | 0.85 | 6.78 | 1.47 | 1 | 10
24 | 135 | CONCLUIDO | 2.8161 | 35.51 | 30.13 | 36.16 | 0.45 | 50 | 274.73 | 59.89 | 7 | 48 | 72.84 | 34117.35 | 473.93 | 2250.55 | 130.48 | 80.49 | 22999 | 0.62 | 0.86 | 6.77 | 1.4 | 1 | 10
25 | 135 | CONCLUIDO | 2.8289 | 35.35 | 30.07 | 37.59 | 0.47 | 48 | 275.21 | 59.89 | 7.25 | 46 | 73.08 | 34177.09 | 471.44 | 2250.4 | 128.29 | 80.49 | 21916.2 | 0.63 | 0.86 | 6.77 | 1.34 | 1 | 10
26 | 135 | CONCLUIDO | 2.8384 | 35.23 | 30.05 | 39.2 | 0.48 | 46 | 275.7 | 59.89 | 7.5 | 44 | 73.31 | 34236.91 | 469.32 | 2250.35 | 127.55 | 80.49 | 21556.17 | 0.63 | 0.86 | 6.78 | 1.33 | 1 | 10
27 | 135 | CONCLUIDO | 2.8486 | 35.1 | 29.98 | 39.97 | 0.5 | 45 | 276.18 | 59.89 | 7.75 | 43 | 73.55 | 34296.82 | 467.03 | 2250.66 | 125.73 | 80.49 | 20650.96 | 0.64 | 0.86 | 6.76 | 1.25 | 1 | 10
28 | 135 | CONCLUIDO | 2.8593 | 34.97 | 29.95 | 41.79 | 0.51 | 43 | 276.67 | 59.89 | 8 | 41 | 73.78 | 34356.83 | 464.88 | 2250.36 | 123.96 | 80.49 | 19774.08 | 0.65 | 0.86 | 6.78 | 1.22 | 1 | 10
29 | 135 | CONCLUIDO | 2.8684 | 34.86 | 29.89 | 42.7 | 0.53 | 42 | 277.16 | 59.89 | 8.25 | 40 | 74.02 | 34416.93 | 462.52 | 2250.43 | 122.3 | 80.49 | 18951.61 | 0.66 | 0.86 | 6.76 | 1.16 | 1 | 10
30 | 135 | CONCLUIDO | 2.8803 | 34.72 | 29.84 | 44.77 | 0.55 | 40 | 277.65 | 59.89 | 8.5 | 38 | 74.26 | 34477.13 | 459.43 | 2250.49 | 121.11 | 80.49 | 18365.23 | 0.66 | 0.86 | 6.76 | 1.12 | 1 | 10
31 | 135 | CONCLUIDO | 2.8866 | 34.64 | 29.82 | 45.87 | 0.56 | 39 | 278.13 | 59.89 | 8.75 | 37 | 74.5 | 34537.41 | 457.12 | 2250.56 | 120.58 | 80.49 | 18102.95 | 0.67 | 0.87 | 6.75 | 1.09 | 1 | 10
32 | 135 | CONCLUIDO | 2.8947 | 34.55 | 29.77 | 47.01 | 0.58 | 38 | 278.62 | 59.89 | 9 | 36 | 74.74 | 34597.8 | 454.9 | 2250.48 | 118.79 | 80.49 | 17216.5 | 0.68 | 0.87 | 6.75 | 1.05 | 1 | 10
33 | 135 | CONCLUIDO | 2.899 | 34.49 | 29.77 | 48.28 | 0.59 | 37 | 279.11 | 59.89 | 9.25 | 35 | 74.98 | 34658.27 | 454.02 | 2250.48 | 118.67 | 80.49 | 17157.41 | 0.68 | 0.87 | 6.75 | 1.05 | 1 | 10
34 | 135 | CONCLUIDO | 2.9136 | 34.32 | 29.7 | 50.91 | 0.6 | 35 | 279.61 | 59.89 | 9.5 | 33 | 75.22 | 34718.84 | 450.87 | 2250.43 | 116.57 | 80.49 | 16118.77 | 0.69 | 0.87 | 6.74 | 0.97 | 1 | 10
35 | 135 | CONCLUIDO | 2.919 | 34.26 | 29.69 | 52.39 | 0.62 | 34 | 280.1 | 59.89 | 9.75 | 32 | 75.46 | 34779.51 | 448.98 | 2250.5 | 116.19 | 80.49 | 15935.36 | 0.69 | 0.87 | 6.74 | 0.96 | 1 | 10
36 | 135 | CONCLUIDO | 2.9279 | 34.15 | 29.63 | 53.88 | 0.63 | 33 | 280.59 | 59.89 | 10 | 31 | 75.7 | 34840.27 | 446.26 | 2250.44 | 114.27 | 80.49 | 14981.91 | 0.7 | 0.87 | 6.74 | 0.91 | 1 | 10
37 | 135 | CONCLUIDO | 2.9361 | 34.06 | 29.59 | 55.48 | 0.65 | 32 | 281.08 | 59.89 | 10.25 | 30 | 75.95 | 34901.13 | 443.72 | 2250.38 | 112.88 | 80.49 | 14288.85 | 0.71 | 0.87 | 6.74 | 0.86 | 1 | 10
38 | 135 | CONCLUIDO | 2.9342 | 34.08 | 29.61 | 55.52 | 0.66 | 32 | 281.58 | 59.89 | 10.5 | 30 | 76.19 | 34962.08 | 443.49 | 2250.49 | 113.52 | 80.49 | 14609.35 | 0.71 | 0.87 | 6.74 | 0.89 | 1 | 10
39 | 135 | CONCLUIDO | 2.9395 | 34.02 | 29.6 | 57.29 | 0.68 | 31 | 282.07 | 59.89 | 10.75 | 29 | 76.44 | 35023.13 | 442.08 | 2250.5 | 113.06 | 80.49 | 14385.7 | 0.71 | 0.87 | 6.75 | 0.87 | 1 | 10
40 | 135 | CONCLUIDO | 2.9479 | 33.92 | 29.55 | 59.11 | 0.69 | 30 | 282.57 | 59.89 | 11 | 28 | 76.68 | 35084.28 | 439.43 | 2250.38 | 111.84 | 80.49 | 13780.39 | 0.72 | 0.87 | 6.73 | 0.83 | 1 | 10
41 | 135 | CONCLUIDO | 2.9557 | 33.83 | 29.51 | 61.06 | 0.71 | 29 | 283.06 | 59.89 | 11.25 | 27 | 76.93 | 35145.53 | 436.56 | 2250.47 | 110.33 | 80.49 | 13031.25 | 0.73 | 0.87 | 6.74 | 0.79 | 1 | 10
42 | 135 | CONCLUIDO | 2.9591 | 33.79 | 29.53 | 63.27 | 0.72 | 28 | 283.56 | 59.89 | 11.5 | 26 | 77.18 | 35206.88 | 433.33 | 2250.46 | 110.84 | 80.49 | 13287.96 | 0.73 | 0.87 | 6.74 | 0.8 | 1 | 10
43 | 135 | CONCLUIDO | 2.9613 | 33.77 | 29.5 | 63.21 | 0.74 | 28 | 284.06 | 59.89 | 11.75 | 26 | 77.42 | 35268.32 | 432.9 | 2250.49 | 110.08 | 80.49 | 12911.14 | 0.73 | 0.87 | 6.73 | 0.78 | 1 | 10
44 | 135 | CONCLUIDO | 2.9683 | 33.69 | 29.47 | 65.49 | 0.75 | 27 | 284.56 | 59.89 | 12 | 25 | 77.67 | 35329.87 | 430.77 | 2250.48 | 108.95 | 80.49 | 12351.93 | 0.74 | 0.88 | 6.74 | 0.75 | 1 | 10
45 | 135 | CONCLUIDO | 2.9688 | 33.68 | 29.47 | 65.48 | 0.77 | 27 | 285.06 | 59.89 | 12.25 | 25 | 77.92 | 35391.51 | 429.14 | 2250.43 | 108.95 | 80.49 | 12348.14 | 0.74 | 0.88 | 6.73 | 0.74 | 1 | 10
46 | 135 | CONCLUIDO | 2.9769 | 33.59 | 29.42 | 67.9 | 0.78 | 26 | 285.56 | 59.89 | 12.5 | 24 | 78.17 | 35453.26 | 426.75 | 2250.48 | 107.44 | 80.49 | 11598.23 | 0.75 | 0.88 | 6.73 | 0.7 | 1 | 10
47 | 135 | CONCLUIDO | 2.9821 | 33.53 | 29.42 | 70.6 | 0.79 | 25 | 286.06 | 59.89 | 12.75 | 23 | 78.42 | 35515.1 | 424.14 | 2250.31 | 107.19 | 80.49 | 11480.96 | 0.75 | 0.88 | 6.73 | 0.69 | 1 | 10
48 | 135 | CONCLUIDO | 2.9829 | 33.52 | 29.41 | 70.58 | 0.81 | 25 | 286.56 | 59.89 | 13 | 23 | 78.68 | 35577.18 | 422.47 | 2250.54 | 107.04 | 80.49 | 11403.32 | 0.75 | 0.88 | 6.73 | 0.68 | 1 | 10
49 | 135 | CONCLUIDO | 2.9893 | 33.45 | 29.39 | 73.47 | 0.82 | 24 | 287.07 | 59.89 | 13.25 | 22 | 78.93 | 35639.23 | 420.13 | 2250.35 | 106.32 | 80.49 | 11048.62 | 0.76 | 0.88 | 6.73 | 0.66 | 1 | 10
50 | 135 | CONCLUIDO | 2.9897 | 33.45 | 29.38 | 73.46 | 0.84 | 24 | 287.57 | 59.89 | 13.5 | 22 | 79.18 | 35701.38 | 417.9 | 2250.33 | 106.3 | 80.49 | 11041.71 | 0.76 | 0.88 | 6.72 | 0.66 | 1 | 10
51 | 135 | CONCLUIDO | 2.9973 | 33.36 | 29.35 | 76.56 | 0.85 | 23 | 288.08 | 59.89 | 13.75 | 21 | 79.44 | 35763.64 | 416.79 | 2250.39 | 105.05 | 80.49 | 10417.88 | 0.77 | 0.88 | 6.73 | 0.62 | 1 | 10
52 | 135 | CONCLUIDO | 2.9959 | 33.38 | 29.36 | 76.6 | 0.86 | 23 | 288.58 | 59.89 | 14 | 21 | 79.69 | 35826 | 412.87 | 2250.4 | 105.39 | 80.49 | 10592.05 | 0.76 | 0.88 | 6.73 | 0.64 | 1 | 10
53 | 135 | CONCLUIDO | 3.0042 | 33.29 | 29.32 | 79.97 | 0.88 | 22 | 289.09 | 59.89 | 14.25 | 20 | 79.95 | 35888.47 | 412.9 | 2250.36 | 104.24 | 80.49 | 10017.72 | 0.77 | 0.88 | 6.72 | 0.6 | 1 | 10
54 | 135 | CONCLUIDO | 3.0042 | 33.29 | 29.32 | 79.97 | 0.89 | 22 | 289.6 | 59.89 | 14.5 | 20 | 80.21 | 35951.04 | 410.71 | 2250.34 | 104.16 | 80.49 | 9977.7 | 0.77 | 0.88 | 6.72 | 0.6 | 1 | 10
55 | 135 | CONCLUIDO | 3.013 | 33.19 | 29.28 | 83.64 | 0.91 | 21 | 290.1 | 59.89 | 14.75 | 19 | 80.47 | 36013.72 | 406.87 | 2250.31 | 102.45 | 80.49 | 9129.2 | 0.79 | 0.88 | 6.73 | 0.55 | 1 | 10
56 | 135 | CONCLUIDO | 3.0109 | 33.21 | 29.3 | 83.71 | 0.92 | 21 | 290.61 | 59.89 | 15 | 19 | 80.73 | 36076.5 | 403.6 | 2250.45 | 103.22 | 80.49 | 9516.21 | 0.78 | 0.88 | 6.73 | 0.57 | 1 | 10
57 | 135 | CONCLUIDO | 3.0178 | 33.14 | 29.27 | 87.82 | 0.93 | 20 | 291.12 | 59.89 | 15.25 | 18 | 80.99 | 36139.39 | 402.52 | 2250.34 | 102.46 | 80.49 | 9138.56 | 0.79 | 0.88 | 6.73 | 0.55 | 1 | 10
58 | 135 | CONCLUIDO | 3.019 | 33.12 | 29.26 | 87.78 | 0.95 | 20 | 291.63 | 59.89 | 15.5 | 18 | 81.25 | 36202.38 | 400.83 | 2250.3 | 102.14 | 80.49 | 8979.06 | 0.79 | 0.88 | 6.72 | 0.54 | 1 | 10
59 | 135 | CONCLUIDO | 3.0177 | 33.14 | 29.27 | 87.82 | 0.96 | 20 | 292.15 | 59.89 | 15.75 | 17 | 81.51 | 36265.48 | 399.2 | 2250.43 | 102.75 | 80.49 | 9283.7 | 0.78 | 0.88 | 6.72 | 0.55 | 1 | 10
60 | 135 | CONCLUIDO | 3.0239 | 33.07 | 29.26 | 92.39 | 0.97 | 19 | 292.66 | 59.89 | 16 | 13 | 81.77 | 36328.69 | 397.05 | 2250.36 | 101.72 | 80.49 | 8773.42 | 0.79 | 0.88 | 6.73 | 0.53 | 1 | 10
61 | 135 | CONCLUIDO | 3.0249 | 33.06 | 29.25 | 92.35 | 0.99 | 19 | 293.17 | 59.89 | 16.25 | 13 | 82.03 | 36392.01 | 395.8 | 2250.41 | 101.62 | 80.49 | 8723 | 0.79 | 0.88 | 6.72 | 0.52 | 1 | 10
62 | 135 | CONCLUIDO | 3.0239 | 33.07 | 29.26 | 92.39 | 1 | 19 | 293.69 | 59.89 | 16.5 | 11 | 82.3 | 36455.44 | 393.94 | 2250.45 | 101.67 | 80.49 | 8747.39 | 0.79 | 0.88 | 6.73 | 0.53 | 1 | 10
63 | 135 | CONCLUIDO | 3.0237 | 33.07 | 29.26 | 92.39 | 1.01 | 19 | 294.2 | 59.89 | 16.75 | 8 | 82.56 | 36518.97 | 392.35 | 2250.57 | 101.65 | 80.49 | 8741.9 | 0.79 | 0.88 | 6.73 | 0.53 | 1 | 10
64 | 135 | CONCLUIDO | 3.0323 | 32.98 | 29.22 | 97.38 | 1.03 | 18 | 294.72 | 59.89 | 17 | 5 | 82.83 | 36582.62 | 392.5 | 2250.43 | 100.25 | 80.49 | 8046.87 | 0.8 | 0.88 | 6.73 | 0.49 | 1 | 10
65 | 135 | CONCLUIDO | 3.0306 | 33 | 29.23 | 97.44 | 1.04 | 18 | 295.23 | 59.89 | 17.25 | 3 | 83.1 | 36646.38 | 393.35 | 2250.49 | 100.68 | 80.49 | 8257.74 | 0.8 | 0.88 | 6.74 | 0.51 | 1 | 10
66 | 135 | CONCLUIDO | 3.0299 | 33 | 29.24 | 97.47 | 1.05 | 18 | 295.75 | 59.89 | 17.5 | 1 | 83.36 | 36710.24 | 394.48 | 2250.48 | 100.85 | 80.49 | 8342.31 | 0.8 | 0.88 | 6.74 | 0.52 | 1 | 10
67 | 135 | CONCLUIDO | 3.0302 | 33 | 29.24 | 97.46 | 1.07 | 18 | 296.27 | 59.89 | 17.75 | 0 | 83.63 | 36774.22 | 394.78 | 2250.42 | 100.77 | 80.49 | 8306.26 | 0.8 | 0.88 | 6.74 | 0.51 | 1 | 10
0 | 80 | CONCLUIDO | 1.9182 | 52.13 | 38.82 | 6.83 | 0.11 | 341 | 159.12 | 50.28 | 1 | 339 | 27.84 | 19859.16 | 471.17 | 2251.92 | 413.83 | 80.49 | 163221.97 | 0.19 | 0.67 | 7.26 | 10.08 | 1 | 10
1 | 80 | CONCLUIDO | 2.1475 | 46.57 | 36.12 | 8.6 | 0.14 | 252 | 159.48 | 50.28 | 1.25 | 250 | 27.95 | 19902.91 | 435.5 | 2251.09 | 325.39 | 80.49 | 119443.97 | 0.25 | 0.71 | 7.12 | 7.39 | 1 | 10
2 | 80 | CONCLUIDO | 2.3121 | 43.25 | 34.51 | 10.41 | 0.17 | 199 | 159.83 | 50.28 | 1.5 | 197 | 28.05 | 19946.71 | 413.08 | 2251.48 | 273.07 | 80.49 | 93548.27 | 0.29 | 0.75 | 7.03 | 5.78 | 1 | 10
3 | 80 | CONCLUIDO | 2.4295 | 41.16 | 33.52 | 12.19 | 0.19 | 165 | 160.19 | 50.28 | 1.75 | 163 | 28.16 | 19990.53 | 398.1 | 2250.99 | 240.48 | 80.49 | 77425.56 | 0.33 | 0.77 | 6.97 | 4.79 | 1 | 10
4 | 80 | CONCLUIDO | 2.5261 | 39.59 | 32.75 | 14.04 | 0.22 | 140 | 160.54 | 50.28 | 2 | 138 | 28.26 | 20034.4 | 386.13 | 2250.65 | 215.88 | 80.49 | 65250.84 | 0.37 | 0.79 | 6.92 | 4.02 | 1 | 10
5 | 80 | CONCLUIDO | 2.6041 | 38.4 | 32.18 | 15.96 | 0.25 | 121 | 160.9 | 50.28 | 2.25 | 119 | 28.37 | 20078.3 | 376.19 | 2250.71 | 196.99 | 80.49 | 55898.01 | 0.41 | 0.8 | 6.89 | 3.45 | 1 | 10
6 | 80 | CONCLUIDO | 2.6626 | 37.56 | 31.78 | 17.82 | 0.27 | 107 | 161.26 | 50.28 | 2.5 | 105 | 28.48 | 20122.23 | 368.63 | 2250.49 | 184.63 | 80.49 | 49789.47 | 0.44 | 0.81 | 6.86 | 3.06 | 1 | 10
7 | 80 | CONCLUIDO | 2.7106 | 36.89 | 31.47 | 19.67 | 0.3 | 96 | 161.61 | 50.28 | 2.75 | 94 | 28.58 | 20166.2 | 362.1 | 2250.7 | 173.58 | 80.49 | 44319.48 | 0.46 | 0.82 | 6.87 | 2.75 | 1 | 10
8 | 80 | CONCLUIDO | 2.7566 | 36.28 | 31.18 | 21.75 | 0.33 | 86 | 161.97 | 50.28 | 3 | 84 | 28.69 | 20210.21 | 355.71 | 2250.43 | 164.55 | 80.49 | 39852.28 | 0.49 | 0.83 | 6.83 | 2.46 | 1 | 10
9 | 80 | CONCLUIDO | 2.7899 | 35.84 | 30.97 | 23.52 | 0.35 | 79 | 162.33 | 50.28 | 3.25 | 77 | 28.8 | 20254.26 | 350.05 | 2250.45 | 157.68 | 80.49 | 36454.1 | 0.51 | 0.83 | 6.83 | 2.25 | 1 | 10
10 | 80 | CONCLUIDO | 2.8239 | 35.41 | 30.77 | 25.64 | 0.38 | 72 | 162.68 | 50.28 | 3.5 | 70 | 28.9 | 20298.34 | 344.72 | 2250.58 | 151.17 | 80.49 | 33233.56 | 0.53 | 0.84 | 6.81 | 2.04 | 1 | 10
11 | 80 | CONCLUIDO | 2.8529 | 35.05 | 30.6 | 27.82 | 0.41 | 66 | 163.04 | 50.28 | 3.75 | 64 | 29.01 | 20342.46 | 340.19 | 2250.58 | 145.56 | 80.49 | 30462 | 0.55 | 0.84 | 6.8 | 1.87 | 1 | 10
12 | 80 | CONCLUIDO | 2.8778 | 34.75 | 30.46 | 29.96 | 0.43 | 61 | 163.4 | 50.28 | 4 | 59 | 29.12 | 20386.62 | 335.04 | 2250.44 | 141.14 | 80.49 | 28272.79 | 0.57 | 0.85 | 6.79 | 1.73 | 1 | 10
13 | 80 | CONCLUIDO | 2.9018 | 34.46 | 30.3 | 31.89 | 0.46 | 57 | 163.76 | 50.28 | 4.25 | 55 | 29.23 | 20430.81 | 329.9 | 2250.4 | 136.13 | 80.49 | 25791.23 | 0.59 | 0.85 | 6.78 | 1.57 | 1 | 10
14 | 80 | CONCLUIDO | 2.9214 | 34.23 | 30.2 | 34.19 | 0.49 | 53 | 164.12 | 50.28 | 4.5 | 51 | 29.34 | 20475.04 | 325.57 | 2250.51 | 132.67 | 80.49 | 24078.7 | 0.61 | 0.85 | 6.77 | 1.47 | 1 | 10
15 | 80 | CONCLUIDO | 2.9348 | 34.07 | 30.14 | 36.17 | 0.51 | 50 | 164.48 | 50.28 | 4.75 | 48 | 29.45 | 20519.3 | 321.29 | 2250.43 | 130.85 | 80.49 | 23183.69 | 0.62 | 0.86 | 6.77 | 1.41 | 1 | 10
16 | 80 | CONCLUIDO | 2.9502 | 33.9 | 30.06 | 38.37 | 0.54 | 47 | 164.83 | 50.28 | 5 | 45 | 29.55 | 20563.61 | 317.41 | 2250.56 | 128.02 | 80.49 | 21783.39 | 0.63 | 0.86 | 6.77 | 1.33 | 1 | 10
17 | 80 | CONCLUIDO | 2.9673 | 33.7 | 29.96 | 40.85 | 0.56 | 44 | 165.19 | 50.28 | 5.25 | 42 | 29.66 | 20607.95 | 312.75 | 2250.41 | 124.53 | 80.49 | 20053.86 | 0.65 | 0.86 | 6.77 | 1.23 | 1 | 10
18 | 80 | CONCLUIDO | 2.9801 | 33.56 | 29.88 | 42.68 | 0.59 | 42 | 165.55 | 50.28 | 5.5 | 40 | 29.77 | 20652.33 | 308.75 | 2250.38 | 122.29 | 80.49 | 18944.29 | 0.66 | 0.86 | 6.76 | 1.15 | 1 | 10
19 | 80 | CONCLUIDO | 2.9932 | 33.41 | 29.83 | 45.89 | 0.61 | 39 | 165.91 | 50.28 | 5.75 | 37 | 29.88 | 20696.74 | 304.52 | 2250.46 | 120.76 | 80.49 | 18195.79 | 0.67 | 0.87 | 6.75 | 1.1 | 1 | 10
20 | 80 | CONCLUIDO | 3.0034 | 33.3 | 29.78 | 48.29 | 0.64 | 37 | 166.27 | 50.28 | 6 | 35 | 29.99 | 20741.2 | 299.51 | 2250.37 | 118.95 | 80.49 | 17301.25 | 0.68 | 0.87 | 6.75 | 1.05 | 1 | 10
21 | 80 | CONCLUIDO | 3.0168 | 33.15 | 29.7 | 50.91 | 0.66 | 35 | 166.64 | 50.28 | 6.25 | 33 | 30.11 | 20785.69 | 295.25 | 2250.4 | 116.54 | 80.49 | 16107.17 | 0.69 | 0.87 | 6.74 | 0.97 | 1 | 10
22 | 80 | CONCLUIDO | 3.0268 | 33.04 | 29.65 | 53.91 | 0.69 | 33 | 167 | 50.28 | 6.5 | 30 | 30.22 | 20830.22 | 289.91 | 2250.51 | 114.81 | 80.49 | 15247.71 | 0.7 | 0.87 | 6.75 | 0.93 | 1 | 10
23 | 80 | CONCLUIDO | 3.0345 | 32.95 | 29.6 | 55.5 | 0.71 | 32 | 167.36 | 50.28 | 6.75 | 25 | 30.33 | 20874.78 | 285.78 | 2250.35 | 112.92 | 80.49 | 14310.29 | 0.71 | 0.87 | 6.75 | 0.87 | 1 | 10
24 | 80 | CONCLUIDO | 3.0369 | 32.93 | 29.6 | 57.3 | 0.74 | 31 | 167.72 | 50.28 | 7 | 21 | 30.44 | 20919.39 | 283.64 | 2250.51 | 112.91 | 80.49 | 14311.84 | 0.71 | 0.87 | 6.75 | 0.88 | 1 | 10
25 | 80 | CONCLUIDO | 3.0428 | 32.86 | 29.57 | 59.15 | 0.76 | 30 | 168.08 | 50.28 | 7.25 | 10 | 30.55 | 20964.03 | 282.89 | 2250.51 | 111.19 | 80.49 | 13452.95 | 0.72 | 0.87 | 6.77 | 0.85 | 1 | 10
26 | 80 | CONCLUIDO | 3.0407 | 32.89 | 29.6 | 59.19 | 0.79 | 30 | 168.44 | 50.28 | 7.5 | 6 | 30.66 | 21008.71 | 282.38 | 2250.43 | 112.11 | 80.49 | 13913.02 | 0.72 | 0.87 | 6.77 | 0.87 | 1 | 10
27 | 80 | CONCLUIDO | 3.0406 | 32.89 | 29.6 | 59.2 | 0.81 | 30 | 168.81 | 50.28 | 7.75 | 1 | 30.78 | 21053.43 | 281.69 | 2250.67 | 111.83 | 80.49 | 13773.08 | 0.72 | 0.87 | 6.78 | 0.87 | 1 | 10
28 | 80 | CONCLUIDO | 3.0417 | 32.88 | 29.59 | 59.17 | 0.84 | 30 | 169.17 | 50.28 | 8 | 0 | 30.89 | 21098.19 | 281.65 | 2250.63 | 111.47 | 80.49 | 13595.46 | 0.72 | 0.87 | 6.78 | 0.86 | 1 | 10
0 | 115 | CONCLUIDO | 1.5086 | 66.29 | 42.91 | 5.45 | 0.08 | 472 | 222.93 | 56.94 | 1 | 470 | 49.99 | 27728.69 | 651.08 | 2252.15 | 547.48 | 80.49 | 229392.1 | 0.15 | 0.6 | 7.48 | 14.17 | 1 | 10
1 | 115 | CONCLUIDO | 1.7733 | 56.39 | 38.81 | 6.85 | 0.1 | 340 | 223.35 | 56.94 | 1.25 | 338 | 50.15 | 27780.03 | 586.79 | 2251.55 | 413.4 | 80.49 | 163008.16 | 0.19 | 0.67 | 7.26 | 10.07 | 1 | 10
2 | 115 | CONCLUIDO | 1.9694 | 50.78 | 36.49 | 8.26 | 0.12 | 265 | 223.76 | 56.94 | 1.5 | 263 | 50.32 | 27831.42 | 549.57 | 2251.39 | 337.45 | 80.49 | 125408.04 | 0.24 | 0.71 | 7.13 | 7.75 | 1 | 10
3 | 115 | CONCLUIDO | 2.1134 | 47.32 | 35.09 | 9.66 | 0.14 | 218 | 224.18 | 56.94 | 1.75 | 216 | 50.49 | 27882.87 | 526.54 | 2251.15 | 291.53 | 80.49 | 102686.95 | 0.28 | 0.74 | 7.06 | 6.36 | 1 | 10
4 | 115 | CONCLUIDO | 2.2317 | 44.81 | 34.07 | 11.11 | 0.16 | 184 | 224.6 | 56.94 | 2 | 182 | 50.65 | 27934.37 | 509.24 | 2251.11 | 259.09 | 80.49 | 86634.26 | 0.31 | 0.76 | 6.99 | 5.34 | 1 | 10
5 | 115 | CONCLUIDO | 2.3238 | 43.03 | 33.35 | 12.51 | 0.18 | 160 | 225.01 | 56.94 | 2.25 | 158 | 50.82 | 27985.94 | 496.7 | 2251.07 | 235.42 | 80.49 | 74920.67 | 0.34 | 0.77 | 6.95 | 4.62 | 1 | 10
6 | 115 | CONCLUIDO | 2.4004 | 41.66 | 32.81 | 13.96 | 0.2 | 141 | 225.43 | 56.94 | 2.5 | 139 | 50.99 | 28037.57 | 486.61 | 2250.94 | 217.56 | 80.49 | 66085.14 | 0.37 | 0.79 | 6.92 | 4.08 | 1 | 10
7 | 115 | CONCLUIDO | 2.4661 | 40.55 | 32.36 | 15.41 | 0.22 | 126 | 225.85 | 56.94 | 2.75 | 124 | 51.16 | 28089.25 | 478.03 | 2250.73 | 202.4 | 80.49 | 58577.76 | 0.4 | 0.8 | 6.92 | 3.63 | 1 | 10
8 | 115 | CONCLUIDO | 2.5222 | 39.65 | 31.98 | 16.83 | 0.24 | 114 | 226.27 | 56.94 | 3 | 112 | 51.33 | 28140.99 | 470.76 | 2250.8 | 190.14 | 80.49 | 52509.38 | 0.42 | 0.81 | 6.89 | 3.25 | 1 | 10
9 | 115 | CONCLUIDO | 2.5689 | 38.93 | 31.7 | 18.29 | 0.25 | 104 | 226.69 | 56.94 | 3.25 | 102 | 51.5 | 28192.8 | 464.3 | 2250.52 | 181.96 | 80.49 | 48470.48 | 0.44 | 0.81 | 6.86 | 2.98 | 1 | 10
10 | 115 | CONCLUIDO | 2.613 | 38.27 | 31.44 | 19.86 | 0.27 | 95 | 227.11 | 56.94 | 3.5 | 93 | 51.67 | 28244.66 | 458.64 | 2250.59 | 172.54 | 80.49 | 43806.34 | 0.47 | 0.82 | 6.86 | 2.71 | 1 | 10
11 | 115 | CONCLUIDO | 2.6488 | 37.75 | 31.23 | 21.29 | 0.29 | 88 | 227.53 | 56.94 | 3.75 | 86 | 51.84 | 28296.58 | 453.72 | 2250.48 | 166.02 | 80.49 | 40577.67 | 0.48 | 0.83 | 6.84 | 2.5 | 1 | 10
12 | 115 | CONCLUIDO | 2.6796 | 37.32 | 31.06 | 22.73 | 0.31 | 82 | 227.95 | 56.94 | 4 | 80 | 52.01 | 28348.56 | 449.14 | 2250.83 | 160.49 | 80.49 | 37844.6 | 0.5 | 0.83 | 6.82 | 2.33 | 1 | 10
13 | 115 | CONCLUIDO | 2.7044 | 36.98 | 30.94 | 24.11 | 0.33 | 77 | 228.38 | 56.94 | 4.25 | 75 | 52.18 | 28400.61 | 445.5 | 2250.42 | 156.71 | 80.49 | 35980.25 | 0.51 | 0.83 | 6.82 | 2.21 | 1 | 10
14 | 115 | CONCLUIDO | 2.7328 | 36.59 | 30.77 | 25.64 | 0.35 | 72 | 228.8 | 56.94 | 4.5 | 70 | 52.36 | 28452.71 | 441.08 | 2250.46 | 151.2 | 80.49 | 33248.44 | 0.53 | 0.84 | 6.81 | 2.05 | 1 | 10
15 | 115 | CONCLUIDO | 2.7592 | 36.24 | 30.64 | 27.44 | 0.37 | 67 | 229.22 | 56.94 | 4.75 | 65 | 52.53 | 28504.87 | 436.96 | 2250.62 | 146.93 | 80.49 | 31137.51 | 0.55 | 0.84 | 6.8 | 1.92 | 1 | 10
16 | 115 | CONCLUIDO | 2.785 | 35.91 | 30.48 | 29.03 | 0.39 | 63 | 229.65 | 56.94 | 5 | 61 | 52.7 | 28557.1 | 432.88 | 2250.53 | 141.85 | 80.49 | 28621.06 | 0.57 | 0.85 | 6.79 | 1.75 | 1 | 10
17 | 115 | CONCLUIDO | 2.7987 | 35.73 | 30.44 | 30.44 | 0.41 | 60 | 230.07 | 56.94 | 5.25 | 58 | 52.88 | 28609.38 | 430.48 | 2250.47 | 140.25 | 80.49 | 27834.92 | 0.57 | 0.85 | 6.79 | 1.71 | 1 | 10
18 | 115 | CONCLUIDO | 2.8192 | 35.47 | 30.31 | 31.9 | 0.42 | 57 | 230.49 | 56.94 | 5.5 | 55 | 53.05 | 28661.73 | 426.73 | 2250.65 | 136.22 | 80.49 | 25833.39 | 0.59 | 0.85 | 6.78 | 1.58 | 1 | 10
19 | 115 | CONCLUIDO | 2.8339 | 35.29 | 30.26 | 33.62 | 0.44 | 54 | 230.92 | 56.94 | 5.75 | 52 | 53.23 | 28714.14 | 423.91 | 2250.51 | 134.27 | 80.49 | 24874.18 | 0.6 | 0.85 | 6.79 | 1.53 | 1 | 10
20 | 115 | CONCLUIDO | 2.8469 | 35.13 | 30.18 | 34.83 | 0.46 | 52 | 231.34 | 56.94 | 6 | 50 | 53.4 | 28766.61 | 420.94 | 2250.55 | 132.21 | 80.49 | 23853.88 | 0.61 | 0.85 | 6.77 | 1.46 | 1 | 10
21 | 115 | CONCLUIDO | 2.8659 | 34.89 | 30.08 | 36.84 | 0.48 | 49 | 231.77 | 56.94 | 6.25 | 47 | 53.58 | 28819.14 | 416.94 | 2250.35 | 128.88 | 80.49 | 22202.97 | 0.62 | 0.86 | 6.77 | 1.36 | 1 | 10
22 | 115 | CONCLUIDO | 2.8756 | 34.78 | 30.05 | 38.36 | 0.5 | 47 | 232.2 | 56.94 | 6.5 | 45 | 53.75 | 28871.74 | 415.09 | 2250.44 | 127.72 | 80.49 | 21636.69 | 0.63 | 0.86 | 6.77 | 1.33 | 1 | 10
23 | 115 | CONCLUIDO | 2.8882 | 34.62 | 29.99 | 39.98 | 0.52 | 45 | 232.62 | 56.94 | 6.75 | 43 | 53.93 | 28924.39 | 411.76 | 2250.51 | 125.59 | 80.49 | 20577.82 | 0.64 | 0.86 | 6.77 | 1.26 | 1 | 10
24 | 115 | CONCLUIDO | 2.8998 | 34.48 | 29.94 | 41.77 | 0.53 | 43 | 233.05 | 56.94 | 7 | 41 | 54.11 | 28977.11 | 409.13 | 2250.36 | 123.95 | 80.49 | 19767.85 | 0.65 | 0.86 | 6.77 | 1.21 | 1 | 10
25 | 115 | CONCLUIDO | 2.9082 | 34.39 | 29.88 | 42.69 | 0.55 | 42 | 233.48 | 56.94 | 7.25 | 40 | 54.29 | 29029.89 | 406.6 | 2250.47 | 122.21 | 80.49 | 18902.94 | 0.66 | 0.86 | 6.76 | 1.16 | 1 | 10
26 | 115 | CONCLUIDO | 2.9188 | 34.26 | 29.84 | 44.77 | 0.57 | 40 | 233.91 | 56.94 | 7.5 | 38 | 54.46 | 29082.74 | 403.24 | 2250.39 | 121.1 | 80.49 | 18358.27 | 0.66 | 0.86 | 6.76 | 1.12 | 1 | 10
27 | 115 | CONCLUIDO | 2.9327 | 34.1 | 29.77 | 47 | 0.59 | 38 | 234.34 | 56.94 | 7.75 | 36 | 54.64 | 29135.65 | 399.79 | 2250.42 | 118.4 | 80.49 | 17018.07 | 0.68 | 0.87 | 6.76 | 1.04 | 1 | 10
28 | 115 | CONCLUIDO | 2.937 | 34.05 | 29.76 | 48.26 | 0.61 | 37 | 234.77 | 56.94 | 8 | 35 | 54.82 | 29188.62 | 398.03 | 2250.53 | 118.7 | 80.49 | 17175.17 | 0.68 | 0.87 | 6.74 | 1.04 | 1 | 10
29 | 115 | CONCLUIDO | 2.9426 | 33.98 | 29.74 | 49.57 | 0.62 | 36 | 235.2 | 56.94 | 8.25 | 34 | 55 | 29241.66 | 395.88 | 2250.39 | 117.78 | 80.49 | 16718.13 | 0.68 | 0.87 | 6.75 | 1.02 | 1 | 10
30 | 115 | CONCLUIDO | 2.9479 | 33.92 | 29.73 | 50.96 | 0.64 | 35 | 235.63 | 56.94 | 8.5 | 33 | 55.18 | 29294.76 | 393.21 | 2250.56 | 117.31 | 80.49 | 16487.26 | 0.69 | 0.87 | 6.75 | 1 | 1 | 10
31 | 115 | CONCLUIDO | 2.9627 | 33.75 | 29.64 | 53.9 | 0.66 | 33 | 236.06 | 56.94 | 8.75 | 31 | 55.36 | 29347.92 | 388.98 | 2250.35 | 114.6 | 80.49 | 15144.67 | 0.7 | 0.87 | 6.75 | 0.92 | 1 | 10
32 | 115 | CONCLUIDO | 2.9707 | 33.66 | 29.6 | 55.49 | 0.68 | 32 | 236.49 | 56.94 | 9 | 30 | 55.55 | 29401.15 | 386.95 | 2250.46 | 112.71 | 80.49 | 14206.52 | 0.71 | 0.87 | 6.75 | 0.87 | 1 | 10
33 | 115 | CONCLUIDO | 2.9754 | 33.61 | 29.59 | 57.27 | 0.69 | 31 | 236.92 | 56.94 | 9.25 | 29 | 55.73 | 29454.44 | 384.48 | 2250.36 | 112.83 | 80.49 | 14268.09 | 0.71 | 0.87 | 6.74 | 0.86 | 1 | 10
34 | 115 | CONCLUIDO | 2.9819 | 33.54 | 29.56 | 59.12 | 0.71 | 30 | 237.35 | 56.94 | 9.5 | 28 | 55.91 | 29507.8 | 382.98 | 2250.35 | 111.58 | 80.49 | 13647.22 | 0.72 | 0.87 | 6.75 | 0.83 | 1 | 10
35 | 115 | CONCLUIDO | 2.9901 | 33.44 | 29.51 | 61.06 | 0.73 | 29 | 237.79 | 56.94 | 9.75 | 27 | 56.09 | 29561.22 | 378.55 | 2250.6 | 110.15 | 80.49 | 12937.39 | 0.73 | 0.87 | 6.74 | 0.79 | 1 | 10
36 | 115 | CONCLUIDO | 2.9948 | 33.39 | 29.5 | 63.22 | 0.75 | 28 | 238.22 | 56.94 | 10 | 26 | 56.28 | 29614.71 | 375.56 | 2250.54 | 109.92 | 80.49 | 12827.65 | 0.73 | 0.87 | 6.74 | 0.78 | 1 | 10
37 | 115 | CONCLUIDO | 3.0019 | 33.31 | 29.47 | 65.48 | 0.76 | 27 | 238.66 | 56.94 | 10.25 | 25 | 56.46 | 29668.27 | 372.34 | 2250.33 | 108.8 | 80.49 | 12276.73 | 0.74 | 0.88 | 6.74 | 0.74 | 1 | 10
38 | 115 | CONCLUIDO | 3.0014 | 33.32 | 29.47 | 65.49 | 0.78 | 27 | 239.09 | 56.94 | 10.5 | 25 | 56.65 | 29721.89 | 371.88 | 2250.41 | 108.89 | 80.49 | 12319.14 | 0.74 | 0.88 | 6.74 | 0.75 | 1 | 10
39 | 115 | CONCLUIDO | 3.0096 | 33.23 | 29.42 | 67.9 | 0.8 | 26 | 239.53 | 56.94 | 10.75 | 24 | 56.83 | 29775.57 | 368.78 | 2250.53 | 107.35 | 80.49 | 11554.81 | 0.75 | 0.88 | 6.74 | 0.7 | 1 | 10
40 | 115 | CONCLUIDO | 3.0143 | 33.17 | 29.42 | 70.6 | 0.82 | 25 | 239.96 | 56.94 | 11 | 23 | 57.02 | 29829.32 | 364.52 | 2250.3 | 107.31 | 80.49 | 11541.29 | 0.75 | 0.88 | 6.73 | 0.69 | 1 | 10
41 | 115 | CONCLUIDO | 3.0243 | 33.07 | 29.35 | 73.38 | 0.83 | 24 | 240.4 | 56.94 | 11.25 | 22 | 57.21 | 29883.27 | 361.21 | 2250.3 | 105.02 | 80.49 | 10399.36 | 0.77 | 0.88 | 6.73 | 0.63 | 1 | 10
42 | 115 | CONCLUIDO | 3.0189 | 33.12 | 29.41 | 73.53 | 0.85 | 24 | 240.84 | 56.94 | 11.5 | 22 | 57.39 | 29937.16 | 359.35 | 2250.44 | 107.01 | 80.49 | 11395.29 | 0.75 | 0.88 | 6.73 | 0.69 | 1 | 10
43 | 115 | CONCLUIDO | 3.0285 | 33.02 | 29.35 | 76.56 | 0.87 | 23 | 241.27 | 56.94 | 11.75 | 21 | 57.58 | 29991.11 | 357.38 | 2250.39 | 105 | 80.49 | 10393.54 | 0.77 | 0.88 | 6.73 | 0.62 | 1 | 10
44 | 115 | CONCLUIDO | 3.0357 | 32.94 | 29.31 | 79.95 | 0.88 | 22 | 241.71 | 56.94 | 12 | 18 | 57.77 | 30045.13 | 352.09 | 2250.39 | 103.74 | 80.49 | 9767.65 | 0.78 | 0.88 | 6.73 | 0.59 | 1 | 10
45 | 115 | CONCLUIDO | 3.036 | 32.94 | 29.31 | 79.94 | 0.9 | 22 | 242.15 | 56.94 | 12.25 | 16 | 57.96 | 30099.23 | 352.17 | 2250.36 | 103.83 | 80.49 | 9816.98 | 0.78 | 0.88 | 6.73 | 0.59 | 1 | 10
46 | 115 | CONCLUIDO | 3.0345 | 32.95 | 29.33 | 79.99 | 0.92 | 22 | 242.59 | 56.94 | 12.5 | 12 | 58.15 | 30153.38 | 350.89 | 2250.39 | 104.02 | 80.49 | 9909.78 | 0.77 | 0.88 | 6.74 | 0.6 | 1 | 10
47 | 115 | CONCLUIDO | 3.0412 | 32.88 | 29.3 | 83.71 | 0.93 | 21 | 243.03 | 56.94 | 12.75 | 8 | 58.34 | 30207.61 | 348.82 | 2250.39 | 102.81 | 80.49 | 9308.6 | 0.78 | 0.88 | 6.74 | 0.58 | 1 | 10
48 | 115 | CONCLUIDO | 3.0415 | 32.88 | 29.3 | 83.7 | 0.95 | 21 | 243.47 | 56.94 | 13 | 4 | 58.53 | 30261.91 | 348.68 | 2250.41 | 102.68 | 80.49 | 9242.32 | 0.78 | 0.88 | 6.74 | 0.57 | 1 | 10
49 | 115 | CONCLUIDO | 3.0403 | 32.89 | 29.31 | 83.74 | 0.97 | 21 | 243.91 | 56.94 | 13.25 | 2 | 58.72 | 30316.27 | 348.97 | 2250.51 | 102.9 | 80.49 | 9356.18 | 0.78 | 0.88 | 6.75 | 0.58 | 1 | 10
50 | 115 | CONCLUIDO | 3.0413 | 32.88 | 29.3 | 83.71 | 0.98 | 21 | 244.35 | 56.94 | 13.5 | 2 | 58.91 | 30370.7 | 348.75 | 2250.6 | 102.62 | 80.49 | 9214.64 | 0.78 | 0.88 | 6.75 | 0.57 | 1 | 10
51 | 115 | CONCLUIDO | 3.0405 | 32.89 | 29.31 | 83.73 | 1 | 21 | 244.79 | 56.94 | 13.75 | 0 | 59.1 | 30425.2 | 349.23 | 2250.43 | 102.7 | 80.49 | 9256.88 | 0.78 | 0.88 | 6.75 | 0.58 | 1 | 10
0 | 35 | CONCLUIDO | 2.566 | 38.97 | 33.98 | 11.33 | 0.22 | 180 | 80.84 | 35.1 | 1 | 178 | 9.74 | 10204.21 | 249.15 | 2250.86 | 255.27 | 80.49 | 84745.06 | 0.32 | 0.76 | 7 | 5.25 | 1 | 10
1 | 35 | CONCLUIDO | 2.7142 | 36.84 | 32.63 | 14.5 | 0.27 | 135 | 81.14 | 35.1 | 1.25 | 133 | 9.79 | 10241.25 | 232.57 | 2250.7 | 211.86 | 80.49 | 63264.05 | 0.38 | 0.79 | 6.91 | 3.9 | 1 | 10
2 | 35 | CONCLUIDO | 2.8184 | 35.48 | 31.76 | 17.98 | 0.32 | 106 | 81.44 | 35.1 | 1.5 | 104 | 9.84 | 10278.32 | 219.32 | 2250.56 | 183.55 | 80.49 | 49252.76 | 0.44 | 0.81 | 6.87 | 3.04 | 1 | 10
3 | 35 | CONCLUIDO | 2.8897 | 34.61 | 31.22 | 21.53 | 0.38 | 87 | 81.74 | 35.1 | 1.75 | 85 | 9.89 | 10315.41 | 207.99 | 2250.55 | 165.82 | 80.49 | 40482.82 | 0.49 | 0.83 | 6.83 | 2.49 | 1 | 10
4 | 35 | CONCLUIDO | 2.9437 | 33.97 | 30.82 | 25.33 | 0.43 | 73 | 82.04 | 35.1 | 2 | 57 | 9.94 | 10352.53 | 198.21 | 2250.59 | 152.47 | 80.49 | 33878.68 | 0.53 | 0.84 | 6.83 | 2.1 | 1 | 10
5 | 35 | CONCLUIDO | 2.9674 | 33.7 | 30.65 | 27.45 | 0.48 | 67 | 82.34 | 35.1 | 2.25 | 18 | 9.99 | 10389.66 | 193.19 | 2250.44 | 145.63 | 80.49 | 30489.18 | 0.55 | 0.84 | 6.86 | 1.93 | 1 | 10
6 | 35 | CONCLUIDO | 2.9682 | 33.69 | 30.66 | 27.87 | 0.53 | 66 | 82.65 | 35.1 | 2.5 | 1 | 10.04 | 10426.82 | 193.43 | 2250.85 | 145.06 | 80.49 | 30210.25 | 0.55 | 0.84 | 6.88 | 1.93 | 1 | 10
7 | 35 | CONCLUIDO | 2.9664 | 33.71 | 30.68 | 27.89 | 0.58 | 66 | 82.95 | 35.1 | 2.75 | 0 | 10.1 | 10463.99 | 194.38 | 2250.79 | 145.65 | 80.49 | 30502.85 | 0.55 | 0.84 | 6.88 | 1.96 | 1 | 10
0 | 50 | CONCLUIDO | 2.327 | 42.97 | 35.67 | 9.03 | 0.16 | 237 | 107.41 | 41.65 | 1 | 235 | 14.77 | 13481.73 | 327.55 | 2251.08 | 310.45 | 80.49 | 112048.68 | 0.26 | 0.72 | 7.1 | 6.94 | 1 | 10
1 | 50 | CONCLUIDO | 2.5103 | 39.84 | 33.87 | 11.48 | 0.2 | 177 | 107.73 | 41.65 | 1.25 | 175 | 14.83 | 13520.81 | 306.17 | 2250.8 | 252.24 | 80.49 | 83243.21 | 0.32 | 0.76 | 6.98 | 5.14 | 1 | 10
2 | 50 | CONCLUIDO | 2.6331 | 37.98 | 32.81 | 13.96 | 0.24 | 141 | 108.05 | 41.65 | 1.5 | 139 | 14.9 | 13559.91 | 291.97 | 2250.86 | 217.81 | 80.49 | 66210.97 | 0.37 | 0.79 | 6.92 | 4.08 | 1 | 10
3 | 50 | CONCLUIDO | 2.7269 | 36.67 | 32.06 | 16.58 | 0.28 | 116 | 108.37 | 41.65 | 1.75 | 114 | 14.97 | 13599.17 | 280.41 | 2250.65 | 193.04 | 80.49 | 53949.8 | 0.42 | 0.8 | 6.89 | 3.33 | 1 | 10
4 | 50 | CONCLUIDO | 2.7952 | 35.78 | 31.54 | 19.11 | 0.32 | 99 | 108.68 | 41.65 | 2 | 97 | 15.03 | 13638.32 | 271.13 | 2250.65 | 176.31 | 80.49 | 45668.72 | 0.46 | 0.82 | 6.85 | 2.81 | 1 | 10
5 | 50 | CONCLUIDO | 2.8515 | 35.07 | 31.14 | 21.98 | 0.36 | 85 | 109 | 41.65 | 2.25 | 83 | 15.1 | 13677.51 | 262.61 | 2250.69 | 163.56 | 80.49 | 39364.74 | 0.49 | 0.83 | 6.83 | 2.42 | 1 | 10
6 | 50 | CONCLUIDO | 2.8992 | 34.49 | 30.81 | 24.98 | 0.4 | 74 | 109.32 | 41.65 | 2.5 | 72 | 15.17 | 13716.72 | 253.97 | 2250.39 | 152.75 | 80.49 | 34017.16 | 0.53 | 0.84 | 6.8 | 2.09 | 1 | 10
7 | 50 | CONCLUIDO | 2.9313 | 34.11 | 30.61 | 27.83 | 0.44 | 66 | 109.64 | 41.65 | 2.75 | 64 | 15.24 | 13755.95 | 246.83 | 2250.49 | 145.67 | 80.49 | 30516.35 | 0.55 | 0.84 | 6.81 | 1.89 | 1 | 10
8 | 50 | CONCLUIDO | 2.9629 | 33.75 | 30.4 | 30.92 | 0.48 | 59 | 109.96 | 41.65 | 3 | 57 | 15.31 | 13795.21 | 239.7 | 2250.45 | 138.94 | 80.49 | 27185.25 | 0.58 | 0.85 | 6.8 | 1.68 | 1 | 10
9 | 50 | CONCLUIDO | 2.9898 | 33.45 | 30.23 | 34.23 | 0.52 | 53 | 110.27 | 41.65 | 3.25 | 48 | 15.37 | 13834.5 | 232.73 | 2250.36 | 133.54 | 80.49 | 24516 | 0.6 | 0.85 | 6.79 | 1.51 | 1 | 10
10 | 50 | CONCLUIDO | 3.0075 | 33.25 | 30.13 | 36.89 | 0.56 | 49 | 110.59 | 41.65 | 3.5 | 29 | 15.44 | 13873.81 | 227.2 | 2250.55 | 129.67 | 80.49 | 22597.67 | 0.62 | 0.86 | 6.79 | 1.4 | 1 | 10
11 | 50 | CONCLUIDO | 3.0158 | 33.16 | 30.08 | 38.4 | 0.6 | 47 | 110.91 | 41.65 | 3.75 | 14 | 15.51 | 13913.15 | 225.64 | 2250.67 | 127.43 | 80.49 | 21488.79 | 0.63 | 0.86 | 6.81 | 1.35 | 1 | 10
12 | 50 | CONCLUIDO | 3.0144 | 33.17 | 30.09 | 38.42 | 0.63 | 47 | 111.23 | 41.65 | 4 | 1 | 15.58 | 13952.52 | 225.29 | 2250.51 | 127.29 | 80.49 | 21421.05 | 0.63 | 0.86 | 6.83 | 1.37 | 1 | 10
13 | 50 | CONCLUIDO | 3.0199 | 33.11 | 30.06 | 39.2 | 0.67 | 46 | 111.55 | 41.65 | 4.25 | 0 | 15.65 | 13991.91 | 225.53 | 2250.51 | 126.02 | 80.49 | 20788.23 | 0.64 | 0.86 | 6.83 | 1.33 | 1 | 10
0 | 25 | CONCLUIDO | 2.7549 | 36.3 | 32.63 | 14.5 | 0.28 | 135 | 61.76 | 28.92 | 1 | 133 | 6.84 | 7851.41 | 186.14 | 2250.68 | 212.08 | 80.49 | 63372.64 | 0.38 | 0.79 | 6.91 | 3.9 | 1 | 10
1 | 25 | CONCLUIDO | 2.8718 | 34.82 | 31.62 | 18.79 | 0.35 | 101 | 62.05 | 28.92 | 1.25 | 72 | 6.88 | 7887.12 | 170.66 | 2251.01 | 178.17 | 80.49 | 46589.89 | 0.45 | 0.82 | 6.88 | 2.89 | 1 | 10
2 | 25 | CONCLUIDO | 2.8993 | 34.49 | 31.42 | 20.49 | 0.42 | 92 | 62.34 | 28.92 | 1.5 | 8 | 6.92 | 7922.85 | 167.03 | 2251.12 | 168.69 | 80.49 | 41895.66 | 0.48 | 0.82 | 6.94 | 2.69 | 1 | 10
3 | 25 | CONCLUIDO | 2.9036 | 34.44 | 31.38 | 20.69 | 0.49 | 91 | 62.63 | 28.92 | 1.75 | 0 | 6.96 | 7958.6 | 167.41 | 2250.79 | 167.36 | 80.49 | 41236.88 | 0.48 | 0.82 | 6.95 | 2.65 | 1 | 10
0 | 85 | CONCLUIDO | 1.8549 | 53.91 | 39.37 | 6.58 | 0.11 | 359 | 167.88 | 51.39 | 1 | 357 | 30.49 | 20939.59 | 495.65 | 2251.23 | 431.73 | 80.49 | 172081.51 | 0.19 | 0.66 | 7.29 | 10.64 | 1 | 10
1 | 85 | CONCLUIDO | 2.0912 | 47.82 | 36.5 | 8.3 | 0.13 | 264 | 168.25 | 51.39 | 1.25 | 262 | 30.6 | 20984.25 | 456.65 | 2251.33 | 337.33 | 80.49 | 125356.48 | 0.24 | 0.71 | 7.15 | 7.77 | 1 | 10
2 | 85 | CONCLUIDO | 2.259 | 44.27 | 34.81 | 9.99 | 0.16 | 209 | 168.61 | 51.39 | 1.5 | 207 | 30.71 | 21028.94 | 432.67 | 2251.17 | 282.67 | 80.49 | 98300.61 | 0.28 | 0.74 | 7.04 | 6.08 | 1 | 10
3 | 85 | CONCLUIDO | 2.3868 | 41.9 | 33.7 | 11.75 | 0.18 | 172 | 168.97 | 51.39 | 1.75 | 170 | 30.83 | 21073.68 | 415.89 | 2250.98 | 246.83 | 80.49 | 80562.62 | 0.33 | 0.77 | 6.97 | 4.97 | 1 | 10
4 | 85 | CONCLUIDO | 2.4838 | 40.26 | 32.94 | 13.54 | 0.21 | 146 | 169.33 | 51.39 | 2 | 144 | 30.94 | 21118.46 | 403.97 | 2250.74 | 222.06 | 80.49 | 68309.37 | 0.36 | 0.78 | 6.92 | 4.21 | 1 | 10
5 | 85 | CONCLUIDO | 2.5599 | 39.06 | 32.39 | 15.3 | 0.24 | 127 | 169.7 | 51.39 | 2.25 | 125 | 31.05 | 21163.27 | 394.13 | 2250.73 | 203.7 | 80.49 | 59224.44 | 0.4 | 0.8 | 6.91 | 3.66 | 1 | 10
6 | 85 | CONCLUIDO | 2.6243 | 38.11 | 31.94 | 17.11 | 0.26 | 112 | 170.06 | 51.39 | 2.5 | 110 | 31.17 | 21208.12 | 385.74 | 2250.64 | 189.4 | 80.49 | 52151.38 | 0.42 | 0.81 | 6.87 | 3.21 | 1 | 10
7 | 85 | CONCLUIDO | 2.6778 | 37.34 | 31.58 | 18.95 | 0.29 | 100 | 170.42 | 51.39 | 2.75 | 98 | 31.28 | 21253.01 | 378.9 | 2250.41 | 177.73 | 80.49 | 46376.91 | 0.45 | 0.82 | 6.86 | 2.86 | 1 | 10
8 | 85 | CONCLUIDO | 2.7188 | 36.78 | 31.32 | 20.65 | 0.31 | 91 | 170.79 | 51.39 | 3 | 89 | 31.4 | 21297.94 | 373.04 | 2250.63 | 169.35 | 80.49 | 42229.1 | 0.48 | 0.82 | 6.84 | 2.6 | 1 | 10
9 | 85 | CONCLUIDO | 2.7637 | 36.18 | 31.03 | 22.71 | 0.34 | 82 | 171.15 | 51.39 | 3.25 | 80 | 31.51 | 21342.91 | 366.62 | 2250.48 | 159.76 | 80.49 | 37480.41 | 0.5 | 0.83 | 6.82 | 2.31 | 1 | 10
10 | 85 | CONCLUIDO | 2.7965 | 35.76 | 30.85 | 24.68 | 0.36 | 75 | 171.52 | 51.39 | 3.5 | 73 | 31.63 | 21387.92 | 361.27 | 2250.54 | 153.9 | 80.49 | 34583.2 | 0.52 | 0.84 | 6.81 | 2.12 | 1 | 10
11 | 85 | CONCLUIDO | 2.8198 | 35.46 | 30.72 | 26.33 | 0.39 | 70 | 171.88 | 51.39 | 3.75 | 68 | 31.74 | 21432.96 | 357.03 | 2250.44 | 149.84 | 80.49 | 32577.72 | 0.54 | 0.84 | 6.8 | 1.99 | 1 | 10
12 | 85 | CONCLUIDO | 2.846 | 35.14 | 30.56 | 28.21 | 0.41 | 65 | 172.25 | 51.39 | 4 | 63 | 31.86 | 21478.05 | 352.51 | 2250.5 | 144.38 | 80.49 | 29873.05 | 0.56 | 0.84 | 6.8 | 1.84 | 1 | 10
13 | 85 | CONCLUIDO | 2.8706 | 34.84 | 30.43 | 30.43 | 0.44 | 60 | 172.61 | 51.39 | 4.25 | 58 | 31.97 | 21523.17 | 348.24 | 2250.39 | 140.16 | 80.49 | 27789.82 | 0.57 | 0.85 | 6.79 | 1.7 | 1 | 10
14 | 85 | CONCLUIDO | 2.8927 | 34.57 | 30.3 | 32.46 | 0.46 | 56 | 172.98 | 51.39 | 4.5 | 54 | 32.09 | 21568.34 | 343.23 | 2250.43 | 136.22 | 80.49 | 25840.56 | 0.59 | 0.85 | 6.77 | 1.57 | 1 | 10
15 | 85 | CONCLUIDO | 2.9142 | 34.31 | 30.18 | 34.82 | 0.49 | 52 | 173.35 | 51.39 | 4.75 | 50 | 32.2 | 21613.54 | 338.33 | 2250.41 | 132.04 | 80.49 | 23768.01 | 0.61 | 0.85 | 6.77 | 1.45 | 1 | 10
16 | 85 | CONCLUIDO | 2.9306 | 34.12 | 30.09 | 36.84 | 0.51 | 49 | 173.71 | 51.39 | 5 | 47 | 32.32 | 21658.78 | 334.48 | 2250.43 | 129.14 | 80.49 | 22336.07 | 0.62 | 0.86 | 6.77 | 1.36 | 1 | 10
17 | 85 | CONCLUIDO | 2.9401 | 34.01 | 30.05 | 38.36 | 0.53 | 47 | 174.08 | 51.39 | 5.25 | 45 | 32.44 | 21704.07 | 330.84 | 2250.49 | 127.91 | 80.49 | 21730.72 | 0.63 | 0.86 | 6.76 | 1.32 | 1 | 10
18 | 85 | CONCLUIDO | 2.9571 | 33.82 | 29.95 | 40.85 | 0.56 | 44 | 174.45 | 51.39 | 5.5 | 42 | 32.56 | 21749.39 | 327.04 | 2250.46 | 124.46 | 80.49 | 20019.98 | 0.65 | 0.86 | 6.77 | 1.23 | 1 | 10
19 | 85 | CONCLUIDO | 2.9699 | 33.67 | 29.88 | 42.68 | 0.58 | 42 | 174.82 | 51.39 | 5.75 | 40 | 32.67 | 21794.75 | 323.09 | 2250.3 | 121.94 | 80.49 | 18769.3 | 0.66 | 0.86 | 6.77 | 1.15 | 1 | 10
20 | 85 | CONCLUIDO | 2.9785 | 33.57 | 29.85 | 44.77 | 0.61 | 40 | 175.18 | 51.39 | 6 | 38 | 32.79 | 21840.16 | 319.22 | 2250.33 | 121.14 | 80.49 | 18377.84 | 0.66 | 0.86 | 6.76 | 1.12 | 1 | 10
21 | 85 | CONCLUIDO | 2.9957 | 33.38 | 29.75 | 48.25 | 0.63 | 37 | 175.55 | 51.39 | 6.25 | 35 | 32.91 | 21885.6 | 313.83 | 2250.4 | 118.16 | 80.49 | 16904.39 | 0.68 | 0.87 | 6.75 | 1.03 | 1 | 10
22 | 85 | CONCLUIDO | 3.0007 | 33.33 | 29.73 | 49.56 | 0.66 | 36 | 175.92 | 51.39 | 6.5 | 34 | 33.03 | 21931.08 | 310.8 | 2250.47 | 117.64 | 80.49 | 16648.9 | 0.68 | 0.87 | 6.75 | 1.01 | 1 | 10
23 | 85 | CONCLUIDO | 3.0129 | 33.19 | 29.67 | 52.35 | 0.68 | 34 | 176.29 | 51.39 | 6.75 | 32 | 33.15 | 21976.61 | 307.28 | 2250.44 | 115.11 | 80.49 | 15394.1 | 0.7 | 0.87 | 6.75 | 0.94 | 1 | 10
24 | 85 | CONCLUIDO | 3.0251 | 33.06 | 29.6 | 55.5 | 0.7 | 32 | 176.66 | 51.39 | 7 | 29 | 33.27 | 22022.17 | 301.73 | 2250.39 | 112.89 | 80.49 | 14295.4 | 0.71 | 0.87 | 6.75 | 0.87 | 1 | 10
25 | 85 | CONCLUIDO | 3.0288 | 33.02 | 29.59 | 57.28 | 0.73 | 31 | 177.03 | 51.39 | 7.25 | 27 | 33.39 | 22067.77 | 298.7 | 2250.49 | 112.93 | 80.49 | 14317.84 | 0.71 | 0.87 | 6.74 | 0.87 | 1 | 10
26 | 85 | CONCLUIDO | 3.0342 | 32.96 | 29.57 | 59.14 | 0.75 | 30 | 177.4 | 51.39 | 7.5 | 22 | 33.51 | 22113.42 | 295.1 | 2250.34 | 111.86 | 80.49 | 13790.89 | 0.72 | 0.87 | 6.75 | 0.84 | 1 | 10
27 | 85 | CONCLUIDO | 3.04 | 32.9 | 29.54 | 61.12 | 0.77 | 29 | 177.77 | 51.39 | 7.75 | 14 | 33.63 | 22159.1 | 292.96 | 2250.32 | 110.62 | 80.49 | 13173.77 | 0.73 | 0.87 | 6.76 | 0.82 | 1 | 10
28 | 85 | CONCLUIDO | 3.0444 | 32.85 | 29.53 | 63.27 | 0.8 | 28 | 178.14 | 51.39 | 8 | 9 | 33.75 | 22204.83 | 290.2 | 2250.48 | 109.98 | 80.49 | 12859.02 | 0.73 | 0.87 | 6.76 | 0.8 | 1 | 10
29 | 85 | CONCLUIDO | 3.0445 | 32.85 | 29.52 | 63.27 | 0.82 | 28 | 178.51 | 51.39 | 8.25 | 2 | 33.87 | 22250.6 | 290.39 | 2250.32 | 109.6 | 80.49 | 12668.88 | 0.73 | 0.87 | 6.77 | 0.8 | 1 | 10
30 | 85 | CONCLUIDO | 3.0456 | 32.83 | 29.51 | 63.24 | 0.84 | 28 | 178.88 | 51.39 | 8.5 | 0 | 33.99 | 22296.41 | 290.47 | 2250.46 | 109.29 | 80.49 | 12512.63 | 0.74 | 0.87 | 6.77 | 0.79 | 1 | 10
0 | 20 | CONCLUIDO | 2.827 | 35.37 | 32.18 | 16.36 | 0.34 | 118 | 51.33 | 24.83 | 1 | 39 | 5.51 | 6564.78 | 152.07 | 2250.89 | 194 | 80.49 | 54419.6 | 0.41 | 0.8 | 6.98 | 3.46 | 1 | 10
1 | 20 | CONCLUIDO | 2.8372 | 35.25 | 32.11 | 16.9 | 0.42 | 114 | 51.62 | 24.83 | 1.25 | 0 | 5.54 | 6599.8 | 151.24 | 2251.2 | 189.49 | 80.49 | 52183.11 | 0.42 | 0.8 | 7.03 | 3.38 | 1 | 10
0 | 120 | CONCLUIDO | 1.4547 | 68.74 | 43.58 | 5.3 | 0.08 | 493 | 232.68 | 57.72 | 1 | 491 | 53.95 | 28931.02 | 679.71 | 2251.75 | 569.96 | 80.49 | 240522.27 | 0.14 | 0.59 | 7.5 | 14.83 | 1 | 10
1 | 120 | CONCLUIDO | 1.7247 | 57.98 | 39.19 | 6.66 | 0.1 | 353 | 233.1 | 57.72 | 1.25 | 351 | 54.13 | 28983.75 | 609.32 | 2251.02 | 426.12 | 80.49 | 169306.39 | 0.19 | 0.66 | 7.27 | 10.46 | 1 | 10
2 | 120 | CONCLUIDO | 1.9221 | 52.03 | 36.79 | 8.03 | 0.11 | 275 | 233.53 | 57.72 | 1.5 | 273 | 54.31 | 29036.54 | 570.11 | 2251.08 | 347.91 | 80.49 | 130589.53 | 0.23 | 0.7 | 7.14 | 8.06 | 1 | 10
3 | 120 | CONCLUIDO | 2.0724 | 48.25 | 35.29 | 9.41 | 0.13 | 225 | 233.96 | 57.72 | 1.75 | 223 | 54.49 | 29089.39 | 545.02 | 2250.86 | 298.72 | 80.49 | 106243.83 | 0.27 | 0.73 | 7.06 | 6.56 | 1 | 10
4 | 120 | CONCLUIDO | 2.1906 | 45.65 | 34.24 | 10.76 | 0.15 | 191 | 234.39 | 57.72 | 2 | 189 | 54.67 | 29142.31 | 526.81 | 2250.82 | 264.86 | 80.49 | 89483.97 | 0.3 | 0.75 | 6.98 | 5.51 | 1 | 10
5 | 120 | CONCLUIDO | 2.281 | 43.84 | 33.57 | 12.13 | 0.17 | 166 | 234.82 | 57.72 | 2.25 | 164 | 54.85 | 29195.29 | 514.75 | 2250.93 | 241.6 | 80.49 | 77979.05 | 0.33 | 0.77 | 6.99 | 4.84 | 1 | 10
6 | 120 | CONCLUIDO | 2.3642 | 42.3 | 32.94 | 13.54 | 0.19 | 146 | 235.25 | 57.72 | 2.5 | 144 | 55.03 | 29248.33 | 503.1 | 2250.65 | 221.78 | 80.49 | 68170.78 | 0.36 | 0.78 | 6.93 | 4.21 | 1 | 10
7 | 120 | CONCLUIDO | 2.4351 | 41.07 | 32.44 | 14.97 | 0.21 | 130 | 235.68 | 57.72 | 2.75 | 128 | 55.21 | 29301.44 | 493.62 | 2250.78 | 205.67 | 80.49 | 60194.92 | 0.39 | 0.8 | 6.89 | 3.71 | 1 | 10
8 | 120 | CONCLUIDO | 2.4866 | 40.22 | 32.13 | 16.34 | 0.23 | 118 | 236.11 | 57.72 | 3 | 116 | 55.39 | 29354.61 | 487.02 | 2250.64 | 195.43 | 80.49 | 55132.3 | 0.41 | 0.8 | 6.89 | 3.4 | 1 | 10
9 | 120 | CONCLUIDO | 2.5397 | 39.38 | 31.79 | 17.83 | 0.24 | 107 | 236.54 | 57.72 | 3.25 | 105 | 55.57 | 29407.85 | 480.24 | 2250.57 | 184.39 | 80.49 | 49671.74 | 0.44 | 0.81 | 6.87 | 3.06 | 1 | 10
10 | 120 | CONCLUIDO | 2.5792 | 38.77 | 31.55 | 19.12 | 0.26 | 99 | 236.98 | 57.72 | 3.5 | 97 | 55.75 | 29461.15 | 474.94 | 2250.62 | 176.39 | 80.49 | 45708.7 | 0.46 | 0.82 | 6.86 | 2.83 | 1 | 10
11 | 120 | CONCLUIDO | 2.6195 | 38.17 | 31.32 | 20.65 | 0.28 | 91 | 237.41 | 57.72 | 3.75 | 89 | 55.93 | 29514.51 | 469.53 | 2250.44 | 169.43 | 80.49 | 42271.13 | 0.48 | 0.82 | 6.84 | 2.6 | 1 | 10
12 | 120 | CONCLUIDO | 2.6491 | 37.75 | 31.17 | 22 | 0.3 | 85 | 237.84 | 57.72 | 4 | 83 | 56.12 | 29567.95 | 465.5 | 2250.65 | 163.94 | 80.49 | 39554.05 | 0.49 | 0.83 | 6.84 | 2.44 | 1 | 10
13 | 120 | CONCLUIDO | 2.6823 | 37.28 | 30.97 | 23.52 | 0.32 | 79 | 238.28 | 57.72 | 4.25 | 77 | 56.3 | 29621.44 | 460.81 | 2250.72 | 157.58 | 80.49 | 36405.18 | 0.51 | 0.83 | 6.83 | 2.25 | 1 | 10
14 | 120 | CONCLUIDO | 2.7099 | 36.9 | 30.82 | 24.99 | 0.34 | 74 | 238.71 | 57.72 | 4.5 | 72 | 56.49 | 29675.01 | 456.26 | 2250.61 | 152.91 | 80.49 | 34093.67 | 0.53 | 0.84 | 6.81 | 2.1 | 1 | 10
15 | 120 | CONCLUIDO | 2.7311 | 36.62 | 30.72 | 26.33 | 0.35 | 70 | 239.14 | 57.72 | 4.75 | 68 | 56.67 | 29728.63 | 453.08 | 2250.51 | 149.81 | 80.49 | 32563.14 | 0.54 | 0.84 | 6.8 | 1.99 | 1 | 10
16 | 120 | CONCLUIDO | 2.7547 | 36.3 | 30.59 | 27.81 | 0.37 | 66 | 239.58 | 57.72 | 5 | 64 | 56.86 | 29782.33 | 449.03 | 2250.44 | 144.93 | 80.49 | 30144.41 | 0.56 | 0.84 | 6.81 | 1.86 | 1 | 10
17 | 120 | CONCLUIDO | 2.7781 | 36 | 30.46 | 29.48 | 0.39 | 62 | 240.02 | 57.72 | 5.25 | 60 | 57.04 | 29836.09 | 445.52 | 2250.49 | 141.32 | 80.49 | 28360.87 | 0.57 | 0.85 | 6.79 | 1.74 | 1 | 10
18 | 120 | CONCLUIDO | 2.7943 | 35.79 | 30.39 | 30.91 | 0.41 | 59 | 240.45 | 57.72 | 5.5 | 57 | 57.23 | 29890.04 | 442.71 | 2250.42 | 139.03 | 80.49 | 27229.19 | 0.58 | 0.85 | 6.79 | 1.67 | 1 | 10
19 | 120 | CONCLUIDO | 2.8111 | 35.57 | 30.31 | 32.48 | 0.42 | 56 | 240.89 | 57.72 | 5.75 | 54 | 57.42 | 29943.94 | 439.94 | 2250.5 | 136 | 80.49 | 25731.03 | 0.59 | 0.85 | 6.79 | 1.59 | 1 | 10
20 | 120 | CONCLUIDO | 2.8237 | 35.41 | 30.25 | 33.61 | 0.44 | 54 | 241.33 | 57.72 | 6 | 52 | 57.6 | 29997.9 | 437.11 | 2250.39 | 134.06 | 80.49 | 24771.98 | 0.6 | 0.85 | 6.78 | 1.52 | 1 | 10
21 | 120 | CONCLUIDO | 2.8423 | 35.18 | 30.15 | 35.47 | 0.46 | 51 | 241.77 | 57.72 | 6.25 | 49 | 57.79 | 30051.93 | 433.86 | 2250.49 | 130.91 | 80.49 | 23211.54 | 0.61 | 0.86 | 6.78 | 1.42 | 1 | 10
22 | 120 | CONCLUIDO | 2.8542 | 35.04 | 30.1 | 36.85 | 0.48 | 49 | 242.2 | 57.72 | 6.5 | 47 | 57.98 | 30106.03 | 430.93 | 2250.58 | 129.23 | 80.49 | 22380.82 | 0.62 | 0.86 | 6.77 | 1.37 | 1 | 10
23 | 120 | CONCLUIDO | 2.8653 | 34.9 | 30.05 | 38.36 | 0.49 | 47 | 242.64 | 57.72 | 6.75 | 45 | 58.17 | 30160.2 | 428.42 | 2250.39 | 127.75 | 80.49 | 21649 | 0.63 | 0.86 | 6.77 | 1.33 | 1 | 10
24 | 120 | CONCLUIDO | 2.8788 | 34.74 | 29.98 | 39.97 | 0.51 | 45 | 243.08 | 57.72 | 7 | 43 | 58.36 | 30214.44 | 425.58 | 2250.65 | 125.73 | 80.49 | 20648.14 | 0.64 | 0.86 | 6.76 | 1.25 | 1 | 10
25 | 120 | CONCLUIDO | 2.8899 | 34.6 | 29.94 | 41.77 | 0.53 | 43 | 243.52 | 57.72 | 7.25 | 41 | 58.55 | 30268.74 | 422.7 | 2250.65 | 123.86 | 80.49 | 19722.34 | 0.65 | 0.86 | 6.77 | 1.21 | 1 | 10
26 | 120 | CONCLUIDO | 2.8973 | 34.52 | 29.89 | 42.7 | 0.55 | 42 | 243.96 | 57.72 | 7.5 | 40 | 58.74 | 30323.11 | 420.52 | 2250.38 | 122.4 | 80.49 | 19000.8 | 0.66 | 0.86 | 6.77 | 1.17 | 1 | 10
27 | 120 | CONCLUIDO | 2.9096 | 34.37 | 29.84 | 44.76 | 0.56 | 40 | 244.41 | 57.72 | 7.75 | 38 | 58.93 | 30377.55 | 417.21 | 2250.32 | 120.95 | 80.49 | 18282.95 | 0.67 | 0.86 | 6.76 | 1.11 | 1 | 10
28 | 120 | CONCLUIDO | 2.9229 | 34.21 | 29.77 | 47.01 | 0.58 | 38 | 244.85 | 57.72 | 8 | 36 | 59.12 | 30432.06 | 413.53 | 2250.35 | 118.96 | 80.49 | 17301.61 | 0.68 | 0.87 | 6.75 | 1.05 | 1 | 10
29 | 120 | CONCLUIDO | 2.9269 | 34.17 | 29.77 | 48.28 | 0.6 | 37 | 245.29 | 57.72 | 8.25 | 35 | 59.32 | 30486.64 | 411.92 | 2250.47 | 118.48 | 80.49 | 17062.4 | 0.68 | 0.87 | 6.76 | 1.05 | 1 | 10
30 | 120 | CONCLUIDO | 2.9349 | 34.07 | 29.72 | 49.54 | 0.62 | 36 | 245.73 | 57.72 | 8.5 | 34 | 59.51 | 30541.29 | 409.78 | 2250.54 | 116.88 | 80.49 | 16270.89 | 0.69 | 0.87 | 6.76 | 1 | 1 | 10
31 | 120 | CONCLUIDO | 2.9395 | 34.02 | 29.72 | 50.94 | 0.63 | 35 | 246.18 | 57.72 | 8.75 | 33 | 59.7 | 30596.01 | 407.53 | 2250.43 | 117.12 | 80.49 | 16393.88 | 0.69 | 0.87 | 6.74 | 0.99 | 1 | 10
32 | 120 | CONCLUIDO | 2.9478 | 33.92 | 29.67 | 52.35 | 0.65 | 34 | 246.62 | 57.72 | 9 | 32 | 59.9 | 30650.8 | 404.72 | 2250.33 | 115.35 | 80.49 | 15512.53 | 0.7 | 0.87 | 6.75 | 0.94 | 1 | 10
33 | 120 | CONCLUIDO | 2.9551 | 33.84 | 29.63 | 53.87 | 0.67 | 33 | 247.07 | 57.72 | 9.25 | 31 | 60.09 | 30705.66 | 401.35 | 2250.5 | 114.28 | 80.49 | 14983.75 | 0.7 | 0.87 | 6.74 | 0.9 | 1 | 10
34 | 120 | CONCLUIDO | 2.9596 | 33.79 | 29.62 | 55.54 | 0.68 | 32 | 247.51 | 57.72 | 9.5 | 30 | 60.29 | 30760.6 | 399.78 | 2250.33 | 113.98 | 80.49 | 14837.97 | 0.71 | 0.87 | 6.74 | 0.9 | 1 | 10
35 | 120 | CONCLUIDO | 2.9663 | 33.71 | 29.59 | 57.27 | 0.7 | 31 | 247.96 | 57.72 | 9.75 | 29 | 60.48 | 30815.6 | 398.22 | 2250.47 | 112.86 | 80.49 | 14283.66 | 0.71 | 0.87 | 6.74 | 0.87 | 1 | 10
36 | 120 | CONCLUIDO | 2.9729 | 33.64 | 29.56 | 59.12 | 0.72 | 30 | 248.4 | 57.72 | 10 | 28 | 60.68 | 30870.67 | 395.12 | 2250.43 | 111.99 | 80.49 | 13852.23 | 0.72 | 0.87 | 6.74 | 0.84 | 1 | 10
37 | 120 | CONCLUIDO | 2.9793 | 33.56 | 29.53 | 61.11 | 0.73 | 29 | 248.85 | 57.72 | 10.25 | 27 | 60.88 | 30925.82 | 391.57 | 2250.37 | 111.03 | 80.49 | 13380.1 | 0.72 | 0.87 | 6.74 | 0.81 | 1 | 10
38 | 120 | CONCLUIDO | 2.987 | 33.48 | 29.49 | 63.2 | 0.75 | 28 | 249.3 | 57.72 | 10.5 | 26 | 61.07 | 30981.04 | 388.57 | 2250.33 | 109.65 | 80.49 | 12696.12 | 0.73 | 0.87 | 6.74 | 0.77 | 1 | 10
39 | 120 | CONCLUIDO | 2.9942 | 33.4 | 29.46 | 65.46 | 0.77 | 27 | 249.75 | 57.72 | 10.75 | 25 | 61.27 | 31036.33 | 386.35 | 2250.37 | 108.65 | 80.49 | 12201.7 | 0.74 | 0.88 | 6.73 | 0.73 | 1 | 10
40 | 120 | CONCLUIDO | 3.0008 | 33.32 | 29.43 | 67.92 | 0.78 | 26 | 250.2 | 57.72 | 11 | 24 | 61.47 | 31091.69 | 383.78 | 2250.37 | 107.77 | 80.49 | 11766.74 | 0.75 | 0.88 | 6.73 | 0.71 | 1 | 10
41 | 120 | CONCLUIDO | 3.0009 | 33.32 | 29.43 | 67.92 | 0.8 | 26 | 250.65 | 57.72 | 11.25 | 24 | 61.67 | 31147.12 | 382.3 | 2250.38 | 107.61 | 80.49 | 11685.92 | 0.75 | 0.88 | 6.73 | 0.71 | 1 | 10
42 | 120 | CONCLUIDO | 3.0049 | 33.28 | 29.43 | 70.63 | 0.81 | 25 | 251.1 | 57.72 | 11.5 | 23 | 61.87 | 31202.63 | 379.8 | 2250.43 | 107.61 | 80.49 | 11690.91 | 0.75 | 0.88 | 6.74 | 0.71 | 1 | 10
43 | 120 | CONCLUIDO | 3.0148 | 33.17 | 29.37 | 73.42 | 0.83 | 24 | 251.55 | 57.72 | 11.75 | 22 | 62.07 | 31258.21 | 376.02 | 2250.3 | 105.52 | 80.49 | 10648.82 | 0.76 | 0.88 | 6.73 | 0.64 | 1 | 10
44 | 120 | CONCLUIDO | 3.0117 | 33.2 | 29.4 | 73.5 | 0.85 | 24 | 252 | 57.72 | 12 | 22 | 62.27 | 31313.87 | 373.66 | 2250.32 | 106.59 | 80.49 | 11185.86 | 0.76 | 0.88 | 6.74 | 0.68 | 1 | 10
45 | 120 | CONCLUIDO | 3.021 | 33.1 | 29.34 | 76.55 | 0.86 | 23 | 252.45 | 57.72 | 12.25 | 21 | 62.48 | 31369.6 | 371.69 | 2250.39 | 105.09 | 80.49 | 10440.74 | 0.77 | 0.88 | 6.72 | 0.62 | 1 | 10
46 | 120 | CONCLUIDO | 3.0281 | 33.02 | 29.31 | 79.95 | 0.88 | 22 | 252.9 | 57.72 | 12.5 | 20 | 62.68 | 31425.4 | 366.93 | 2250.37 | 103.73 | 80.49 | 9766.78 | 0.78 | 0.88 | 6.73 | 0.59 | 1 | 10
47 | 120 | CONCLUIDO | 3.027 | 33.04 | 29.32 | 79.98 | 0.9 | 22 | 253.35 | 57.72 | 12.75 | 19 | 62.88 | 31481.28 | 367.09 | 2250.42 | 104.16 | 80.49 | 9981.53 | 0.77 | 0.88 | 6.73 | 0.6 | 1 | 10
48 | 120 | CONCLUIDO | 3.0259 | 33.05 | 29.34 | 80.01 | 0.91 | 22 | 253.81 | 57.72 | 13 | 16 | 63.08 | 31537.23 | 364.34 | 2250.33 | 104.27 | 80.49 | 10036.64 | 0.77 | 0.88 | 6.74 | 0.61 | 1 | 10
49 | 120 | CONCLUIDO | 3.0326 | 32.97 | 29.31 | 83.74 | 0.93 | 21 | 254.26 | 57.72 | 13.25 | 13 | 63.29 | 31593.26 | 360.47 | 2250.37 | 103.3 | 80.49 | 9555.34 | 0.78 | 0.88 | 6.74 | 0.58 | 1 | 10
50 | 120 | CONCLUIDO | 3.0315 | 32.99 | 29.32 | 83.77 | 0.94 | 21 | 254.72 | 57.72 | 13.5 | 9 | 63.49 | 31649.36 | 358.33 | 2250.32 | 103.63 | 80.49 | 9719.13 | 0.78 | 0.88 | 6.74 | 0.6 | 1 | 10
51 | 120 | CONCLUIDO | 3.0389 | 32.91 | 29.29 | 87.86 | 0.96 | 20 | 255.17 | 57.72 | 13.75 | 4 | 63.7 | 31705.54 | 357.08 | 2250.53 | 102.38 | 80.49 | 9099.69 | 0.79 | 0.88 | 6.74 | 0.56 | 1 | 10
52 | 120 | CONCLUIDO | 3.0387 | 32.91 | 29.29 | 87.87 | 0.97 | 20 | 255.63 | 57.72 | 14 | 2 | 63.91 | 31761.8 | 357.99 | 2250.6 | 102.37 | 80.49 | 9095.68 | 0.79 | 0.88 | 6.74 | 0.56 | 1 | 10
53 | 120 | CONCLUIDO | 3.0382 | 32.91 | 29.29 | 87.88 | 0.99 | 20 | 256.09 | 57.72 | 14.25 | 2 | 64.11 | 31818.13 | 358.75 | 2250.43 | 102.48 | 80.49 | 9150.77 | 0.79 | 0.88 | 6.75 | 0.57 | 1 | 10
54 | 120 | CONCLUIDO | 3.0383 | 32.91 | 29.29 | 87.88 | 1.01 | 20 | 256.54 | 57.72 | 14.5 | 2 | 64.32 | 31874.54 | 359.7 | 2250.49 | 102.59 | 80.49 | 9203.46 | 0.78 | 0.88 | 6.74 | 0.57 | 1 | 10
55 | 120 | CONCLUIDO | 3.0381 | 32.92 | 29.3 | 87.89 | 1.02 | 20 | 257 | 57.72 | 14.75 | 1 | 64.53 | 31931.15 | 359.71 | 2250.38 | 102.59 | 80.49 | 9204.93 | 0.78 | 0.88 | 6.75 | 0.57 | 1 | 10
56 | 120 | CONCLUIDO | 3.0386 | 32.91 | 29.29 | 87.87 | 1.04 | 20 | 257.46 | 57.72 | 15 | 0 | 64.74 | 31987.71 | 360.19 | 2250.49 | 102.24 | 80.49 | 9029.58 | 0.79 | 0.88 | 6.75 | 0.57 | 1 | 10
0 | 145 | CONCLUIDO | 1.2013 | 83.24 | 47.37 | 4.65 | 0.06 | 611 | 285.18 | 61.2 | 1 | 609 | 77.98 | 35406.83 | 841.17 | 2252.5 | 694.24 | 80.49 | 302075.36 | 0.12 | 0.55 | 7.71 | 18.62 | 1 | 10
1 | 145 | CONCLUIDO | 1.4847 | 67.36 | 41.45 | 5.84 | 0.08 | 426 | 285.68 | 61.2 | 1.25 | 424 | 78.24 | 35468.6 | 734.57 | 2251.77 | 500.57 | 80.49 | 206165.55 | 0.16 | 0.62 | 7.38 | 12.71 | 1 | 10
2 | 145 | CONCLUIDO | 1.6925 | 59.09 | 38.46 | 7.04 | 0.09 | 328 | 286.19 | 61.2 | 1.5 | 326 | 78.49 | 35530.47 | 680.23 | 2251.61 | 401.21 | 80.49 | 156977.06 | 0.2 | 0.67 | 7.26 | 9.72 | 1 | 10
3 | 145 | CONCLUIDO | 1.859 | 53.79 | 36.51 | 8.24 | 0.11 | 266 | 286.69 | 61.2 | 1.75 | 264 | 78.74 | 35592.57 | 644.3 | 2250.99 | 338.27 | 80.49 | 125812.81 | 0.24 | 0.71 | 7.14 | 7.78 | 1 | 10
4 | 145 | CONCLUIDO | 1.9857 | 50.36 | 35.29 | 9.41 | 0.12 | 225 | 287.19 | 61.2 | 2 | 223 | 78.99 | 35654.65 | 621.43 | 2251.04 | 298.19 | 80.49 | 105978.62 | 0.27 | 0.73 | 7.07 | 6.55 | 1 | 10
5 | 145 | CONCLUIDO | 2.0924 | 47.79 | 34.39 | 10.64 | 0.14 | 194 | 287.7 | 61.2 | 2.25 | 192 | 79.25 | 35716.83 | 604.13 | 2250.94 | 268.32 | 80.49 | 91198.72 | 0.3 | 0.75 | 7.03 | 5.66 | 1 | 10
6 | 145 | CONCLUIDO | 2.1811 | 45.85 | 33.68 | 11.82 | 0.15 | 171 | 288.2 | 61.2 | 2.5 | 169 | 79.5 | 35779.11 | 590.31 | 2250.69 | 245.66 | 80.49 | 79983.27 | 0.33 | 0.77 | 6.99 | 4.96 | 1 | 10
7 | 145 | CONCLUIDO | 2.2615 | 44.22 | 33.08 | 13.06 | 0.17 | 152 | 288.71 | 61.2 | 2.75 | 150 | 79.76 | 35841.5 | 578.29 | 2250.73 | 226.62 | 80.49 | 70562.15 | 0.36 | 0.78 | 6.93 | 4.35 | 1 | 10
8 | 145 | CONCLUIDO | 2.3209 | 43.09 | 32.7 | 14.22 | 0.18 | 138 | 289.21 | 61.2 | 3 | 136 | 80.02 | 35903.99 | 570.48 | 2250.72 | 213.81 | 80.49 | 64223.16 | 0.38 | 0.79 | 6.93 | 3.97 | 1 | 10
9 | 145 | CONCLUIDO | 2.3751 | 42.1 | 32.36 | 15.41 | 0.2 | 126 | 289.72 | 61.2 | 3.25 | 124 | 80.27 | 35966.59 | 563.29 | 2250.55 | 202.39 | 80.49 | 58572.74 | 0.4 | 0.8 | 6.92 | 3.64 | 1 | 10
10 | 145 | CONCLUIDO | 2.4295 | 41.16 | 32.02 | 16.7 | 0.21 | 115 | 290.23 | 61.2 | 3.5 | 113 | 80.53 | 36029.29 | 555.73 | 2250.83 | 191.9 | 80.49 | 53385.38 | 0.42 | 0.81 | 6.87 | 3.29 | 1 | 10
11 | 145 | CONCLUIDO | 2.4699 | 40.49 | 31.77 | 17.82 | 0.23 | 107 | 290.74 | 61.2 | 3.75 | 105 | 80.79 | 36092.1 | 550.11 | 2250.39 | 183.7 | 80.49 | 49322.69 | 0.44 | 0.81 | 6.87 | 3.05 | 1 | 10
12 | 145 | CONCLUIDO | 2.5121 | 39.81 | 31.52 | 19.11 | 0.24 | 99 | 291.25 | 61.2 | 4 | 97 | 81.05 | 36155.02 | 544.33 | 2250.72 | 176.22 | 80.49 | 45623.85 | 0.46 | 0.82 | 6.84 | 2.8 | 1 | 10
13 | 145 | CONCLUIDO | 2.5416 | 39.34 | 31.38 | 20.25 | 0.26 | 93 | 291.76 | 61.2 | 4.25 | 91 | 81.31 | 36218.04 | 540.97 | 2250.51 | 171.09 | 80.49 | 43088.72 | 0.47 | 0.82 | 6.85 | 2.66 | 1 | 10
14 | 145 | CONCLUIDO | 2.5753 | 38.83 | 31.19 | 21.51 | 0.27 | 87 | 292.27 | 61.2 | 4.5 | 85 | 81.57 | 36281.16 | 536.58 | 2250.44 | 164.95 | 80.49 | 40048.13 | 0.49 | 0.83 | 6.83 | 2.47 | 1 | 10
15 | 145 | CONCLUIDO | 2.6023 | 38.43 | 31.06 | 22.73 | 0.29 | 82 | 292.79 | 61.2 | 4.75 | 80 | 81.84 | 36344.4 | 532.58 | 2250.73 | 160.58 | 80.49 | 37890.22 | 0.5 | 0.83 | 6.83 | 2.33 | 1 | 10
16 | 145 | CONCLUIDO | 2.629 | 38.04 | 30.94 | 24.11 | 0.3 | 77 | 293.3 | 61.2 | 5 | 75 | 82.1 | 36407.75 | 529.04 | 2250.59 | 156.1 | 80.49 | 35675.32 | 0.52 | 0.83 | 6.83 | 2.21 | 1 | 10
17 | 145 | CONCLUIDO | 2.6528 | 37.7 | 30.81 | 25.33 | 0.32 | 73 | 293.81 | 61.2 | 5.25 | 71 | 82.36 | 36471.2 | 525.77 | 2250.43 | 152.8 | 80.49 | 34044.22 | 0.53 | 0.84 | 6.81 | 2.09 | 1 | 10
18 | 145 | CONCLUIDO | 2.6767 | 37.36 | 30.69 | 26.69 | 0.33 | 69 | 294.33 | 61.2 | 5.5 | 67 | 82.63 | 36534.76 | 522.05 | 2250.54 | 148.61 | 80.49 | 31971.35 | 0.54 | 0.84 | 6.81 | 1.97 | 1 | 10
19 | 145 | CONCLUIDO | 2.6952 | 37.1 | 30.6 | 27.82 | 0.35 | 66 | 294.84 | 61.2 | 5.75 | 64 | 82.9 | 36598.44 | 519.57 | 2250.5 | 145.27 | 80.49 | 30312.6 | 0.55 | 0.84 | 6.81 | 1.87 | 1 | 10
20 | 145 | CONCLUIDO | 2.7131 | 36.86 | 30.51 | 29.06 | 0.36 | 63 | 295.36 | 61.2 | 6 | 61 | 83.16 | 36662.22 | 516.79 | 2250.59 | 142.51 | 80.49 | 28948.01 | 0.56 | 0.85 | 6.81 | 1.79 | 1 | 10
21 | 145 | CONCLUIDO | 2.7315 | 36.61 | 30.43 | 30.43 | 0.38 | 60 | 295.88 | 61.2 | 6.25 | 58 | 83.43 | 36726.12 | 513.93 | 2250.44 | 140.21 | 80.49 | 27815.39 | 0.57 | 0.85 | 6.79 | 1.7 | 1 | 10
22 | 145 | CONCLUIDO | 2.7449 | 36.43 | 30.36 | 31.4 | 0.39 | 58 | 296.4 | 61.2 | 6.5 | 56 | 83.7 | 36790.13 | 511.31 | 2250.55 | 137.72 | 80.49 | 26577.25 | 0.58 | 0.85 | 6.79 | 1.63 | 1 | 10
23 | 145 | CONCLUIDO | 2.7634 | 36.19 | 30.27 | 33.03 | 0.4 | 55 | 296.92 | 61.2 | 6.75 | 53 | 83.97 | 36854.25 | 508.17 | 2250.42 | 135.02 | 80.49 | 25244.17 | 0.6 | 0.85 | 6.78 | 1.55 | 1 | 10
24 | 145 | CONCLUIDO | 2.7778 | 36 | 30.19 | 34.18 | 0.42 | 53 | 297.44 | 61.2 | 7 | 51 | 84.24 | 36918.48 | 505.89 | 2250.6 | 132.58 | 80.49 | 24032.67 | 0.61 | 0.85 | 6.77 | 1.47 | 1 | 10
25 | 145 | CONCLUIDO | 2.7881 | 35.87 | 30.17 | 35.49 | 0.43 | 51 | 297.96 | 61.2 | 7.25 | 49 | 84.51 | 36982.83 | 504.36 | 2250.5 | 131.41 | 80.49 | 23461.41 | 0.61 | 0.86 | 6.78 | 1.44 | 1 | 10
26 | 145 | CONCLUIDO | 2.8024 | 35.68 | 30.09 | 36.85 | 0.45 | 49 | 298.48 | 61.2 | 7.5 | 47 | 84.79 | 37047.29 | 501.33 | 2250.57 | 129.07 | 80.49 | 22298.56 | 0.62 | 0.86 | 6.78 | 1.37 | 1 | 10
27 | 145 | CONCLUIDO | 2.8092 | 35.6 | 30.06 | 37.58 | 0.46 | 48 | 299.01 | 61.2 | 7.75 | 46 | 85.06 | 37111.87 | 499.89 | 2250.45 | 128.26 | 80.49 | 21900.7 | 0.63 | 0.86 | 6.77 | 1.34 | 1 | 10
28 | 145 | CONCLUIDO | 2.8198 | 35.46 | 30.04 | 39.18 | 0.48 | 46 | 299.53 | 61.2 | 8 | 44 | 85.33 | 37176.68 | 498.16 | 2250.44 | 127.29 | 80.49 | 21427.1 | 0.63 | 0.86 | 6.77 | 1.31 | 1 | 10
29 | 145 | CONCLUIDO | 2.8365 | 35.25 | 29.93 | 40.82 | 0.49 | 44 | 300.06 | 61.2 | 8.25 | 42 | 85.61 | 37241.49 | 494.45 | 2250.57 | 124 | 80.49 | 19792.07 | 0.65 | 0.86 | 6.76 | 1.21 | 1 | 10
30 | 145 | CONCLUIDO | 2.8411 | 35.2 | 29.93 | 41.76 | 0.5 | 43 | 300.59 | 61.2 | 8.5 | 41 | 85.89 | 37306.42 | 493.63 | 2250.36 | 124.02 | 80.49 | 19806.45 | 0.65 | 0.86 | 6.76 | 1.21 | 1 | 10
31 | 145 | CONCLUIDO | 2.85 | 35.09 | 29.87 | 42.68 | 0.52 | 42 | 301.11 | 61.2 | 8.75 | 40 | 86.16 | 37371.47 | 491.52 | 2250.42 | 122.06 | 80.49 | 18829.87 | 0.66 | 0.86 | 6.76 | 1.15 | 1 | 10
32 | 145 | CONCLUIDO | 2.8614 | 34.95 | 29.84 | 44.77 | 0.53 | 40 | 301.64 | 61.2 | 9 | 38 | 86.44 | 37436.63 | 489.02 | 2250.49 | 121.19 | 80.49 | 18403.25 | 0.66 | 0.86 | 6.75 | 1.12 | 1 | 10
33 | 145 | CONCLUIDO | 2.8675 | 34.87 | 29.82 | 45.88 | 0.55 | 39 | 302.17 | 61.2 | 9.25 | 37 | 86.72 | 37501.91 | 487.98 | 2250.37 | 120.32 | 80.49 | 17972.38 | 0.67 | 0.87 | 6.76 | 1.1 | 1 | 10
34 | 145 | CONCLUIDO | 2.8758 | 34.77 | 29.78 | 47.02 | 0.56 | 38 | 302.7 | 61.2 | 9.5 | 36 | 87 | 37567.32 | 485.1 | 2250.5 | 118.83 | 80.49 | 17236.36 | 0.68 | 0.87 | 6.75 | 1.05 | 1 | 10
35 | 145 | CONCLUIDO | 2.8812 | 34.71 | 29.76 | 48.27 | 0.57 | 37 | 303.23 | 61.2 | 9.75 | 35 | 87.28 | 37632.84 | 483.79 | 2250.44 | 118.5 | 80.49 | 17076.74 | 0.68 | 0.87 | 6.75 | 1.04 | 1 | 10
36 | 145 | CONCLUIDO | 2.8897 | 34.61 | 29.72 | 49.53 | 0.59 | 36 | 303.76 | 61.2 | 10 | 34 | 87.57 | 37698.48 | 481.76 | 2250.47 | 116.89 | 80.49 | 16272.95 | 0.69 | 0.87 | 6.75 | 0.99 | 1 | 10
37 | 145 | CONCLUIDO | 2.8944 | 34.55 | 29.71 | 50.94 | 0.6 | 35 | 304.3 | 61.2 | 10.25 | 33 | 87.85 | 37764.25 | 480.41 | 2250.33 | 117.23 | 80.49 | 16450.9 | 0.69 | 0.87 | 6.74 | 0.99 | 1 | 10
38 | 145 | CONCLUIDO | 2.9024 | 34.45 | 29.67 | 52.36 | 0.61 | 34 | 304.83 | 61.2 | 10.5 | 32 | 88.13 | 37830.13 | 478.38 | 2250.39 | 115.52 | 80.49 | 15599.3 | 0.7 | 0.87 | 6.75 | 0.95 | 1 | 10
39 | 145 | CONCLUIDO | 2.9091 | 34.37 | 29.65 | 53.9 | 0.63 | 33 | 305.37 | 61.2 | 10.75 | 31 | 88.42 | 37896.14 | 475.73 | 2250.41 | 114.53 | 80.49 | 15111.35 | 0.7 | 0.87 | 6.75 | 0.92 | 1 | 10
40 | 145 | CONCLUIDO | 2.9181 | 34.27 | 29.6 | 55.49 | 0.64 | 32 | 305.9 | 61.2 | 11 | 30 | 88.7 | 37962.28 | 473.72 | 2250.38 | 112.93 | 80.49 | 14312.82 | 0.71 | 0.87 | 6.74 | 0.87 | 1 | 10
41 | 145 | CONCLUIDO | 2.9155 | 34.3 | 29.63 | 55.55 | 0.65 | 32 | 306.44 | 61.2 | 11.25 | 30 | 88.99 | 38028.53 | 473.04 | 2250.34 | 114.01 | 80.49 | 14855.26 | 0.71 | 0.87 | 6.75 | 0.9 | 1 | 10
42 | 145 | CONCLUIDO | 2.9233 | 34.21 | 29.59 | 57.27 | 0.67 | 31 | 306.98 | 61.2 | 11.5 | 29 | 89.28 | 38094.91 | 471.77 | 2250.33 | 112.77 | 80.49 | 14239.16 | 0.71 | 0.87 | 6.74 | 0.86 | 1 | 10
43 | 145 | CONCLUIDO | 2.9304 | 34.12 | 29.56 | 59.12 | 0.68 | 30 | 307.52 | 61.2 | 11.75 | 28 | 89.57 | 38161.42 | 469.53 | 2250.3 | 111.8 | 80.49 | 13759.49 | 0.72 | 0.87 | 6.74 | 0.84 | 1 | 10
44 | 145 | CONCLUIDO | 2.9397 | 34.02 | 29.5 | 61.04 | 0.69 | 29 | 308.06 | 61.2 | 12 | 27 | 89.86 | 38228.06 | 466.51 | 2250.32 | 110.06 | 80.49 | 12893.78 | 0.73 | 0.87 | 6.74 | 0.78 | 1 | 10
45 | 145 | CONCLUIDO | 2.9345 | 34.08 | 29.57 | 61.17 | 0.71 | 29 | 308.6 | 61.2 | 12.25 | 27 | 90.15 | 38294.82 | 465.18 | 2250.35 | 111.97 | 80.49 | 13849.32 | 0.72 | 0.87 | 6.74 | 0.84 | 1 | 10
46 | 145 | CONCLUIDO | 2.9452 | 33.95 | 29.5 | 63.2 | 0.72 | 28 | 309.14 | 61.2 | 12.5 | 26 | 90.44 | 38361.7 | 463.14 | 2250.43 | 109.53 | 80.49 | 12635.25 | 0.73 | 0.87 | 6.74 | 0.77 | 1 | 10
47 | 145 | CONCLUIDO | 2.9537 | 33.86 | 29.45 | 65.45 | 0.73 | 27 | 309.68 | 61.2 | 12.75 | 25 | 90.74 | 38428.72 | 460.69 | 2250.46 | 108.37 | 80.49 | 12061.95 | 0.74 | 0.88 | 6.73 | 0.73 | 1 | 10
48 | 145 | CONCLUIDO | 2.9514 | 33.88 | 29.48 | 65.51 | 0.75 | 27 | 310.23 | 61.2 | 13 | 25 | 91.03 | 38495.87 | 461.2 | 2250.42 | 108.91 | 80.49 | 12331.39 | 0.74 | 0.88 | 6.75 | 0.75 | 1 | 10
49 | 145 | CONCLUIDO | 2.9607 | 33.78 | 29.43 | 67.91 | 0.76 | 26 | 310.77 | 61.2 | 13.25 | 24 | 91.33 | 38563.14 | 458.41 | 2250.44 | 107.5 | 80.49 | 11627.36 | 0.75 | 0.88 | 6.73 | 0.7 | 1 | 10
50 | 145 | CONCLUIDO | 2.9601 | 33.78 | 29.43 | 67.92 | 0.77 | 26 | 311.32 | 61.2 | 13.5 | 24 | 91.62 | 38630.55 | 457.12 | 2250.34 | 107.86 | 80.49 | 11810.04 | 0.75 | 0.88 | 6.73 | 0.71 | 1 | 10
51 | 145 | CONCLUIDO | 2.9662 | 33.71 | 29.42 | 70.6 | 0.79 | 25 | 311.87 | 61.2 | 13.75 | 23 | 91.92 | 38698.21 | 454.82 | 2250.35 | 107.48 | 80.49 | 11624.09 | 0.75 | 0.88 | 6.73 | 0.69 | 1 | 10
52 | 145 | CONCLUIDO | 2.9676 | 33.7 | 29.4 | 70.56 | 0.8 | 25 | 312.42 | 61.2 | 14 | 23 | 92.22 | 38765.89 | 453.39 | 2250.41 | 106.71 | 80.49 | 11239.03 | 0.75 | 0.88 | 6.73 | 0.68 | 1 | 10
53 | 145 | CONCLUIDO | 2.9735 | 33.63 | 29.39 | 73.47 | 0.81 | 24 | 312.97 | 61.2 | 14.25 | 22 | 92.52 | 38833.69 | 451.27 | 2250.3 | 106.42 | 80.49 | 11099.24 | 0.76 | 0.88 | 6.73 | 0.66 | 1 | 10
54 | 145 | CONCLUIDO | 2.9734 | 33.63 | 29.39 | 73.47 | 0.82 | 24 | 313.52 | 61.2 | 14.5 | 22 | 92.82 | 38901.63 | 449.58 | 2250.41 | 106.28 | 80.49 | 11028.09 | 0.76 | 0.88 | 6.73 | 0.66 | 1 | 10
55 | 145 | CONCLUIDO | 2.9812 | 33.54 | 29.36 | 76.58 | 0.84 | 23 | 314.07 | 61.2 | 14.75 | 21 | 93.12 | 38969.71 | 448.62 | 2250.31 | 105.16 | 80.49 | 10475.87 | 0.77 | 0.88 | 6.73 | 0.63 | 1 | 10
56 | 145 | CONCLUIDO | 2.9822 | 33.53 | 29.34 | 76.55 | 0.85 | 23 | 314.62 | 61.2 | 15 | 21 | 93.43 | 39037.92 | 445.51 | 2250.36 | 104.75 | 80.49 | 10268.47 | 0.77 | 0.88 | 6.73 | 0.62 | 1 | 10
57 | 145 | CONCLUIDO | 2.9871 | 33.48 | 29.34 | 80.03 | 0.86 | 22 | 315.18 | 61.2 | 15.25 | 20 | 93.73 | 39106.27 | 444.83 | 2250.31 | 104.66 | 80.49 | 10228.59 | 0.77 | 0.88 | 6.73 | 0.62 | 1 | 10
58 | 145 | CONCLUIDO | 2.9887 | 33.46 | 29.32 | 79.97 | 0.87 | 22 | 315.73 | 61.2 | 15.5 | 20 | 94.03 | 39174.75 | 444.16 | 2250.33 | 103.99 | 80.49 | 9892.77 | 0.77 | 0.88 | 6.73 | 0.6 | 1 | 10
59 | 145 | CONCLUIDO | 2.9963 | 33.37 | 29.29 | 83.7 | 0.89 | 21 | 316.29 | 61.2 | 15.75 | 19 | 94.34 | 39243.37 | 439.92 | 2250.36 | 103.21 | 80.49 | 9508.49 | 0.78 | 0.88 | 6.72 | 0.57 | 1 | 10
60 | 145 | CONCLUIDO | 2.9964 | 33.37 | 29.29 | 83.69 | 0.9 | 21 | 316.85 | 61.2 | 16 | 19 | 94.65 | 39312.13 | 438.92 | 2250.39 | 103.3 | 80.49 | 9552.75 | 0.78 | 0.88 | 6.72 | 0.57 | 1 | 10
61 | 145 | CONCLUIDO | 2.9953 | 33.39 | 29.3 | 83.73 | 0.91 | 21 | 317.41 | 61.2 | 16.25 | 19 | 94.96 | 39381.03 | 435.31 | 2250.4 | 103.46 | 80.49 | 9634.66 | 0.78 | 0.88 | 6.73 | 0.58 | 1 | 10
62 | 145 | CONCLUIDO | 3.0037 | 33.29 | 29.27 | 87.8 | 0.92 | 20 | 317.97 | 61.2 | 16.5 | 18 | 95.27 | 39450.07 | 434.25 | 2250.3 | 102.38 | 80.49 | 9101.6 | 0.79 | 0.88 | 6.72 | 0.54 | 1 | 10
63 | 145 | CONCLUIDO | 3.0042 | 33.29 | 29.26 | 87.78 | 0.94 | 20 | 318.53 | 61.2 | 16.75 | 18 | 95.58 | 39519.26 | 433.29 | 2250.32 | 102.08 | 80.49 | 8950.93 | 0.79 | 0.88 | 6.72 | 0.54 | 1 | 10
64 | 145 | CONCLUIDO | 3.0031 | 33.3 | 29.27 | 87.82 | 0.95 | 20 | 319.09 | 61.2 | 17 | 18 | 95.89 | 39588.58 | 432 | 2250.48 | 102.36 | 80.49 | 9089.8 | 0.79 | 0.88 | 6.73 | 0.55 | 1 | 10
65 | 145 | CONCLUIDO | 3.0097 | 33.23 | 29.25 | 92.38 | 0.96 | 19 | 319.65 | 61.2 | 17.25 | 17 | 96.2 | 39658.05 | 429.83 | 2250.35 | 101.84 | 80.49 | 8836.18 | 0.79 | 0.88 | 6.73 | 0.53 | 1 | 10
66 | 145 | CONCLUIDO | 3.0101 | 33.22 | 29.25 | 92.36 | 0.97 | 19 | 320.22 | 61.2 | 17.5 | 17 | 96.52 | 39727.66 | 428.36 | 2250.31 | 101.82 | 80.49 | 8824.05 | 0.79 | 0.88 | 6.72 | 0.52 | 1 | 10
67 | 145 | CONCLUIDO | 3.0112 | 33.21 | 29.24 | 92.33 | 0.99 | 19 | 320.78 | 61.2 | 17.75 | 17 | 96.83 | 39797.41 | 425.81 | 2250.35 | 101.35 | 80.49 | 8588.82 | 0.79 | 0.88 | 6.72 | 0.51 | 1 | 10
68 | 145 | CONCLUIDO | 3.0173 | 33.14 | 29.22 | 97.41 | 1 | 18 | 321.35 | 61.2 | 18 | 16 | 97.15 | 39867.32 | 424.74 | 2250.42 | 100.78 | 80.49 | 8307.91 | 0.8 | 0.88 | 6.72 | 0.5 | 1 | 10
69 | 145 | CONCLUIDO | 3.0165 | 33.15 | 29.23 | 97.44 | 1.01 | 18 | 321.92 | 61.2 | 18.25 | 14 | 97.47 | 39937.36 | 424.46 | 2250.4 | 101.04 | 80.49 | 8440.49 | 0.8 | 0.88 | 6.73 | 0.51 | 1 | 10
70 | 145 | CONCLUIDO | 3.019 | 33.12 | 29.2 | 97.35 | 1.02 | 18 | 322.49 | 61.2 | 18.5 | 14 | 97.79 | 40007.56 | 422.83 | 2250.36 | 100.19 | 80.49 | 8012.73 | 0.8 | 0.88 | 6.72 | 0.48 | 1 | 10
71 | 145 | CONCLUIDO | 3.0254 | 33.05 | 29.19 | 103.02 | 1.03 | 17 | 323.06 | 61.2 | 18.75 | 11 | 98.11 | 40077.9 | 418.49 | 2250.4 | 99.51 | 80.49 | 7680.57 | 0.81 | 0.88 | 6.73 | 0.46 | 1 | 10
72 | 145 | CONCLUIDO | 3.0257 | 33.05 | 29.18 | 103 | 1.05 | 17 | 323.63 | 61.2 | 19 | 8 | 98.43 | 40148.52 | 417.12 | 2250.35 | 99.43 | 80.49 | 7637.82 | 0.81 | 0.88 | 6.73 | 0.46 | 1 | 10
73 | 145 | CONCLUIDO | 3.0253 | 33.05 | 29.19 | 103.02 | 1.06 | 17 | 324.2 | 61.2 | 19.25 | 4 | 98.75 | 40219.17 | 418.22 | 2250.33 | 99.43 | 80.49 | 7639.22 | 0.81 | 0.88 | 6.73 | 0.47 | 1 | 10
74 | 145 | CONCLUIDO | 3.0251 | 33.06 | 29.19 | 103.03 | 1.07 | 17 | 324.78 | 61.2 | 19.5 | 5 | 99.08 | 40289.97 | 418.67 | 2250.38 | 99.42 | 80.49 | 7635.76 | 0.81 | 0.88 | 6.73 | 0.47 | 1 | 10
75 | 145 | CONCLUIDO | 3.0243 | 33.07 | 29.2 | 103.06 | 1.08 | 17 | 325.35 | 61.2 | 19.75 | 1 | 99.4 | 40360.92 | 418.84 | 2250.46 | 99.4 | 80.49 | 7627.13 | 0.81 | 0.88 | 6.74 | 0.48 | 1 | 10
76 | 145 | CONCLUIDO | 3.0241 | 33.07 | 29.2 | 103.07 | 1.09 | 17 | 325.93 | 61.2 | 20 | 0 | 99.73 | 40432.03 | 419.49 | 2250.38 | 99.6 | 80.49 | 7726.73 | 0.81 | 0.88 | 6.74 | 0.48 | 1 | 10
0 | 65 | CONCLUIDO | 2.1112 | 47.37 | 37.29 | 7.72 | 0.13 | 290 | 133.21 | 46.47 | 1 | 288 | 20.75 | 16663.42 | 400.39 | 2251.47 | 363.11 | 80.49 | 138114.6 | 0.22 | 0.69 | 7.19 | 8.55 | 1 | 10
1 | 65 | CONCLUIDO | 2.3242 | 43.03 | 34.99 | 9.77 | 0.17 | 215 | 133.55 | 46.47 | 1.25 | 213 | 20.83 | 16704.7 | 371.94 | 2251.1 | 288.94 | 80.49 | 101405.67 | 0.28 | 0.74 | 7.04 | 6.26 | 1 | 10
2 | 65 | CONCLUIDO | 2.4682 | 40.52 | 33.68 | 11.82 | 0.2 | 171 | 133.88 | 46.47 | 1.5 | 169 | 20.91 | 16746.01 | 354.28 | 2250.87 | 245.75 | 80.49 | 80031.24 | 0.33 | 0.77 | 6.98 | 4.95 | 1 | 10
3 | 65 | CONCLUIDO | 2.5758 | 38.82 | 32.8 | 13.96 | 0.23 | 141 | 134.22 | 46.47 | 1.75 | 139 | 21 | 16787.35 | 341.2 | 2250.8 | 217.27 | 80.49 | 65941.5 | 0.37 | 0.79 | 6.93 | 4.08 | 1 | 10
4 | 65 | CONCLUIDO | 2.6575 | 37.63 | 32.18 | 16.09 | 0.26 | 120 | 134.55 | 46.47 | 2 | 118 | 21.09 | 16828.84 | 331.35 | 2250.46 | 196.96 | 80.49 | 55887.9 | 0.41 | 0.8 | 6.9 | 3.46 | 1 | 10
5 | 65 | CONCLUIDO | 2.7243 | 36.71 | 31.7 | 18.29 | 0.29 | 104 | 134.89 | 46.47 | 2.25 | 102 | 21.17 | 16870.25 | 322.09 | 2250.59 | 181.32 | 80.49 | 48148.41 | 0.44 | 0.81 | 6.87 | 2.97 | 1 | 10
6 | 65 | CONCLUIDO | 2.7745 | 36.04 | 31.36 | 20.45 | 0.33 | 92 | 135.22 | 46.47 | 2.5 | 90 | 21.26 | 16911.68 | 315.36 | 2250.43 | 170.56 | 80.49 | 42830.03 | 0.47 | 0.82 | 6.84 | 2.63 | 1 | 10
7 | 65 | CONCLUIDO | 2.8175 | 35.49 | 31.08 | 22.74 | 0.36 | 82 | 135.56 | 46.47 | 2.75 | 80 | 21.34 | 16953.14 | 308.57 | 2250.54 | 160.93 | 80.49 | 38063.39 | 0.5 | 0.83 | 6.84 | 2.35 | 1 | 10
8 | 65 | CONCLUIDO | 2.855 | 35.03 | 30.83 | 25 | 0.39 | 74 | 135.9 | 46.47 | 3 | 72 | 21.43 | 16994.64 | 302.16 | 2250.51 | 153.04 | 80.49 | 34159.21 | 0.53 | 0.84 | 6.82 | 2.11 | 1 | 10
9 | 65 | CONCLUIDO | 2.8886 | 34.62 | 30.62 | 27.42 | 0.42 | 67 | 136.23 | 46.47 | 3.25 | 65 | 21.52 | 17036.16 | 296.28 | 2250.49 | 146.24 | 80.49 | 30792.2 | 0.55 | 0.84 | 6.8 | 1.89 | 1 | 10
10 | 65 | CONCLUIDO | 2.9175 | 34.28 | 30.43 | 29.94 | 0.45 | 61 | 136.57 | 46.47 | 3.5 | 59 | 21.6 | 17077.72 | 290.22 | 2250.44 | 140.39 | 80.49 | 27900.35 | 0.57 | 0.85 | 6.79 | 1.71 | 1 | 10
11 | 65 | CONCLUIDO | 2.9387 | 34.03 | 30.32 | 32.49 | 0.48 | 56 | 136.91 | 46.47 | 3.75 | 54 | 21.69 | 17119.3 | 284.03 | 2250.54 | 136.75 | 80.49 | 26103.64 | 0.59 | 0.85 | 6.78 | 1.6 | 1 | 10
12 | 65 | CONCLUIDO | 2.959 | 33.8 | 30.2 | 34.85 | 0.52 | 52 | 137.25 | 46.47 | 4 | 50 | 21.78 | 17160.92 | 279.84 | 2250.48 | 132.54 | 80.49 | 24017.61 | 0.61 | 0.85 | 6.78 | 1.47 | 1 | 10
13 | 65 | CONCLUIDO | 2.9801 | 33.56 | 30.07 | 37.59 | 0.55 | 48 | 137.58 | 46.47 | 4.25 | 46 | 21.87 | 17202.57 | 274.03 | 2250.46 | 128.52 | 80.49 | 22030.69 | 0.63 | 0.86 | 6.77 | 1.34 | 1 | 10
14 | 65 | CONCLUIDO | 3.0003 | 33.33 | 29.95 | 40.84 | 0.58 | 44 | 137.92 | 46.47 | 4.5 | 42 | 21.95 | 17244.24 | 268.08 | 2250.43 | 124.61 | 80.49 | 20094.59 | 0.65 | 0.86 | 6.76 | 1.23 | 1 | 10
15 | 65 | CONCLUIDO | 3.0162 | 33.15 | 29.86 | 43.7 | 0.61 | 41 | 138.26 | 46.47 | 4.75 | 36 | 22.04 | 17285.95 | 262.34 | 2250.44 | 120.98 | 80.49 | 18295.13 | 0.67 | 0.86 | 6.77 | 1.13 | 1 | 10
16 | 65 | CONCLUIDO | 3.0247 | 33.06 | 29.82 | 45.88 | 0.64 | 39 | 138.6 | 46.47 | 5 | 30 | 22.13 | 17327.69 | 258.22 | 2250.39 | 119.98 | 80.49 | 17802.76 | 0.67 | 0.87 | 6.76 | 1.09 | 1 | 10
17 | 65 | CONCLUIDO | 3.0328 | 32.97 | 29.79 | 48.3 | 0.67 | 37 | 138.94 | 46.47 | 5.25 | 17 | 22.22 | 17369.47 | 254.59 | 2250.6 | 118.26 | 80.49 | 16952.18 | 0.68 | 0.87 | 6.78 | 1.06 | 1 | 10
18 | 65 | CONCLUIDO | 3.0386 | 32.91 | 29.75 | 49.58 | 0.7 | 36 | 139.28 | 46.47 | 5.5 | 7 | 22.31 | 17411.27 | 253.79 | 2250.32 | 116.96 | 80.49 | 16311.63 | 0.69 | 0.87 | 6.78 | 1.03 | 1 | 10
19 | 65 | CONCLUIDO | 3.0363 | 32.94 | 29.77 | 49.62 | 0.73 | 36 | 139.61 | 46.47 | 5.75 | 0 | 22.4 | 17453.1 | 254.98 | 2250.66 | 117.27 | 80.49 | 16466.22 | 0.69 | 0.87 | 6.8 | 1.05 | 1 | 10
0 | 130 | CONCLUIDO | 1.3503 | 74.06 | 45 | 5.03 | 0.07 | 537 | 252.85 | 59.19 | 1 | 535 | 62.65 | 31418.63 | 740.37 | 2252.16 | 615.22 | 80.49 | 262936.81 | 0.13 | 0.57 | 7.61 | 16.25 | 1 | 10
1 | 130 | CONCLUIDO | 1.6258 | 61.51 | 40.08 | 6.31 | 0.09 | 381 | 253.3 | 59.19 | 1.25 | 379 | 62.86 | 31474.5 | 657.59 | 2251.83 | 454.52 | 80.49 | 183364.6 | 0.18 | 0.64 | 7.33 | 11.34 | 1 | 10
2 | 130 | CONCLUIDO | 1.8312 | 54.61 | 37.38 | 7.6 | 0.11 | 295 | 253.75 | 59.19 | 1.5 | 293 | 63.06 | 31530.44 | 611.59 | 2251.28 | 366.8 | 80.49 | 139935.76 | 0.22 | 0.69 | 7.18 | 8.65 | 1 | 10
3 | 130 | CONCLUIDO | 1.9868 | 50.33 | 35.75 | 8.9 | 0.12 | 241 | 254.21 | 59.19 | 1.75 | 239 | 63.26 | 31586.46 | 583.26 | 2251.72 | 313.94 | 80.49 | 113775.88 | 0.26 | 0.72 | 7.07 | 7.01 | 1 | 10
4 | 130 | CONCLUIDO | 2.1082 | 47.43 | 34.66 | 10.19 | 0.14 | 204 | 254.66 | 59.19 | 2 | 202 | 63.47 | 31642.55 | 563.77 | 2251.19 | 278.27 | 80.49 | 96125.45 | 0.29 | 0.74 | 7.01 | 5.92 | 1 | 10
5 | 130 | CONCLUIDO | 2.2078 | 45.29 | 33.84 | 11.47 | 0.16 | 177 | 255.12 | 59.19 | 2.25 | 175 | 63.67 | 31698.72 | 548.76 | 2250.87 | 251.27 | 80.49 | 82761.97 | 0.32 | 0.76 | 6.98 | 5.11 | 1 | 10
6 | 130 | CONCLUIDO | 2.29 | 43.67 | 33.24 | 12.78 | 0.17 | 156 | 255.57 | 59.19 | 2.5 | 154 | 63.88 | 31754.97 | 537.5 | 2250.73 | 231.12 | 80.49 | 72789.07 | 0.35 | 0.78 | 6.96 | 4.51 | 1 | 10
7 | 130 | CONCLUIDO | 2.3621 | 42.34 | 32.73 | 14.13 | 0.19 | 139 | 256.03 | 59.19 | 2.75 | 137 | 64.09 | 31811.29 | 527.52 | 2250.82 | 215.08 | 80.49 | 64852.79 | 0.37 | 0.79 | 6.93 | 4.01 | 1 | 10
8 | 130 | CONCLUIDO | 2.4203 | 41.32 | 32.35 | 15.41 | 0.21 | 126 | 256.49 | 59.19 | 3 | 124 | 64.29 | 31867.69 | 519.87 | 2250.8 | 202.45 | 80.49 | 58602.75 | 0.4 | 0.8 | 6.9 | 3.62 | 1 | 10
9 | 130 | CONCLUIDO | 2.4718 | 40.46 | 32.03 | 16.71 | 0.23 | 115 | 256.95 | 59.19 | 3.25 | 113 | 64.5 | 31924.29 | 513.16 | 2250.59 | 191.89 | 80.49 | 53377.45 | 0.42 | 0.81 | 6.89 | 3.3 | 1 | 10
10 | 130 | CONCLUIDO | 2.5221 | 39.65 | 31.71 | 18.12 | 0.24 | 105 | 257.41 | 59.19 | 3.5 | 103 | 64.71 | 31980.84 | 506.31 | 2250.61 | 181.79 | 80.49 | 48377.95 | 0.44 | 0.81 | 6.87 | 2.98 | 1 | 10
11 | 130 | CONCLUIDO | 2.5609 | 39.05 | 31.5 | 19.49 | 0.26 | 97 | 257.86 | 59.19 | 3.75 | 95 | 64.92 | 32037.48 | 501.48 | 2250.77 | 174.77 | 80.49 | 44909.61 | 0.46 | 0.82 | 6.86 | 2.77 | 1 | 10
12 | 130 | CONCLUIDO | 2.598 | 38.49 | 31.29 | 20.86 | 0.28 | 90 | 258.32 | 59.19 | 4 | 88 | 65.13 | 32094.19 | 496.5 | 2250.75 | 167.99 | 80.49 | 41555.28 | 0.48 | 0.82 | 6.84 | 2.56 | 1 | 10
13 | 130 | CONCLUIDO | 2.6294 | 38.03 | 31.12 | 22.23 | 0.29 | 84 | 258.78 | 59.19 | 4.25 | 82 | 65.34 | 32150.98 | 491.97 | 2250.48 | 162.62 | 80.49 | 38897.19 | 0.49 | 0.83 | 6.83 | 2.39 | 1 | 10
14 | 130 | CONCLUIDO | 2.6568 | 37.64 | 30.97 | 23.52 | 0.31 | 79 | 259.25 | 59.19 | 4.5 | 77 | 65.55 | 32207.85 | 488.23 | 2250.6 | 157.48 | 80.49 | 36356.25 | 0.51 | 0.83 | 6.83 | 2.25 | 1 | 10
15 | 130 | CONCLUIDO | 2.6789 | 37.33 | 30.86 | 24.69 | 0.33 | 75 | 259.71 | 59.19 | 4.75 | 73 | 65.76 | 32264.79 | 484.72 | 2250.47 | 153.6 | 80.49 | 34433.26 | 0.52 | 0.84 | 6.83 | 2.13 | 1 | 10
16 | 130 | CONCLUIDO | 2.7072 | 36.94 | 30.71 | 26.32 | 0.34 | 70 | 260.17 | 59.19 | 5 | 68 | 65.98 | 32321.82 | 480.78 | 2250.59 | 148.96 | 80.49 | 32140.35 | 0.54 | 0.84 | 6.81 | 1.99 | 1 | 10
17 | 130 | CONCLUIDO | 2.7244 | 36.71 | 30.62 | 27.43 | 0.36 | 67 | 260.63 | 59.19 | 5.25 | 65 | 66.19 | 32378.93 | 477.97 | 2250.62 | 146.42 | 80.49 | 30885.63 | 0.55 | 0.84 | 6.8 | 1.9 | 1 | 10
18 | 130 | CONCLUIDO | 2.7486 | 36.38 | 30.5 | 29.04 | 0.37 | 63 | 261.1 | 59.19 | 5.5 | 61 | 66.4 | 32436.11 | 474.18 | 2250.48 | 142.16 | 80.49 | 28773.22 | 0.57 | 0.85 | 6.8 | 1.77 | 1 | 10
19 | 130 | CONCLUIDO | 2.7641 | 36.18 | 30.44 | 30.44 | 0.39 | 60 | 261.56 | 59.19 | 5.75 | 58 | 66.62 | 32493.38 | 471.57 | 2250.55 | 140.23 | 80.49 | 27822.82 | 0.57 | 0.85 | 6.79 | 1.71 | 1 | 10
20 | 130 | CONCLUIDO | 2.784 | 35.92 | 30.33 | 31.92 | 0.41 | 57 | 262.03 | 59.19 | 6 | 55 | 66.83 | 32550.72 | 468.21 | 2250.55 | 136.43 | 80.49 | 25939.32 | 0.59 | 0.85 | 6.79 | 1.6 | 1 | 10
21 | 130 | CONCLUIDO | 2.7957 | 35.77 | 30.28 | 33.03 | 0.42 | 55 | 262.49 | 59.19 | 6.25 | 53 | 67.05 | 32608.15 | 465.94 | 2250.6 | 134.93 | 80.49 | 25197.52 | 0.6 | 0.85 | 6.79 | 1.55 | 1 | 10
22 | 130 | CONCLUIDO | 2.8147 | 35.53 | 30.18 | 34.82 | 0.44 | 52 | 262.96 | 59.19 | 6.5 | 50 | 67.26 | 32665.66 | 462.44 | 2250.55 | 131.99 | 80.49 | 23743.97 | 0.61 | 0.85 | 6.78 | 1.45 | 1 | 10
23 | 130 | CONCLUIDO | 2.8253 | 35.4 | 30.15 | 36.17 | 0.46 | 50 | 263.42 | 59.19 | 6.75 | 48 | 67.48 | 32723.25 | 460.27 | 2250.3 | 130.7 | 80.49 | 23108.83 | 0.62 | 0.86 | 6.78 | 1.42 | 1 | 10
24 | 130 | CONCLUIDO | 2.84 | 35.21 | 30.06 | 37.57 | 0.47 | 48 | 263.89 | 59.19 | 7 | 46 | 67.7 | 32780.92 | 457.29 | 2250.53 | 128.19 | 80.49 | 21863.29 | 0.63 | 0.86 | 6.77 | 1.33 | 1 | 10
25 | 130 | CONCLUIDO | 2.8503 | 35.08 | 30.03 | 39.17 | 0.49 | 46 | 264.36 | 59.19 | 7.25 | 44 | 67.92 | 32838.68 | 454.98 | 2250.54 | 127.42 | 80.49 | 21491.16 | 0.63 | 0.86 | 6.76 | 1.3 | 1 | 10
26 | 130 | CONCLUIDO | 2.8568 | 35 | 30 | 40 | 0.5 | 45 | 264.83 | 59.19 | 7.5 | 43 | 68.14 | 32896.51 | 453.27 | 2250.39 | 126.16 | 80.49 | 20864.16 | 0.64 | 0.86 | 6.76 | 1.27 | 1 | 10
27 | 130 | CONCLUIDO | 2.8703 | 34.84 | 29.93 | 41.77 | 0.52 | 43 | 265.3 | 59.19 | 7.75 | 41 | 68.36 | 32954.43 | 450.46 | 2250.49 | 123.9 | 80.49 | 19744.66 | 0.65 | 0.86 | 6.76 | 1.21 | 1 | 10
28 | 130 | CONCLUIDO | 2.8776 | 34.75 | 29.89 | 42.7 | 0.54 | 42 | 265.77 | 59.19 | 8 | 40 | 68.58 | 33012.44 | 448.43 | 2250.34 | 122.42 | 80.49 | 19011.07 | 0.66 | 0.86 | 6.77 | 1.17 | 1 | 10
29 | 130 | CONCLUIDO | 2.8898 | 34.6 | 29.84 | 44.77 | 0.55 | 40 | 266.24 | 59.19 | 8.25 | 38 | 68.8 | 33070.52 | 445.43 | 2250.53 | 121.24 | 80.49 | 18429.41 | 0.66 | 0.86 | 6.75 | 1.12 | 1 | 10
30 | 130 | CONCLUIDO | 2.8953 | 34.54 | 29.83 | 45.89 | 0.57 | 39 | 266.71 | 59.19 | 8.5 | 37 | 69.02 | 33128.7 | 442.96 | 2250.43 | 120.48 | 80.49 | 18055.51 | 0.67 | 0.87 | 6.76 | 1.1 | 1 | 10
31 | 130 | CONCLUIDO | 2.9103 | 34.36 | 29.75 | 48.24 | 0.58 | 37 | 267.18 | 59.19 | 8.75 | 35 | 69.24 | 33186.95 | 439.39 | 2250.43 | 118.06 | 80.49 | 16854.56 | 0.68 | 0.87 | 6.75 | 1.02 | 1 | 10
32 | 130 | CONCLUIDO | 2.9166 | 34.29 | 29.72 | 49.54 | 0.6 | 36 | 267.66 | 59.19 | 9 | 34 | 69.46 | 33245.29 | 439.1 | 2250.42 | 117.3 | 80.49 | 16477.35 | 0.69 | 0.87 | 6.75 | 1 | 1 | 10
33 | 130 | CONCLUIDO | 2.9231 | 34.21 | 29.69 | 50.91 | 0.61 | 35 | 268.13 | 59.19 | 9.25 | 33 | 69.69 | 33303.72 | 436.73 | 2250.39 | 116.29 | 80.49 | 15979.1 | 0.69 | 0.87 | 6.75 | 0.97 | 1 | 10
34 | 130 | CONCLUIDO | 2.9294 | 34.14 | 29.67 | 52.36 | 0.63 | 34 | 268.61 | 59.19 | 9.5 | 32 | 69.91 | 33362.23 | 434.3 | 2250.39 | 115.28 | 80.49 | 15479.4 | 0.7 | 0.87 | 6.75 | 0.94 | 1 | 10
35 | 130 | CONCLUIDO | 2.9361 | 34.06 | 29.64 | 53.89 | 0.64 | 33 | 269.08 | 59.19 | 9.75 | 31 | 70.14 | 33420.83 | 431.38 | 2250.39 | 114.49 | 80.49 | 15089.06 | 0.7 | 0.87 | 6.75 | 0.92 | 1 | 10
36 | 130 | CONCLUIDO | 2.9445 | 33.96 | 29.59 | 55.49 | 0.66 | 32 | 269.56 | 59.19 | 10 | 30 | 70.36 | 33479.51 | 429.71 | 2250.41 | 112.67 | 80.49 | 14182.47 | 0.71 | 0.87 | 6.75 | 0.87 | 1 | 10
37 | 130 | CONCLUIDO | 2.9473 | 33.93 | 29.61 | 57.31 | 0.68 | 31 | 270.03 | 59.19 | 10.25 | 29 | 70.59 | 33538.28 | 428.05 | 2250.38 | 113.32 | 80.49 | 14513.5 | 0.71 | 0.87 | 6.75 | 0.88 | 1 | 10
38 | 130 | CONCLUIDO | 2.9572 | 33.82 | 29.54 | 59.09 | 0.69 | 30 | 270.51 | 59.19 | 10.5 | 28 | 70.82 | 33597.14 | 425.09 | 2250.38 | 111.37 | 80.49 | 13543.82 | 0.72 | 0.87 | 6.74 | 0.82 | 1 | 10
39 | 130 | CONCLUIDO | 2.9563 | 33.83 | 29.55 | 59.11 | 0.71 | 30 | 270.99 | 59.19 | 10.75 | 28 | 71.04 | 33656.08 | 423.77 | 2250.45 | 111.77 | 80.49 | 13745.44 | 0.72 | 0.87 | 6.74 | 0.83 | 1 | 10
40 | 130 | CONCLUIDO | 2.9626 | 33.75 | 29.53 | 61.1 | 0.72 | 29 | 271.47 | 59.19 | 11 | 27 | 71.27 | 33715.11 | 420.75 | 2250.36 | 111.07 | 80.49 | 13397.52 | 0.72 | 0.87 | 6.74 | 0.81 | 1 | 10
41 | 130 | CONCLUIDO | 2.9701 | 33.67 | 29.5 | 63.2 | 0.74 | 28 | 271.95 | 59.19 | 11.25 | 26 | 71.5 | 33774.23 | 418.3 | 2250.45 | 109.65 | 80.49 | 12696.27 | 0.73 | 0.87 | 6.74 | 0.77 | 1 | 10
42 | 130 | CONCLUIDO | 2.9778 | 33.58 | 29.46 | 65.46 | 0.75 | 27 | 272.43 | 59.19 | 11.5 | 25 | 71.73 | 33833.57 | 415.47 | 2250.43 | 108.45 | 80.49 | 12099.4 | 0.74 | 0.88 | 6.74 | 0.73 | 1 | 10
43 | 130 | CONCLUIDO | 2.9766 | 33.6 | 29.47 | 65.49 | 0.77 | 27 | 272.91 | 59.19 | 11.75 | 25 | 71.96 | 33892.87 | 415.55 | 2250.38 | 109.11 | 80.49 | 12431.58 | 0.74 | 0.88 | 6.73 | 0.75 | 1 | 10
44 | 130 | CONCLUIDO | 2.985 | 33.5 | 29.43 | 67.9 | 0.78 | 26 | 273.39 | 59.19 | 12 | 24 | 72.2 | 33952.26 | 412.55 | 2250.32 | 107.38 | 80.49 | 11569.23 | 0.75 | 0.88 | 6.73 | 0.7 | 1 | 10
45 | 130 | CONCLUIDO | 2.9908 | 33.44 | 29.41 | 70.58 | 0.8 | 25 | 273.87 | 59.19 | 12.25 | 23 | 72.43 | 34011.74 | 409.61 | 2250.42 | 106.95 | 80.49 | 11359.48 | 0.75 | 0.88 | 6.73 | 0.68 | 1 | 10
46 | 130 | CONCLUIDO | 2.9898 | 33.45 | 29.42 | 70.61 | 0.81 | 25 | 274.35 | 59.19 | 12.5 | 23 | 72.66 | 34071.31 | 408.41 | 2250.43 | 107.24 | 80.49 | 11502.89 | 0.75 | 0.88 | 6.73 | 0.69 | 1 | 10
47 | 130 | CONCLUIDO | 2.9975 | 33.36 | 29.38 | 73.46 | 0.83 | 24 | 274.84 | 59.19 | 12.75 | 22 | 72.89 | 34130.98 | 405.34 | 2250.35 | 105.94 | 80.49 | 10861.44 | 0.76 | 0.88 | 6.74 | 0.66 | 1 | 10
48 | 130 | CONCLUIDO | 2.9966 | 33.37 | 29.39 | 73.48 | 0.84 | 24 | 275.32 | 59.19 | 13 | 22 | 73.13 | 34190.73 | 403.11 | 2250.36 | 106.31 | 80.49 | 11044.53 | 0.76 | 0.88 | 6.74 | 0.67 | 1 | 10
49 | 130 | CONCLUIDO | 3.0049 | 33.28 | 29.35 | 76.56 | 0.86 | 23 | 275.81 | 59.19 | 13.25 | 21 | 73.36 | 34250.57 | 401.59 | 2250.3 | 105.08 | 80.49 | 10432.56 | 0.77 | 0.88 | 6.73 | 0.63 | 1 | 10
50 | 130 | CONCLUIDO | 3.0038 | 33.29 | 29.36 | 76.6 | 0.87 | 23 | 276.29 | 59.19 | 13.5 | 21 | 73.6 | 34310.51 | 397.59 | 2250.37 | 105.42 | 80.49 | 10605.54 | 0.76 | 0.88 | 6.73 | 0.64 | 1 | 10
51 | 130 | CONCLUIDO | 3.0127 | 33.19 | 29.31 | 79.94 | 0.88 | 22 | 276.78 | 59.19 | 13.75 | 20 | 73.84 | 34370.54 | 397.27 | 2250.48 | 103.66 | 80.49 | 9731.66 | 0.78 | 0.88 | 6.73 | 0.59 | 1 | 10
52 | 130 | CONCLUIDO | 3.0121 | 33.2 | 29.32 | 79.96 | 0.9 | 22 | 277.27 | 59.19 | 14 | 20 | 74.07 | 34430.66 | 395.25 | 2250.45 | 103.9 | 80.49 | 9849.73 | 0.77 | 0.88 | 6.73 | 0.59 | 1 | 10
53 | 130 | CONCLUIDO | 3.0184 | 33.13 | 29.3 | 83.71 | 0.91 | 21 | 277.76 | 59.19 | 14.25 | 19 | 74.31 | 34490.87 | 391.51 | 2250.32 | 103.22 | 80.49 | 9516.59 | 0.78 | 0.88 | 6.73 | 0.57 | 1 | 10
54 | 130 | CONCLUIDO | 3.0189 | 33.12 | 29.29 | 83.69 | 0.93 | 21 | 278.25 | 59.19 | 14.5 | 19 | 74.55 | 34551.18 | 387.21 | 2250.31 | 103.2 | 80.49 | 9505.24 | 0.78 | 0.88 | 6.72 | 0.57 | 1 | 10
55 | 130 | CONCLUIDO | 3.0259 | 33.05 | 29.27 | 87.8 | 0.94 | 20 | 278.74 | 59.19 | 14.75 | 18 | 74.79 | 34611.59 | 385.44 | 2250.49 | 102.17 | 80.49 | 8997.07 | 0.79 | 0.88 | 6.73 | 0.54 | 1 | 10
56 | 130 | CONCLUIDO | 3.0259 | 33.05 | 29.26 | 87.79 | 0.96 | 20 | 279.23 | 59.19 | 15 | 15 | 75.03 | 34672.08 | 385.27 | 2250.46 | 102.18 | 80.49 | 8999.69 | 0.79 | 0.88 | 6.73 | 0.54 | 1 | 10
57 | 130 | CONCLUIDO | 3.0248 | 33.06 | 29.28 | 87.83 | 0.97 | 20 | 279.72 | 59.19 | 15.25 | 13 | 75.27 | 34732.68 | 383.63 | 2250.33 | 102.39 | 80.49 | 9106.81 | 0.79 | 0.88 | 6.73 | 0.55 | 1 | 10
58 | 130 | CONCLUIDO | 3.0309 | 32.99 | 29.26 | 92.4 | 0.98 | 19 | 280.21 | 59.19 | 15.5 | 9 | 75.52 | 34793.36 | 382.15 | 2250.4 | 101.61 | 80.49 | 8721.06 | 0.79 | 0.88 | 6.74 | 0.53 | 1 | 10
59 | 130 | CONCLUIDO | 3.0309 | 32.99 | 29.26 | 92.4 | 1 | 19 | 280.7 | 59.19 | 15.75 | 5 | 75.76 | 34854.15 | 382.16 | 2250.4 | 101.47 | 80.49 | 8650.23 | 0.79 | 0.88 | 6.74 | 0.54 | 1 | 10
60 | 130 | CONCLUIDO | 3.0307 | 33 | 29.26 | 92.41 | 1.01 | 19 | 281.2 | 59.19 | 16 | 4 | 76 | 34915.03 | 382.4 | 2250.34 | 101.63 | 80.49 | 8731.5 | 0.79 | 0.88 | 6.74 | 0.54 | 1 | 10
61 | 130 | CONCLUIDO | 3.0308 | 32.99 | 29.26 | 92.4 | 1.03 | 19 | 281.69 | 59.19 | 16.25 | 4 | 76.25 | 34976 | 381.94 | 2250.38 | 101.37 | 80.49 | 8599.03 | 0.79 | 0.88 | 6.75 | 0.54 | 1 | 10
62 | 130 | CONCLUIDO | 3.0303 | 33 | 29.27 | 92.42 | 1.04 | 19 | 282.19 | 59.19 | 16.5 | 1 | 76.49 | 35037.08 | 382.37 | 2250.56 | 101.5 | 80.49 | 8666.11 | 0.79 | 0.88 | 6.75 | 0.54 | 1 | 10
63 | 130 | CONCLUIDO | 3.0303 | 33 | 29.27 | 92.42 | 1.06 | 19 | 282.68 | 59.19 | 16.75 | 0 | 76.74 | 35098.25 | 382.29 | 2250.5 | 101.51 | 80.49 | 8669.75 | 0.79 | 0.88 | 6.75 | 0.54 | 1 | 10
0 | 75 | CONCLUIDO | 1.9816 | 50.46 | 38.29 | 7.09 | 0.12 | 324 | 150.44 | 49.1 | 1 | 322 | 25.34 | 18787.76 | 447.26 | 2251.51 | 396.78 | 80.49 | 154780.98 | 0.2 | 0.67 | 7.22 | 9.55 | 1 | 10
1 | 75 | CONCLUIDO | 2.204 | 45.37 | 35.76 | 8.94 | 0.15 | 240 | 150.78 | 49.1 | 1.25 | 238 | 25.44 | 18830.65 | 414.5 | 2250.92 | 313.65 | 80.49 | 113634.24 | 0.26 | 0.72 | 7.1 | 7.03 | 1 | 10
2 | 75 | CONCLUIDO | 2.3617 | 42.34 | 34.26 | 10.82 | 0.18 | 190 | 151.13 | 49.1 | 1.5 | 188 | 25.54 | 18873.58 | 393.99 | 2250.86 | 264.14 | 80.49 | 89128.65 | 0.3 | 0.75 | 7.02 | 5.53 | 1 | 10
3 | 75 | CONCLUIDO | 2.4799 | 40.32 | 33.25 | 12.71 | 0.2 | 157 | 151.48 | 49.1 | 1.75 | 155 | 25.64 | 18916.54 | 379.22 | 2251.01 | 232.17 | 80.49 | 73310.47 | 0.35 | 0.78 | 6.95 | 4.52 | 1 | 10
4 | 75 | CONCLUIDO | 2.5661 | 38.97 | 32.6 | 14.6 | 0.23 | 134 | 151.83 | 49.1 | 2 | 132 | 25.73 | 18959.54 | 368.5 | 2250.72 | 210.4 | 80.49 | 62539.59 | 0.38 | 0.79 | 6.92 | 3.87 | 1 | 10
5 | 75 | CONCLUIDO | 2.639 | 37.89 | 32.07 | 16.59 | 0.26 | 116 | 152.18 | 49.1 | 2.25 | 114 | 25.83 | 19002.56 | 359.26 | 2250.64 | 193.48 | 80.49 | 54167.37 | 0.42 | 0.8 | 6.89 | 3.35 | 1 | 10
6 | 75 | CONCLUIDO | 2.6999 | 37.04 | 31.64 | 18.61 | 0.29 | 102 | 152.53 | 49.1 | 2.5 | 100 | 25.93 | 19045.63 | 351.58 | 2250.41 | 179.49 | 80.49 | 47242.75 | 0.45 | 0.82 | 6.87 | 2.92 | 1 | 10
7 | 75 | CONCLUIDO | 2.7476 | 36.4 | 31.34 | 20.66 | 0.32 | 91 | 152.88 | 49.1 | 2.75 | 89 | 26.03 | 19088.72 | 344.78 | 2250.7 | 169.47 | 80.49 | 42287.91 | 0.47 | 0.82 | 6.85 | 2.61 | 1 | 10
8 | 75 | CONCLUIDO | 2.7918 | 35.82 | 31.04 | 22.71 | 0.35 | 82 | 153.23 | 49.1 | 3 | 80 | 26.13 | 19131.85 | 338 | 2250.55 | 159.97 | 80.49 | 37586.88 | 0.5 | 0.83 | 6.82 | 2.31 | 1 | 10
9 | 75 | CONCLUIDO | 2.8241 | 35.41 | 30.84 | 24.67 | 0.37 | 75 | 153.58 | 49.1 | 3.25 | 73 | 26.23 | 19175.02 | 332.44 | 2250.55 | 153.18 | 80.49 | 34225.3 | 0.53 | 0.84 | 6.82 | 2.12 | 1 | 10
10 | 75 | CONCLUIDO | 2.8561 | 35.01 | 30.66 | 27.05 | 0.4 | 68 | 153.93 | 49.1 | 3.5 | 66 | 26.33 | 19218.22 | 327.1 | 2250.45 | 147.74 | 80.49 | 31538.21 | 0.54 | 0.84 | 6.8 | 1.93 | 1 | 10
11 | 75 | CONCLUIDO | 2.881 | 34.71 | 30.51 | 29.06 | 0.43 | 63 | 154.28 | 49.1 | 3.75 | 61 | 26.43 | 19261.45 | 322.49 | 2250.5 | 142.72 | 80.49 | 29056.05 | 0.56 | 0.85 | 6.8 | 1.78 | 1 | 10
12 | 75 | CONCLUIDO | 2.9054 | 34.42 | 30.37 | 31.42 | 0.46 | 58 | 154.63 | 49.1 | 4 | 56 | 26.53 | 19304.72 | 317.46 | 2250.61 | 137.83 | 80.49 | 26633.11 | 0.58 | 0.85 | 6.8 | 1.64 | 1 | 10
13 | 75 | CONCLUIDO | 2.9252 | 34.19 | 30.26 | 33.62 | 0.49 | 54 | 154.98 | 49.1 | 4.25 | 52 | 26.63 | 19348.03 | 313.18 | 2250.46 | 134.73 | 80.49 | 25106.22 | 0.6 | 0.85 | 6.78 | 1.53 | 1 | 10
14 | 75 | CONCLUIDO | 2.9465 | 33.94 | 30.13 | 36.16 | 0.51 | 50 | 155.33 | 49.1 | 4.5 | 48 | 26.74 | 19391.36 | 307.57 | 2250.32 | 130.71 | 80.49 | 23115.42 | 0.62 | 0.86 | 6.77 | 1.41 | 1 | 10
15 | 75 | CONCLUIDO | 2.9627 | 33.75 | 30.04 | 38.35 | 0.54 | 47 | 155.68 | 49.1 | 4.75 | 45 | 26.84 | 19434.74 | 303.37 | 2250.4 | 127.65 | 80.49 | 21601.07 | 0.63 | 0.86 | 6.76 | 1.32 | 1 | 10
16 | 75 | CONCLUIDO | 2.9794 | 33.56 | 29.94 | 40.83 | 0.57 | 44 | 156.03 | 49.1 | 5 | 42 | 26.94 | 19478.15 | 298.15 | 2250.52 | 124.28 | 80.49 | 19931.66 | 0.65 | 0.86 | 6.76 | 1.22 | 1 | 10
17 | 75 | CONCLUIDO | 2.9962 | 33.38 | 29.85 | 43.68 | 0.59 | 41 | 156.39 | 49.1 | 5.25 | 39 | 27.04 | 19521.59 | 293.46 | 2250.4 | 121.13 | 80.49 | 18367.7 | 0.66 | 0.86 | 6.76 | 1.12 | 1 | 10
18 | 75 | CONCLUIDO | 3.0033 | 33.3 | 29.83 | 45.89 | 0.62 | 39 | 156.74 | 49.1 | 5.5 | 37 | 27.14 | 19565.07 | 287.87 | 2250.44 | 120.66 | 80.49 | 18145.81 | 0.67 | 0.87 | 6.76 | 1.1 | 1 | 10
19 | 75 | CONCLUIDO | 3.0137 | 33.18 | 29.77 | 48.28 | 0.65 | 37 | 157.09 | 49.1 | 5.75 | 35 | 27.25 | 19608.58 | 283.64 | 2250.42 | 118.77 | 80.49 | 17210.56 | 0.68 | 0.87 | 6.76 | 1.05 | 1 | 10
20 | 75 | CONCLUIDO | 3.0234 | 33.08 | 29.73 | 50.97 | 0.67 | 35 | 157.44 | 49.1 | 6 | 31 | 27.35 | 19652.13 | 280.11 | 2250.38 | 117.18 | 80.49 | 16426.94 | 0.69 | 0.87 | 6.76 | 1.01 | 1 | 10
21 | 75 | CONCLUIDO | 3.0354 | 32.94 | 29.66 | 53.93 | 0.7 | 33 | 157.8 | 49.1 | 6.25 | 20 | 27.45 | 19695.71 | 274.7 | 2250.38 | 114.69 | 80.49 | 15189.51 | 0.7 | 0.87 | 6.76 | 0.93 | 1 | 10
22 | 75 | CONCLUIDO | 3.0422 | 32.87 | 29.62 | 55.53 | 0.73 | 32 | 158.15 | 49.1 | 6.5 | 11 | 27.56 | 19739.33 | 272.88 | 2250.42 | 112.72 | 80.49 | 14210.38 | 0.71 | 0.87 | 6.77 | 0.89 | 1 | 10
23 | 75 | CONCLUIDO | 3.0415 | 32.88 | 29.62 | 55.55 | 0.75 | 32 | 158.51 | 49.1 | 6.75 | 5 | 27.66 | 19782.99 | 272.19 | 2250.46 | 112.85 | 80.49 | 14274.62 | 0.71 | 0.87 | 6.78 | 0.9 | 1 | 10
24 | 75 | CONCLUIDO | 3.0402 | 32.89 | 29.64 | 55.57 | 0.78 | 32 | 158.86 | 49.1 | 7 | 2 | 27.77 | 19826.68 | 271.86 | 2250.42 | 113.22 | 80.49 | 14461.4 | 0.71 | 0.87 | 6.78 | 0.91 | 1 | 10
25 | 75 | CONCLUIDO | 3.0462 | 32.83 | 29.6 | 57.3 | 0.81 | 31 | 159.22 | 49.1 | 7.25 | 0 | 27.87 | 19870.53 | 271.78 | 2250.49 | 112.16 | 80.49 | 13936.62 | 0.72 | 0.87 | 6.78 | 0.88 | 1 | 10
0 | 95 | CONCLUIDO | 1.7337 | 57.68 | 40.51 | 6.15 | 0.1 | 395 | 185.69 | 53.44 | 1 | 393 | 36.26 | 23136.14 | 545.47 | 2251.35 | 468.65 | 80.49 | 190359.96 | 0.17 | 0.64 | 7.37 | 11.77 | 1 | 10
1 | 95 | CONCLUIDO | 1.9824 | 50.44 | 37.22 | 7.73 | 0.12 | 289 | 186.07 | 53.44 | 1.25 | 287 | 36.39 | 23182.76 | 498.59 | 2251.64 | 361.87 | 80.49 | 137497.97 | 0.22 | 0.69 | 7.15 | 8.48 | 1 | 10
2 | 95 | CONCLUIDO | 2.1617 | 46.26 | 35.34 | 9.34 | 0.14 | 227 | 186.45 | 53.44 | 1.5 | 225 | 36.51 | 23229.42 | 470.73 | 2250.93 | 300.4 | 80.49 | 107073.8 | 0.27 | 0.73 | 7.06 | 6.61 | 1 | 10
3 | 95 | CONCLUIDO | 2.2946 | 43.58 | 34.15 | 10.96 | 0.17 | 187 | 186.83 | 53.44 | 1.75 | 185 | 36.64 | 23276.13 | 452.55 | 2251.02 | 260.86 | 80.49 | 87504.69 | 0.31 | 0.76 | 7.01 | 5.42 | 1 | 10
4 | 95 | CONCLUIDO | 2.3985 | 41.69 | 33.31 | 12.57 | 0.19 | 159 | 187.21 | 53.44 | 2 | 157 | 36.77 | 23322.88 | 438.69 | 2250.99 | 234.23 | 80.49 | 74330.34 | 0.34 | 0.77 | 6.94 | 4.57 | 1 | 10
5 | 95 | CONCLUIDO | 2.4819 | 40.29 | 32.69 | 14.21 | 0.21 | 138 | 187.59 | 53.44 | 2.25 | 136 | 36.9 | 23369.68 | 428.26 | 2250.81 | 213.26 | 80.49 | 63948.75 | 0.38 | 0.79 | 6.93 | 3.96 | 1 | 10
6 | 95 | CONCLUIDO | 2.5466 | 39.27 | 32.26 | 15.86 | 0.24 | 122 | 187.97 | 53.44 | 2.5 | 120 | 37.03 | 23416.52 | 420.17 | 2250.69 | 199.14 | 80.49 | 56968.59 | 0.4 | 0.8 | 6.91 | 3.53 | 1 | 10
7 | 95 | CONCLUIDO | 2.6048 | 38.39 | 31.86 | 17.54 | 0.26 | 109 | 188.35 | 53.44 | 2.75 | 107 | 37.16 | 23463.4 | 412.52 | 2250.51 | 186.7 | 80.49 | 50812.78 | 0.43 | 0.81 | 6.88 | 3.14 | 1 | 10
8 | 95 | CONCLUIDO | 2.6571 | 37.64 | 31.52 | 19.3 | 0.28 | 98 | 188.73 | 53.44 | 3 | 96 | 37.29 | 23510.33 | 405.67 | 2250.73 | 175.44 | 80.49 | 45241.57 | 0.46 | 0.82 | 6.86 | 2.79 | 1 | 10
9 | 95 | CONCLUIDO | 2.694 | 37.12 | 31.3 | 20.87 | 0.3 | 90 | 189.11 | 53.44 | 3.25 | 88 | 37.42 | 23557.3 | 400.36 | 2250.67 | 168.6 | 80.49 | 41858.84 | 0.48 | 0.82 | 6.84 | 2.57 | 1 | 10
10 | 95 | CONCLUIDO | 2.7358 | 36.55 | 31.03 | 22.71 | 0.33 | 82 | 189.49 | 53.44 | 3.5 | 80 | 37.55 | 23604.32 | 394.35 | 2250.65 | 159.83 | 80.49 | 37515.26 | 0.5 | 0.83 | 6.82 | 2.3 | 1 | 10
11 | 95 | CONCLUIDO | 2.7644 | 36.17 | 30.88 | 24.38 | 0.35 | 76 | 189.87 | 53.44 | 3.75 | 74 | 37.69 | 23651.38 | 390.06 | 2250.56 | 154.62 | 80.49 | 34940.21 | 0.52 | 0.84 | 6.82 | 2.15 | 1 | 10
12 | 95 | CONCLUIDO | 2.7952 | 35.78 | 30.7 | 26.32 | 0.37 | 70 | 190.25 | 53.44 | 4 | 68 | 37.82 | 23698.48 | 385.1 | 2250.55 | 148.95 | 80.49 | 32135.75 | 0.54 | 0.84 | 6.81 | 1.98 | 1 | 10
13 | 95 | CONCLUIDO | 2.8144 | 35.53 | 30.61 | 27.82 | 0.4 | 66 | 190.63 | 53.44 | 4.25 | 64 | 37.95 | 23745.63 | 380.76 | 2250.53 | 145.53 | 80.49 | 30446.37 | 0.55 | 0.84 | 6.81 | 1.88 | 1 | 10
14 | 95 | CONCLUIDO | 2.8348 | 35.28 | 30.5 | 29.52 | 0.42 | 62 | 191.02 | 53.44 | 4.5 | 60 | 38.08 | 23792.83 | 377.63 | 2250.51 | 142.43 | 80.49 | 28912.34 | 0.57 | 0.85 | 6.8 | 1.77 | 1 | 10
15 | 95 | CONCLUIDO | 2.8583 | 34.99 | 30.36 | 31.4 | 0.44 | 58 | 191.4 | 53.44 | 4.75 | 56 | 38.22 | 23840.07 | 372.86 | 2250.36 | 137.63 | 80.49 | 26534.51 | 0.58 | 0.85 | 6.79 | 1.63 | 1 | 10
16 | 95 | CONCLUIDO | 2.8806 | 34.72 | 30.24 | 33.6 | 0.46 | 54 | 191.78 | 53.44 | 5 | 52 | 38.35 | 23887.36 | 368.8 | 2250.5 | 134.01 | 80.49 | 24743.25 | 0.6 | 0.85 | 6.78 | 1.51 | 1 | 10
17 | 95 | CONCLUIDO | 2.8958 | 34.53 | 30.17 | 35.49 | 0.48 | 51 | 192.17 | 53.44 | 5.25 | 49 | 38.48 | 23934.69 | 365.54 | 2250.38 | 131.26 | 80.49 | 23383.34 | 0.61 | 0.86 | 6.78 | 1.44 | 1 | 10
18 | 95 | CONCLUIDO | 2.9054 | 34.42 | 30.13 | 36.89 | 0.51 | 49 | 192.55 | 53.44 | 5.5 | 47 | 38.62 | 23982.06 | 362.52 | 2250.36 | 129.94 | 80.49 | 22736.24 | 0.62 | 0.86 | 6.78 | 1.4 | 1 | 10
19 | 95 | CONCLUIDO | 2.9217 | 34.23 | 30.05 | 39.19 | 0.53 | 46 | 192.94 | 53.44 | 5.75 | 44 | 38.75 | 24029.48 | 358.77 | 2250.48 | 127.53 | 80.49 | 21543.99 | 0.63 | 0.86 | 6.77 | 1.32 | 1 | 10
20 | 95 | CONCLUIDO | 2.9347 | 34.08 | 29.97 | 40.87 | 0.55 | 44 | 193.32 | 53.44 | 6 | 42 | 38.89 | 24076.95 | 355.07 | 2250.38 | 125.1 | 80.49 | 20339.92 | 0.64 | 0.86 | 6.77 | 1.24 | 1 | 10
21 | 95 | CONCLUIDO | 2.9496 | 33.9 | 29.87 | 42.67 | 0.57 | 42 | 193.71 | 53.44 | 6.25 | 40 | 39.02 | 24124.47 | 351.57 | 2250.45 | 122.06 | 80.49 | 18831.74 | 0.66 | 0.86 | 6.75 | 1.15 | 1 | 10
22 | 95 | CONCLUIDO | 2.9593 | 33.79 | 29.83 | 44.75 | 0.59 | 40 | 194.09 | 53.44 | 6.5 | 38 | 39.16 | 24172.03 | 347.33 | 2250.46 | 120.39 | 80.49 | 18005.71 | 0.67 | 0.86 | 6.76 | 1.11 | 1 | 10
23 | 95 | CONCLUIDO | 2.9702 | 33.67 | 29.78 | 47.03 | 0.62 | 38 | 194.48 | 53.44 | 6.75 | 36 | 39.29 | 24219.63 | 344.04 | 2250.36 | 118.88 | 80.49 | 17257.72 | 0.68 | 0.87 | 6.76 | 1.06 | 1 | 10
24 | 95 | CONCLUIDO | 2.9813 | 33.54 | 29.73 | 49.56 | 0.64 | 36 | 194.86 | 53.44 | 7 | 34 | 39.43 | 24267.28 | 340.38 | 2250.39 | 117.44 | 80.49 | 16548.21 | 0.69 | 0.87 | 6.75 | 1.01 | 1 | 10
25 | 95 | CONCLUIDO | 2.9852 | 33.5 | 29.73 | 50.96 | 0.66 | 35 | 195.25 | 53.44 | 7.25 | 33 | 39.57 | 24314.98 | 337.15 | 2250.45 | 117.49 | 80.49 | 16581.74 | 0.69 | 0.87 | 6.75 | 1 | 1 | 10
26 | 95 | CONCLUIDO | 2.9993 | 33.34 | 29.64 | 53.9 | 0.68 | 33 | 195.64 | 53.44 | 7.5 | 31 | 39.7 | 24362.73 | 332.67 | 2250.34 | 114.51 | 80.49 | 15101.4 | 0.7 | 0.87 | 6.75 | 0.92 | 1 | 10
27 | 95 | CONCLUIDO | 3.0064 | 33.26 | 29.6 | 55.51 | 0.7 | 32 | 196.03 | 53.44 | 7.75 | 30 | 39.84 | 24410.52 | 329.44 | 2250.45 | 113.02 | 80.49 | 14359.17 | 0.71 | 0.87 | 6.75 | 0.88 | 1 | 10
28 | 95 | CONCLUIDO | 3.011 | 33.21 | 29.59 | 57.27 | 0.72 | 31 | 196.41 | 53.44 | 8 | 29 | 39.98 | 24458.36 | 327.3 | 2250.43 | 112.91 | 80.49 | 14307.84 | 0.71 | 0.87 | 6.74 | 0.86 | 1 | 10
29 | 95 | CONCLUIDO | 3.0257 | 33.05 | 29.5 | 61.04 | 0.74 | 29 | 196.8 | 53.44 | 8.25 | 27 | 40.12 | 24506.24 | 321.16 | 2250.49 | 110.03 | 80.49 | 12878.1 | 0.73 | 0.87 | 6.74 | 0.78 | 1 | 10
30 | 95 | CONCLUIDO | 3.0297 | 33.01 | 29.5 | 63.2 | 0.77 | 28 | 197.19 | 53.44 | 8.5 | 26 | 40.26 | 24554.18 | 317.64 | 2250.46 | 109.79 | 80.49 | 12762.49 | 0.73 | 0.87 | 6.73 | 0.77 | 1 | 10
31 | 95 | CONCLUIDO | 3.0364 | 32.93 | 29.46 | 65.47 | 0.79 | 27 | 197.58 | 53.44 | 8.75 | 20 | 40.39 | 24602.15 | 314.55 | 2250.44 | 108.38 | 80.49 | 12067.14 | 0.74 | 0.88 | 6.74 | 0.74 | 1 | 10
32 | 95 | CONCLUIDO | 3.0344 | 32.96 | 29.48 | 65.52 | 0.81 | 27 | 197.97 | 53.44 | 9 | 20 | 40.53 | 24650.18 | 313.22 | 2250.38 | 109.2 | 80.49 | 12474.95 | 0.74 | 0.88 | 6.74 | 0.76 | 1 | 10
33 | 95 | CONCLUIDO | 3.0407 | 32.89 | 29.45 | 67.96 | 0.83 | 26 | 198.36 | 53.44 | 9.25 | 13 | 40.67 | 24698.26 | 311.02 | 2250.46 | 107.72 | 80.49 | 11742.09 | 0.75 | 0.88 | 6.75 | 0.73 | 1 | 10
34 | 95 | CONCLUIDO | 3.0385 | 32.91 | 29.48 | 68.02 | 0.85 | 26 | 198.75 | 53.44 | 9.5 | 8 | 40.81 | 24746.38 | 309.73 | 2250.5 | 108.72 | 80.49 | 12239.61 | 0.74 | 0.88 | 6.75 | 0.75 | 1 | 10
35 | 95 | CONCLUIDO | 3.0444 | 32.85 | 29.45 | 70.68 | 0.87 | 25 | 199.14 | 53.44 | 9.75 | 3 | 40.95 | 24794.55 | 309.17 | 2250.44 | 107.5 | 80.49 | 11633.9 | 0.75 | 0.88 | 6.76 | 0.72 | 1 | 10
36 | 95 | CONCLUIDO | 3.0443 | 32.85 | 29.45 | 70.68 | 0.89 | 25 | 199.53 | 53.44 | 10 | 0 | 41.1 | 24842.77 | 309.69 | 2250.47 | 107.26 | 80.49 | 11514.41 | 0.75 | 0.88 | 6.76 | 0.72 | 1 | 10
0 | 55 | CONCLUIDO | 2.2573 | 44.3 | 36.15 | 8.54 | 0.15 | 254 | 116.05 | 43.4 | 1 | 252 | 16.65 | 14546.17 | 351.49 | 2251.06 | 326.84 | 80.49 | 120158.61 | 0.25 | 0.71 | 7.11 | 7.42 | 1 | 10
1 | 55 | CONCLUIDO | 2.4481 | 40.85 | 34.23 | 10.81 | 0.19 | 190 | 116.37 | 43.4 | 1.25 | 188 | 16.72 | 14585.96 | 328.47 | 2250.96 | 263.88 | 80.49 | 88998.49 | 0.31 | 0.75 | 7 | 5.5 | 1 | 10
2 | 55 | CONCLUIDO | 2.5804 | 38.75 | 33.06 | 13.14 | 0.23 | 151 | 116.69 | 43.4 | 1.5 | 149 | 16.79 | 14625.77 | 312.93 | 2250.8 | 226.07 | 80.49 | 70287.45 | 0.36 | 0.78 | 6.93 | 4.33 | 1 | 10
3 | 55 | CONCLUIDO | 2.6733 | 37.41 | 32.34 | 15.52 | 0.26 | 125 | 117.01 | 43.4 | 1.75 | 123 | 16.86 | 14665.62 | 301.71 | 2250.69 | 202.24 | 80.49 | 58506.17 | 0.4 | 0.8 | 6.9 | 3.61 | 1 | 10
4 | 55 | CONCLUIDO | 2.7479 | 36.39 | 31.78 | 17.99 | 0.3 | 106 | 117.34 | 43.4 | 2 | 104 | 16.94 | 14705.49 | 292.23 | 2250.52 | 183.76 | 80.49 | 49361.2 | 0.44 | 0.81 | 6.87 | 3.05 | 1 | 10
5 | 55 | CONCLUIDO | 2.8043 | 35.66 | 31.38 | 20.46 | 0.34 | 92 | 117.66 | 43.4 | 2.25 | 90 | 17.01 | 14745.39 | 283.98 | 2250.5 | 170.65 | 80.49 | 42875.62 | 0.47 | 0.82 | 6.85 | 2.65 | 1 | 10
6 | 55 | CONCLUIDO | 2.8529 | 35.05 | 31.03 | 22.99 | 0.37 | 81 | 117.98 | 43.4 | 2.5 | 79 | 17.08 | 14785.31 | 276.34 | 2250.49 | 160.01 | 80.49 | 37611.11 | 0.5 | 0.83 | 6.82 | 2.31 | 1 | 10
7 | 55 | CONCLUIDO | 2.897 | 34.52 | 30.74 | 25.98 | 0.41 | 71 | 118.31 | 43.4 | 2.75 | 69 | 17.16 | 14825.26 | 268.52 | 2250.67 | 150.01 | 80.49 | 32660.25 | 0.54 | 0.84 | 6.81 | 2.01 | 1 | 10
8 | 55 | CONCLUIDO | 2.9269 | 34.17 | 30.55 | 28.64 | 0.45 | 64 | 118.63 | 43.4 | 3 | 62 | 17.23 | 14865.24 | 262.52 | 2250.53 | 143.84 | 80.49 | 29609.95 | 0.56 | 0.84 | 6.8 | 1.83 | 1 | 10
9 | 55 | CONCLUIDO | 2.9566 | 33.82 | 30.35 | 31.4 | 0.48 | 58 | 118.96 | 43.4 | 3.25 | 56 | 17.31 | 14905.25 | 255.35 | 2250.43 | 137.72 | 80.49 | 26579.71 | 0.58 | 0.85 | 6.79 | 1.63 | 1 | 10
10 | 55 | CONCLUIDO | 2.9838 | 33.51 | 30.19 | 34.83 | 0.52 | 52 | 119.28 | 43.4 | 3.5 | 50 | 17.38 | 14945.29 | 248.42 | 2250.33 | 132.28 | 80.49 | 23891.79 | 0.61 | 0.85 | 6.78 | 1.46 | 1 | 10
11 | 55 | CONCLUIDO | 3.0029 | 33.3 | 30.07 | 37.59 | 0.55 | 48 | 119.61 | 43.4 | 3.75 | 40 | 17.46 | 14985.35 | 242.62 | 2250.46 | 128.24 | 80.49 | 21890.12 | 0.63 | 0.86 | 6.77 | 1.34 | 1 | 10
12 | 55 | CONCLUIDO | 3.0134 | 33.18 | 30.03 | 40.03 | 0.59 | 45 | 119.93 | 43.4 | 4 | 26 | 17.53 | 15025.44 | 238.02 | 2250.37 | 126.26 | 80.49 | 20912.83 | 0.64 | 0.86 | 6.79 | 1.3 | 1 | 10
13 | 55 | CONCLUIDO | 3.0224 | 33.09 | 29.98 | 41.83 | 0.62 | 43 | 120.26 | 43.4 | 4.25 | 12 | 17.61 | 15065.56 | 235.36 | 2250.52 | 123.93 | 80.49 | 19758.91 | 0.65 | 0.86 | 6.81 | 1.25 | 1 | 10
14 | 55 | CONCLUIDO | 3.0284 | 33.02 | 29.93 | 42.76 | 0.66 | 42 | 120.58 | 43.4 | 4.5 | 0 | 17.68 | 15105.7 | 234.98 | 2250.48 | 122.14 | 80.49 | 18867.25 | 0.66 | 0.86 | 6.82 | 1.21 | 1 | 10

## gráficos
Selecione o eixo X:
Selecione o eixo Y:
Selecione o eixo Z:
Eixo X | Eixo Y | Eixo Z
0 | 0 | 0
0 | 0 | 0
0 | 0 | 0
0 | 0 | 0
0 | 0 | 0
0 | 0 | 0
0 | 0 | 0
0 | 0 | 0
0 | 0 | 0
0 | 0 | 0
0 | 0 | 0
0 | 0 | 0
0 | 0 | 0
0 | 0 | 0
0 | 0 | 0
0 | 0 | 0
0 | 0 | 0
0 | 0 | 0
0 | 0 | 0
0 | 0 | 0
0 | 0 | 0
0 | 0 | 0
0 | 0 | 0
0 | 0 | 0
0 | 0 | 0
0 | 0 | 0
0 | 0 | 0
0 | 0 | 0
0 | 0 | 0
0 | 0 | 0
0 | 0 | 0
0 | 0 | 0
0 | 0 | 0
0 | 0 | 0
0 | 0 | 0
0 | 0 | 0
0 | 0 | 0
0 | 0 | 0
0 | 0 | 0
0 | 0 | 0
0 | 0 | 0
0 | 0 | 0
0 | 0 | 0
0 | 0 | 0
0 | 0 | 0
0 | 0 | 0
0 | 0 | 0
0 | 0 | 0
0 | 0 | 0
0 | 0 | 0
0 | 0 | 0
0 | 0 | 0
0 | 0 | 0
0 | 0 | 0
0 | 0 | 0
0 | 0 | 0
0 | 0 | 0
0 | 0 | 0
0 | 0 | 0
0 | 0 | 0
0 | 0 | 0
0 | 0 | 0
0 | 0 | 0
0 | 0 | 0
0 | 0 | 0
0 | 0 | 0
0 | 0 | 0
0 | 0 | 0
0 | 0 | 0
0 | 0 | 0
0 | 0 | 0
0 | 0 | 0
0 | 0 | 0
0 | 0 | 0
0 | 0 | 0
0 | 0 | 0
0 | 0 | 0
0 | 0 | 0
0 | 0 | 0
0 | 0 | 0
0 | 0 | 0
0 | 0 | 0
0 | 0 | 0
0 | 0 | 0
0 | 0 | 0
0 | 0 | 0
0 | 0 | 0
0 | 0 | 0
0 | 0 | 0
0 | 0 | 0
0 | 0 | 0
0 | 0 | 0
0 | 0 | 0
0 | 0 | 0
0 | 0 | 0
0 | 0 | 0
0 | 0 | 0
0 | 0 | 0
0 | 0 | 0
0 | 0 | 0
0 | 0 | 0
0 | 0 | 0
0 | 0 | 0
0 | 0 | 0
0 | 0 | 0
0 | 0 | 0
0 | 0 | 0
0 | 0 | 0
0 | 0 | 0
0 | 0 | 0
0 | 0 | 0
0 | 0 | 0
0 | 0 | 0
0 | 0 | 0
0 | 0 | 0
0 | 0 | 0
0 | 0 | 0
0 | 0 | 0
0 | 0 | 0
0 | 0 | 0
0 | 0 | 0
0 | 0 | 0
0 | 0 | 0
0 | 0 | 0
0 | 0 | 0
0 | 0 | 0
0 | 0 | 0
0 | 0 | 0
0 | 0 | 0
0 | 0 | 0
0 | 0 | 0
0 | 0 | 0
0 | 0 | 0
0 | 0 | 0
0 | 0 | 0
0 | 0 | 0
0 | 0 | 0
0 | 0 | 0
0 | 0 | 0
0 | 0 | 0
0 | 0 | 0
0 | 0 | 0
0 | 0 | 0
0 | 0 | 0
0 | 0 | 0
0 | 0 | 0
0 | 0 | 0
0 | 0 | 0
0 | 0 | 0
0 | 0 | 0
0 | 0 | 0
0 | 0 | 0
0 | 0 | 0
0 | 0 | 0
0 | 0 | 0
0 | 0 | 0
0 | 0 | 0
0 | 0 | 0
0 | 0 | 0
0 | 0 | 0
0 | 0 | 0
0 | 0 | 0
0 | 0 | 0
0 | 0 | 0
0 | 0 | 0
0 | 0 | 0
0 | 0 | 0
0 | 0 | 0
0 | 0 | 0
0 | 0 | 0
0 | 0 | 0
0 | 0 | 0
0 | 0 | 0
0 | 0 | 0
0 | 0 | 0
0 | 0 | 0
0 | 0 | 0
0 | 0 | 0
0 | 0 | 0
0 | 0 | 0
0 | 0 | 0
0 | 0 | 0
0 | 0 | 0
0 | 0 | 0
0 | 0 | 0
0 | 0 | 0
0 | 0 | 0
0 | 0 | 0
0 | 0 | 0
0 | 0 | 0
0 | 0 | 0
0 | 0 | 0
0 | 0 | 0
0 | 0 | 0
0 | 0 | 0
0 | 0 | 0
0 | 0 | 0
0 | 0 | 0
0 | 0 | 0
0 | 0 | 0
0 | 0 | 0
0 | 0 | 0
0 | 0 | 0
0 | 0 | 0
0 | 0 | 0
0 | 0 | 0
0 | 0 | 0
0 | 0 | 0
0 | 0 | 0
0 | 0 | 0
0 | 0 | 0
0 | 0 | 0
0 | 0 | 0
0 | 0 | 0
0 | 0 | 0
0 | 0 | 0
0 | 0 | 0
0 | 0 | 0
0 | 0 | 0
0 | 0 | 0
0 | 0 | 0
0 | 0 | 0
0 | 0 | 0
0 | 0 | 0
0 | 0 | 0
0 | 0 | 0
0 | 0 | 0
0 | 0 | 0
0 | 0 | 0
0 | 0 | 0
0 | 0 | 0
0 | 0 | 0
0 | 0 | 0
0 | 0 | 0
0 | 0 | 0
0 | 0 | 0
0 | 0 | 0
0 | 0 | 0
0 | 0 | 0
0 | 0 | 0
0 | 0 | 0
0 | 0 | 0
0 | 0 | 0
0 | 0 | 0
0 | 0 | 0
0 | 0 | 0
0 | 0 | 0
0 | 0 | 0
0 | 0 | 0
0 | 0 | 0
0 | 0 | 0
0 | 0 | 0
0 | 0 | 0
0 | 0 | 0
0 | 0 | 0
0 | 0 | 0
0 | 0 | 0
0 | 0 | 0
0 | 0 | 0
0 | 0 | 0
0 | 0 | 0
0 | 0 | 0
0 | 0 | 0
0 | 0 | 0
0 | 0 | 0
0 | 0 | 0
0 | 0 | 0
0 | 0 | 0
0 | 0 | 0
0 | 0 | 0
0 | 0 | 0
0 | 0 | 0
0 | 0 | 0
0 | 0 | 0
0 | 0 | 0
0 | 0 | 0
0 | 0 | 0
0 | 0 | 0
0 | 0 | 0
0 | 0 | 0
0 | 0 | 0
0 | 0 | 0
0 | 0 | 0
0 | 0 | 0
0 | 0 | 0
0 | 0 | 0
0 | 0 | 0
0 | 0 | 0
0 | 0 | 0
0 | 0 | 0
0 | 0 | 0
0 | 0 | 0
0 | 0 | 0
0 | 0 | 0
0 | 0 | 0
0 | 0 | 0
0 | 0 | 0
0 | 0 | 0
0 | 0 | 0
0 | 0 | 0
0 | 0 | 0
0 | 0 | 0
0 | 0 | 0
0 | 0 | 0
0 | 0 | 0
0 | 0 | 0
0 | 0 | 0
0 | 0 | 0
0 | 0 | 0
0 | 0 | 0
0 | 0 | 0
0 | 0 | 0
0 | 0 | 0
0 | 0 | 0
0 | 0 | 0
0 | 0 | 0
0 | 0 | 0
0 | 0 | 0
0 | 0 | 0
0 | 0 | 0
0 | 0 | 0
0 | 0 | 0
0 | 0 | 0
0 | 0 | 0
0 | 0 | 0
0 | 0 | 0
0 | 0 | 0
0 | 0 | 0
0 | 0 | 0
0 | 0 | 0
0 | 0 | 0
0 | 0 | 0
0 | 0 | 0
0 | 0 | 0
0 | 0 | 0
0 | 0 | 0
0 | 0 | 0
0 | 0 | 0
0 | 0 | 0
0 | 0 | 0
0 | 0 | 0
0 | 0 | 0
0 | 0 | 0
0 | 0 | 0
0 | 0 | 0
0 | 0 | 0
0 | 0 | 0
0 | 0 | 0
0 | 0 | 0
0 | 0 | 0
0 | 0 | 0
0 | 0 | 0
0 | 0 | 0
0 | 0 | 0
0 | 0 | 0
0 | 0 | 0
0 | 0 | 0
0 | 0 | 0
0 | 0 | 0
0 | 0 | 0
0 | 0 | 0
0 | 0 | 0
0 | 0 | 0
0 | 0 | 0
0 | 0 | 0
0 | 0 | 0
0 | 0 | 0
0 | 0 | 0
0 | 0 | 0
0 | 0 | 0
0 | 0 | 0
0 | 0 | 0
0 | 0 | 0
0 | 0 | 0
0 | 0 | 0
0 | 0 | 0
0 | 0 | 0
0 | 0 | 0
0 | 0 | 0
0 | 0 | 0
0 | 0 | 0
0 | 0 | 0
0 | 0 | 0
0 | 0 | 0
0 | 0 | 0
0 | 0 | 0
0 | 0 | 0
0 | 0 | 0
0 | 0 | 0
0 | 0 | 0
0 | 0 | 0
0 | 0 | 0
0 | 0 | 0
0 | 0 | 0
0 | 0 | 0
0 | 0 | 0
0 | 0 | 0
0 | 0 | 0
0 | 0 | 0
0 | 0 | 0
0 | 0 | 0
0 | 0 | 0
0 | 0 | 0
0 | 0 | 0
0 | 0 | 0
0 | 0 | 0
0 | 0 | 0
0 | 0 | 0
0 | 0 | 0
0 | 0 | 0
0 | 0 | 0
0 | 0 | 0
0 | 0 | 0
0 | 0 | 0
0 | 0 | 0
0 | 0 | 0
0 | 0 | 0
0 | 0 | 0
0 | 0 | 0
0 | 0 | 0
0 | 0 | 0
0 | 0 | 0
0 | 0 | 0
0 | 0 | 0
0 | 0 | 0
0 | 0 | 0
0 | 0 | 0
0 | 0 | 0
0 | 0 | 0
0 | 0 | 0
0 | 0 | 0
0 | 0 | 0
0 | 0 | 0
0 | 0 | 0
0 | 0 | 0
0 | 0 | 0
0 | 0 | 0
0 | 0 | 0
0 | 0 | 0
0 | 0 | 0
0 | 0 | 0
0 | 0 | 0
0 | 0 | 0
0 | 0 | 0
0 | 0 | 0
0 | 0 | 0
0 | 0 | 0
0 | 0 | 0
0 | 0 | 0
0 | 0 | 0
0 | 0 | 0
0 | 0 | 0
0 | 0 | 0
0 | 0 | 0
0 | 0 | 0
0 | 0 | 0
0 | 0 | 0
0 | 0 | 0
0 | 0 | 0
0 | 0 | 0
0 | 0 | 0
0 | 0 | 0
0 | 0 | 0
0 | 0 | 0
0 | 0 | 0
0 | 0 | 0
0 | 0 | 0
0 | 0 | 0
0 | 0 | 0
0 | 0 | 0
0 | 0 | 0
0 | 0 | 0
0 | 0 | 0
0 | 0 | 0
0 | 0 | 0
0 | 0 | 0
0 | 0 | 0
0 | 0 | 0
0 | 0 | 0
0 | 0 | 0
0 | 0 | 0
0 | 0 | 0
0 | 0 | 0
0 | 0 | 0
0 | 0 | 0
0 | 0 | 0
0 | 0 | 0
0 | 0 | 0
0 | 0 | 0
0 | 0 | 0
0 | 0 | 0
0 | 0 | 0
0 | 0 | 0
0 | 0 | 0
0 | 0 | 0
0 | 0 | 0
0 | 0 | 0
0 | 0 | 0
0 | 0 | 0
0 | 0 | 0
0 | 0 | 0
0 | 0 | 0
0 | 0 | 0
0 | 0 | 0
0 | 0 | 0
0 | 0 | 0
0 | 0 | 0
0 | 0 | 0
0 | 0 | 0
0 | 0 | 0
0 | 0 | 0
0 | 0 | 0
0 | 0 | 0
0 | 0 | 0
0 | 0 | 0
0 | 0 | 0
0 | 0 | 0
0 | 0 | 0
0 | 0 | 0
0 | 0 | 0
0 | 0 | 0
0 | 0 | 0
0 | 0 | 0
0 | 0 | 0
0 | 0 | 0
0 | 0 | 0
0 | 0 | 0
0 | 0 | 0
0 | 0 | 0
0 | 0 | 0
0 | 0 | 0
0 | 0 | 0
0 | 0 | 0
0 | 0 | 0
0 | 0 | 0
0 | 0 | 0
0 | 0 | 0
0 | 0 | 0
0 | 0 | 0
0 | 0 | 0
0 | 0 | 0
0 | 0 | 0
0 | 0 | 0
0 | 0 | 0
0 | 0 | 0
0 | 0 | 0
0 | 0 | 0
0 | 0 | 0
0 | 0 | 0
0 | 0 | 0
0 | 0 | 0
0 | 0 | 0
0 | 0 | 0
0 | 0 | 0
0 | 0 | 0
0 | 0 | 0
0 | 0 | 0
0 | 0 | 0
0 | 0 | 0
0 | 0 | 0
0 | 0 | 0
0 | 0 | 0
0 | 0 | 0
0 | 0 | 0
0 | 0 | 0
0 | 0 | 0
0 | 0 | 0
0 | 0 | 0
0 | 0 | 0
0 | 0 | 0
0 | 0 | 0
0 | 0 | 0
0 | 0 | 0
0 | 0 | 0
0 | 0 | 0
0 | 0 | 0
0 | 0 | 0
0 | 0 | 0
0 | 0 | 0
0 | 0 | 0
0 | 0 | 0
0 | 0 | 0
0 | 0 | 0
0 | 0 | 0
0 | 0 | 0
0 | 0 | 0
0 | 0 | 0
0 | 0 | 0
0 | 0 | 0
0 | 0 | 0
0 | 0 | 0
0 | 0 | 0
0 | 0 | 0
0 | 0 | 0
0 | 0 | 0
0 | 0 | 0
0 | 0 | 0
0 | 0 | 0
0 | 0 | 0
0 | 0 | 0
0 | 0 | 0
0 | 0 | 0
0 | 0 | 0
0 | 0 | 0
0 | 0 | 0
0 | 0 | 0
0 | 0 | 0
0 | 0 | 0
0 | 0 | 0
0 | 0 | 0
0 | 0 | 0
0 | 0 | 0
0 | 0 | 0
0 | 0 | 0
0 | 0 | 0
0 | 0 | 0
0 | 0 | 0
0 | 0 | 0
0 | 0 | 0
0 | 0 | 0
0 | 0 | 0
0 | 0 | 0
0 | 0 | 0
0 | 0 | 0
0 | 0 | 0
0 | 0 | 0
0 | 0 | 0
0 | 0 | 0
0 | 0 | 0
0 | 0 | 0
0 | 0 | 0
0 | 0 | 0
0 | 0 | 0
0 | 0 | 0
0 | 0 | 0
0 | 0 | 0
0 | 0 | 0
0 | 0 | 0
0 | 0 | 0
0 | 0 | 0
0 | 0 | 0
0 | 0 | 0
0 | 0 | 0
0 | 0 | 0
0 | 0 | 0
0 | 0 | 0
0 | 0 | 0
0 | 0 | 0
0 | 0 | 0
0 | 0 | 0
0 | 0 | 0
0 | 0 | 0
0 | 0 | 0
0 | 0 | 0
0 | 0 | 0
0 | 0 | 0
0 | 0 | 0
0 | 0 | 0
0 | 0 | 0
0 | 0 | 0
0 | 0 | 0
0 | 0 | 0
0 | 0 | 0
0 | 0 | 0
0 | 0 | 0
0 | 0 | 0
0 | 0 | 0
0 | 0 | 0
0 | 0 | 0
0 | 0 | 0
0 | 0 | 0
0 | 0 | 0
0 | 0 | 0
0 | 0 | 0
0 | 0 | 0
0 | 0 | 0
0 | 0 | 0
0 | 0 | 0
0 | 0 | 0
0 | 0 | 0
0 | 0 | 0
0 | 0 | 0
0 | 0 | 0
0 | 0 | 0
0 | 0 | 0
0 | 0 | 0
0 | 0 | 0
0 | 0 | 0
0 | 0 | 0
0 | 0 | 0
0 | 0 | 0
0 | 0 | 0
0 | 0 | 0
0 | 0 | 0
0 | 0 | 0
0 | 0 | 0
0 | 0 | 0
0 | 0 | 0
0 | 0 | 0
0 | 0 | 0
0 | 0 | 0
0 | 0 | 0
0 | 0 | 0
0 | 0 | 0
0 | 0 | 0
0 | 0 | 0
0 | 0 | 0
0 | 0 | 0
0 | 0 | 0
0 | 0 | 0
0 | 0 | 0
0 | 0 | 0
0 | 0 | 0
0 | 0 | 0
0 | 0 | 0
0 | 0 | 0
0 | 0 | 0
0 | 0 | 0
0 | 0 | 0
0 | 0 | 0
0 | 0 | 0
0 | 0 | 0
0 | 0 | 0
0 | 0 | 0
0 | 0 | 0
0 | 0 | 0
0 | 0 | 0
0 | 0 | 0
0 | 0 | 0
0 | 0 | 0
0 | 0 | 0
0 | 0 | 0
0 | 0 | 0
0 | 0 | 0
0 | 0 | 0
0 | 0 | 0
0 | 0 | 0
0 | 0 | 0
0 | 0 | 0
0 | 0 | 0
0 | 0 | 0
0 | 0 | 0
0 | 0 | 0
0 | 0 | 0
0 | 0 | 0
0 | 0 | 0
0 | 0 | 0
0 | 0 | 0
0 | 0 | 0
0 | 0 | 0
0 | 0 | 0
0 | 0 | 0
0 | 0 | 0
0 | 0 | 0
0 | 0 | 0
0 | 0 | 0
0 | 0 | 0
0 | 0 | 0
0 | 0 | 0
0 | 0 | 0
0 | 0 | 0
0 | 0 | 0
0 | 0 | 0
0 | 0 | 0
0 | 0 | 0
0 | 0 | 0
0 | 0 | 0
0 | 0 | 0
0 | 0 | 0
0 | 0 | 0
0 | 0 | 0
0 | 0 | 0
0 | 0 | 0
0 | 0 | 0
0 | 0 | 0
0 | 0 | 0
0 | 0 | 0
0 | 0 | 0
0 | 0 | 0
0 | 0 | 0
0 | 0 | 0
0 | 0 | 0
0 | 0 | 0
0 | 0 | 0
0 | 0 | 0
0 | 0 | 0
0 | 0 | 0
0 | 0 | 0
0 | 0 | 0
0 | 0 | 0
0 | 0 | 0
0 | 0 | 0
0 | 0 | 0
0 | 0 | 0
0 | 0 | 0
0 | 0 | 0
0 | 0 | 0
0 | 0 | 0
0 | 0 | 0
0 | 0 | 0
0 | 0 | 0
0 | 0 | 0
0 | 0 | 0
0 | 0 | 0
0 | 0 | 0
0 | 0 | 0
0 | 0 | 0
0 | 0 | 0
0 | 0 | 0
0 | 0 | 0
0 | 0 | 0
0 | 0 | 0
0 | 0 | 0
0 | 0 | 0
0 | 0 | 0
0 | 0 | 0
0 | 0 | 0
0 | 0 | 0
0 | 0 | 0
0 | 0 | 0
0 | 0 | 0
0 | 0 | 0
0 | 0 | 0
0 | 0 | 0
0 | 0 | 0
0 | 0 | 0
0 | 0 | 0
0 | 0 | 0
0 | 0 | 0
0 | 0 | 0
0 | 0 | 0
0 | 0 | 0
0 | 0 | 0
0 | 0 | 0
0 | 0 | 0
0 | 0 | 0
0 | 0 | 0
0 | 0 | 0
0 | 0 | 0
0 | 0 | 0
0 | 0 | 0
0 | 0 | 0
0 | 0 | 0
0 | 0 | 0
0 | 0 | 0
0 | 0 | 0
0 | 0 | 0
0 | 0 | 0
0 | 0 | 0
0 | 0 | 0
0 | 0 | 0
0 | 0 | 0
0 | 0 | 0
0 | 0 | 0
0 | 0 | 0
0 | 0 | 0
0 | 0 | 0
0 | 0 | 0
0 | 0 | 0
0 | 0 | 0
0 | 0 | 0
0 | 0 | 0
0 | 0 | 0
0 | 0 | 0
0 | 0 | 0
0 | 0 | 0
0 | 0 | 0
0 | 0 | 0
0 | 0 | 0
0 | 0 | 0
0 | 0 | 0
0 | 0 | 0
0 | 0 | 0
0 | 0 | 0
0 | 0 | 0
0 | 0 | 0
0 | 0 | 0
0 | 0 | 0
0 | 0 | 0
0 | 0 | 0
0 | 0 | 0
0 | 0 | 0
0 | 0 | 0
0 | 0 | 0
0 | 0 | 0
0 | 0 | 0
0 | 0 | 0
0 | 0 | 0
0 | 0 | 0
0 | 0 | 0
0 | 0 | 0
0 | 0 | 0
0 | 0 | 0
0 | 0 | 0
0 | 0 | 0
0 | 0 | 0
0 | 0 | 0
0 | 0 | 0
0 | 0 | 0
0 | 0 | 0
0 | 0 | 0
0 | 0 | 0
0 | 0 | 0
0 | 0 | 0
0 | 0 | 0
0 | 0 | 0
0 | 0 | 0
0 | 0 | 0
0 | 0 | 0
0 | 0 | 0
0 | 0 | 0
0 | 0 | 0
0 | 0 | 0
0 | 0 | 0
0 | 0 | 0
0 | 0 | 0
0 | 0 | 0
0 | 0 | 0
0 | 0 | 0
0 | 0 | 0
0 | 0 | 0
0 | 0 | 0
0 | 0 | 0
0 | 0 | 0
0 | 0 | 0
0 | 0 | 0
0 | 0 | 0
0 | 0 | 0
0 | 0 | 0
0 | 0 | 0
0 | 0 | 0
0 | 0 | 0
0 | 0 | 0
0 | 0 | 0
0 | 0 | 0
0 | 0 | 0
0 | 0 | 0
0 | 0 | 0
0 | 0 | 0
0 | 0 | 0
0 | 0 | 0
0 | 0 | 0
0 | 0 | 0
0 | 0 | 0
0 | 0 | 0
0 | 0 | 0
0 | 0 | 0
0 | 0 | 0
0 | 0 | 0
0 | 0 | 0
0 | 0 | 0
0 | 0 | 0
0 | 0 | 0
0 | 0 | 0
0 | 0 | 0
0 | 0 | 0
0 | 0 | 0
0 | 0 | 0
0 | 0 | 0

## hidden (hidden)
Unnamed: 0
Volume de calda [L]
STATUS
Capacidade operacional [ha/h]
Tempo de missao [h]
Tempo util [h]
Tempo por voo [min]
Autonomia Projetada [h]
N° Voos
MTOW [kg]
Massa Estrutura [kg]
Combustível [kg]
Abastecimentos
Massa gerador
Potência gerador [W]
Combustível consumido [L]
Calda cons [L]
Distância percorrida [km]
Distância Pulverizando [km]
RTL ACUMULADO[m]
EOC [km/km]
EOC [h/h]
Tempo de manobra [h]
Tempo rtl_rtw [h]
V pulv [m/s]
V desloc [m/s]