## Sheet1
| Volume de calda [L] | STATUS | Capacidade operacional [ha/h] | Tempo de missao [h] | Tempo util [h] | Tempo por voo [min] | Autonomia Projetada [h] | N° Voos | MTOW [kg] | Massa Estrutura [kg] | Combustível [kg] | Abastecimentos | Massa gerador | Potência gerador [W] | Combustível consumido [L] | Calda cons [L] | Distância percorrida [km] | Distância Pulverizando [km] | RTL ACUMULADO[m] | EOC [km/km] | EOC [h/h] | Tempo de manobra [h] | Tempo rtl_rtw [h] | V pulv [m/s] | V desloc [m/s]
0 | 30 | CONCLUIDO | 3.1187 | 32.06 | 27.95 | 11.49 | 0.24 | 146 | 71.52 | 32.27 | 1 | 144 | 8.25 | 9054.6 | 201.01 | 452.99 | 200.23 | 57.64 | 68523.25 | 0.29 | 0.76 | 7.02 | 4.22 | 1 | 10
1 | 30 | CONCLUIDO | 3.276 | 30.52 | 26.94 | 14.43 | 0.3 | 112 | 71.81 | 32.27 | 1.25 | 110 | 8.29 | 9090.98 | 192.72 | 452.93 | 167.08 | 57.64 | 52117.31 | 0.35 | 0.79 | 6.97 | 3.21 | 1 | 10
2 | 30 | CONCLUIDO | 3.376 | 29.62 | 26.36 | 17.38 | 0.36 | 91 | 72.11 | 32.27 | 1.5 | 89 | 8.34 | 9127.38 | 187.61 | 452.86 | 147.96 | 57.64 | 42660.99 | 0.39 | 0.8 | 6.95 | 2.63 | 1 | 10
3 | 30 | CONCLUIDO | 3.4511 | 28.98 | 25.93 | 20.21 | 0.42 | 77 | 72.4 | 32.27 | 1.75 | 75 | 8.38 | 9163.8 | 183.45 | 452.72 | 134.07 | 57.64 | 35789.19 | 0.43 | 0.82 | 6.93 | 2.21 | 1 | 10
4 | 30 | CONCLUIDO | 3.5146 | 28.45 | 25.58 | 23.26 | 0.48 | 66 | 72.7 | 32.27 | 2 | 64 | 8.43 | 9200.25 | 179.89 | 452.7 | 122.51 | 57.64 | 30060.96 | 0.47 | 0.83 | 6.91 | 1.85 | 1 | 10
5 | 30 | CONCLUIDO | 3.5581 | 28.1 | 25.36 | 26.23 | 0.54 | 58 | 73 | 32.27 | 2.25 | 56 | 8.48 | 9236.71 | 177.14 | 452.69 | 115.46 | 57.64 | 26576.95 | 0.5 | 0.84 | 6.89 | 1.63 | 1 | 10
6 | 30 | CONCLUIDO | 3.5909 | 27.85 | 25.2 | 29.07 | 0.6 | 52 | 73.29 | 32.27 | 2.5 | 50 | 8.52 | 9273.2 | 174.86 | 452.69 | 110.28 | 57.64 | 24017.07 | 0.52 | 0.84 | 6.88 | 1.47 | 1 | 10
7 | 30 | CONCLUIDO | 3.625 | 27.59 | 25.03 | 32.64 | 0.65 | 46 | 73.59 | 32.27 | 2.75 | 44 | 8.57 | 9309.7 | 172.55 | 452.63 | 104.56 | 57.64 | 21189.1 | 0.55 | 0.85 | 6.87 | 1.3 | 1 | 10
8 | 30 | CONCLUIDO | 3.6526 | 27.38 | 24.88 | 35.54 | 0.71 | 42 | 73.88 | 32.27 | 3 | 40 | 8.61 | 9346.23 | 170.73 | 452.76 | 99.96 | 57.64 | 18909.14 | 0.58 | 0.85 | 6.86 | 1.15 | 1 | 10
9 | 30 | CONCLUIDO | 3.6681 | 27.26 | 24.81 | 38.17 | 0.77 | 39 | 74.18 | 32.27 | 3.25 | 37 | 8.66 | 9382.78 | 169.01 | 452.68 | 97.44 | 57.64 | 17661.14 | 0.59 | 0.85 | 6.86 | 1.08 | 1 | 10
10 | 30 | CONCLUIDO | 3.6841 | 27.14 | 24.74 | 41.23 | 0.82 | 36 | 74.48 | 32.27 | 3.5 | 34 | 8.71 | 9419.35 | 167.36 | 452.62 | 95.31 | 57.64 | 16614.71 | 0.6 | 0.86 | 6.85 | 1.01 | 1 | 10
11 | 30 | CONCLUIDO | 3.7019 | 27.01 | 24.66 | 44.83 | 0.88 | 33 | 74.77 | 32.27 | 3.75 | 31 | 8.75 | 9455.94 | 165.72 | 452.63 | 92.57 | 57.64 | 15257.97 | 0.62 | 0.86 | 6.85 | 0.93 | 1 | 10
12 | 30 | CONCLUIDO | 3.7154 | 26.92 | 24.59 | 47.59 | 0.93 | 31 | 75.07 | 32.27 | 4 | 29 | 8.8 | 9492.55 | 164.01 | 452.58 | 90.25 | 57.64 | 14106.57 | 0.64 | 0.86 | 6.85 | 0.86 | 1 | 10
13 | 30 | CONCLUIDO | 3.7268 | 26.83 | 24.54 | 50.77 | 0.99 | 29 | 75.37 | 32.27 | 4.25 | 27 | 8.85 | 9529.18 | 162.56 | 452.61 | 88.8 | 57.64 | 13393.97 | 0.65 | 0.86 | 6.84 | 0.81 | 1 | 10
14 | 30 | CONCLUIDO | 3.7415 | 26.73 | 24.46 | 54.36 | 1.04 | 27 | 75.66 | 32.27 | 4.5 | 25 | 8.89 | 9565.83 | 160.57 | 452.65 | 86.35 | 57.64 | 12180.09 | 0.67 | 0.87 | 6.84 | 0.74 | 1 | 10
15 | 30 | CONCLUIDO | 3.7499 | 26.67 | 24.43 | 58.64 | 1.09 | 25 | 75.96 | 32.27 | 4.75 | 23 | 8.94 | 9602.5 | 159.09 | 452.64 | 85.45 | 57.64 | 11738.34 | 0.67 | 0.87 | 6.84 | 0.71 | 1 | 10
16 | 30 | CONCLUIDO | 3.7596 | 26.6 | 24.38 | 60.95 | 1.15 | 24 | 76.26 | 32.27 | 5 | 22 | 8.99 | 9639.2 | 158.18 | 452.63 | 83.91 | 57.64 | 10974.64 | 0.69 | 0.87 | 6.83 | 0.66 | 1 | 10
17 | 30 | CONCLUIDO | 3.767 | 26.55 | 24.34 | 63.51 | 1.2 | 23 | 76.56 | 32.27 | 5.25 | 21 | 9.04 | 9675.91 | 155.98 | 452.6 | 82.45 | 57.64 | 10245.81 | 0.7 | 0.87 | 6.83 | 0.62 | 1 | 10
18 | 30 | CONCLUIDO | 3.7711 | 26.52 | 24.33 | 66.36 | 1.25 | 22 | 76.85 | 32.27 | 5.5 | 20 | 9.08 | 9712.65 | 154.41 | 452.62 | 81.9 | 57.64 | 9975.48 | 0.7 | 0.87 | 6.83 | 0.61 | 1 | 10
19 | 30 | CONCLUIDO | 3.7853 | 26.42 | 24.26 | 72.79 | 1.3 | 20 | 77.15 | 32.27 | 5.75 | 18 | 9.13 | 9749.41 | 152.35 | 452.61 | 79.87 | 57.64 | 8973.03 | 0.72 | 0.87 | 6.83 | 0.54 | 1 | 10
20 | 30 | CONCLUIDO | 3.7884 | 26.4 | 24.26 | 76.6 | 1.36 | 19 | 77.45 | 32.27 | 6 | 17 | 9.18 | 9786.19 | 150.64 | 452.58 | 79.61 | 57.64 | 8847.76 | 0.72 | 0.87 | 6.83 | 0.53 | 1 | 10
21 | 30 | CONCLUIDO | 3.7905 | 26.38 | 24.24 | 76.55 | 1.41 | 19 | 77.75 | 32.27 | 6.25 | 17 | 9.23 | 9822.99 | 149.97 | 452.63 | 79.21 | 57.64 | 8650.27 | 0.73 | 0.87 | 6.82 | 0.52 | 1 | 10
22 | 30 | CONCLUIDO | 3.7974 | 26.33 | 24.21 | 80.7 | 1.46 | 18 | 78.05 | 32.27 | 6.5 | 15 | 9.28 | 9859.81 | 148.97 | 452.69 | 77.91 | 57.64 | 8002.37 | 0.74 | 0.88 | 6.83 | 0.48 | 1 | 10
23 | 30 | CONCLUIDO | 3.8064 | 26.27 | 24.16 | 85.28 | 1.51 | 17 | 78.35 | 32.27 | 6.75 | 9 | 9.33 | 9896.65 | 147.19 | 452.6 | 76.46 | 57.64 | 7281.47 | 0.75 | 0.88 | 6.82 | 0.44 | 1 | 10
24 | 30 | CONCLUIDO | 3.8048 | 26.28 | 24.17 | 85.32 | 1.56 | 17 | 78.65 | 32.27 | 7 | 6 | 9.38 | 9933.52 | 147.3 | 452.65 | 76.58 | 57.64 | 7341.06 | 0.75 | 0.88 | 6.83 | 0.45 | 1 | 10
25 | 30 | CONCLUIDO | 3.8012 | 26.31 | 24.2 | 85.41 | 1.61 | 17 | 78.94 | 32.27 | 7.25 | 1 | 9.42 | 9970.41 | 147.19 | 452.65 | 77.01 | 57.64 | 7557.02 | 0.75 | 0.88 | 6.84 | 0.47 | 1 | 10
26 | 30 | CONCLUIDO | 3.8024 | 26.3 | 24.19 | 85.38 | 1.66 | 17 | 79.24 | 32.27 | 7.5 | 0 | 9.47 | 10007.31 | 147.53 | 452.59 | 76.79 | 57.64 | 7448.72 | 0.75 | 0.88 | 6.84 | 0.47 | 1 | 10