## Sheet1
| Volume de calda [L] | STATUS | Capacidade operacional [ha/h] | Tempo de missao [h] | Tempo util [h] | Tempo por voo [min] | Autonomia Projetada [h] | N° Voos | MTOW [kg] | Massa Estrutura [kg] | Combustível [kg] | Abastecimentos | Massa gerador | Potência gerador [W] | Combustível consumido [L] | Calda cons [L] | Distância percorrida [km] | Distância Pulverizando [km] | RTL ACUMULADO[m] | EOC [km/km] | EOC [h/h] | Tempo de manobra [h] | Tempo rtl_rtw [h] | V pulv [m/s] | V desloc [m/s]
0 | 80 | CONCLUIDO | 2.2797 | 43.86 | 32.23 | 6.69 | 0.11 | 289 | 159.12 | 50.28 | 1 | 287 | 27.84 | 19859.16 | 399.02 | 453.91 | 341.55 | 57.26 | 138650.6 | 0.17 | 0.66 | 7.28 | 8.57 | 1 | 10
1 | 80 | CONCLUIDO | 2.5516 | 39.19 | 29.94 | 8.35 | 0.14 | 215 | 159.48 | 50.28 | 1.25 | 213 | 27.95 | 19902.91 | 370.46 | 454.06 | 267.24 | 57.26 | 101862.64 | 0.21 | 0.71 | 7.13 | 6.28 | 1 | 10
2 | 80 | CONCLUIDO | 2.7415 | 36.48 | 28.64 | 10.05 | 0.17 | 171 | 159.83 | 50.28 | 1.5 | 169 | 28.05 | 19946.71 | 354.1 | 453.77 | 224.14 | 57.26 | 80532.92 | 0.26 | 0.74 | 7.09 | 4.99 | 1 | 10
3 | 80 | CONCLUIDO | 2.8847 | 34.67 | 27.77 | 11.73 | 0.19 | 142 | 160.19 | 50.28 | 1.75 | 140 | 28.16 | 19990.53 | 342.98 | 453.67 | 196.01 | 57.26 | 66612.47 | 0.29 | 0.76 | 7.03 | 4.12 | 1 | 10
4 | 80 | CONCLUIDO | 2.9922 | 33.42 | 27.16 | 13.36 | 0.22 | 122 | 160.54 | 50.28 | 2 | 120 | 28.26 | 20034.4 | 335.22 | 453.66 | 176.57 | 57.26 | 56994.1 | 0.32 | 0.78 | 6.99 | 3.52 | 1 | 10
5 | 80 | CONCLUIDO | 3.0821 | 32.45 | 26.71 | 15.12 | 0.25 | 106 | 160.9 | 50.28 | 2.25 | 104 | 28.37 | 20078.3 | 329.2 | 453.74 | 161.3 | 57.26 | 49440.09 | 0.35 | 0.79 | 6.97 | 3.06 | 1 | 10
6 | 80 | CONCLUIDO | 3.1485 | 31.76 | 26.38 | 16.66 | 0.27 | 95 | 161.26 | 50.28 | 2.5 | 93 | 28.48 | 20122.23 | 324.77 | 453.58 | 150.64 | 57.26 | 44165.17 | 0.38 | 0.8 | 6.95 | 2.73 | 1 | 10
7 | 80 | CONCLUIDO | 3.211 | 31.14 | 26.08 | 18.41 | 0.3 | 85 | 161.61 | 50.28 | 2.75 | 83 | 28.58 | 20166.2 | 320.83 | 453.61 | 141.35 | 57.26 | 39569.65 | 0.41 | 0.81 | 6.93 | 2.43 | 1 | 10
8 | 80 | CONCLUIDO | 3.2629 | 30.65 | 25.84 | 20.14 | 0.33 | 77 | 161.97 | 50.28 | 3 | 75 | 28.69 | 20210.21 | 317.54 | 453.59 | 133.67 | 57.26 | 35769.12 | 0.43 | 0.82 | 6.91 | 2.2 | 1 | 10
9 | 80 | CONCLUIDO | 3.3065 | 30.24 | 25.63 | 21.66 | 0.35 | 71 | 162.33 | 50.28 | 3.25 | 69 | 28.8 | 20254.26 | 314.52 | 453.47 | 126.84 | 57.26 | 32382.22 | 0.45 | 0.83 | 6.9 | 1.99 | 1 | 10
10 | 80 | CONCLUIDO | 3.3429 | 29.91 | 25.5 | 23.53 | 0.38 | 65 | 162.68 | 50.28 | 3.5 | 63 | 28.9 | 20298.34 | 312.52 | 453.62 | 122.51 | 57.26 | 30248.08 | 0.47 | 0.83 | 6.89 | 1.85 | 1 | 10
11 | 80 | CONCLUIDO | 3.373 | 29.65 | 25.36 | 24.94 | 0.41 | 61 | 163.04 | 50.28 | 3.75 | 59 | 29.01 | 20342.46 | 310.48 | 453.47 | 117.8 | 57.26 | 27913.76 | 0.49 | 0.83 | 6.89 | 1.71 | 1 | 10
12 | 80 | CONCLUIDO | 3.3973 | 29.44 | 25.27 | 26.6 | 0.43 | 57 | 163.4 | 50.28 | 4 | 55 | 29.12 | 20386.62 | 309.16 | 453.53 | 114.78 | 57.26 | 26422.08 | 0.5 | 0.84 | 6.89 | 1.63 | 1 | 10
13 | 80 | CONCLUIDO | 3.4254 | 29.19 | 25.16 | 28.48 | 0.46 | 53 | 163.76 | 50.28 | 4.25 | 51 | 29.23 | 20430.81 | 307.37 | 453.53 | 111.22 | 57.26 | 24661.48 | 0.51 | 0.84 | 6.88 | 1.52 | 1 | 10
14 | 80 | CONCLUIDO | 3.4498 | 28.99 | 25.05 | 30.06 | 0.49 | 50 | 164.12 | 50.28 | 4.5 | 48 | 29.34 | 20475.04 | 305.76 | 453.47 | 107.71 | 57.26 | 22924.16 | 0.53 | 0.84 | 6.88 | 1.41 | 1 | 10
15 | 80 | CONCLUIDO | 3.4683 | 28.83 | 24.99 | 31.91 | 0.51 | 47 | 164.48 | 50.28 | 4.75 | 45 | 29.45 | 20519.3 | 304.57 | 453.45 | 106.01 | 57.26 | 22086.08 | 0.54 | 0.85 | 6.87 | 1.35 | 1 | 10
16 | 80 | CONCLUIDO | 3.4881 | 28.67 | 24.89 | 33.19 | 0.54 | 45 | 164.83 | 50.28 | 5 | 43 | 29.55 | 20563.61 | 303.06 | 453.43 | 102.92 | 57.26 | 20553.07 | 0.56 | 0.85 | 6.86 | 1.25 | 1 | 10
17 | 80 | CONCLUIDO | 3.503 | 28.55 | 24.84 | 34.66 | 0.56 | 43 | 165.19 | 50.28 | 5.25 | 41 | 29.66 | 20607.95 | 302 | 453.44 | 100.66 | 57.26 | 19434.31 | 0.57 | 0.85 | 6.87 | 1.19 | 1 | 10
18 | 80 | CONCLUIDO | 3.5158 | 28.44 | 24.8 | 36.29 | 0.59 | 41 | 165.55 | 50.28 | 5.5 | 39 | 29.77 | 20652.33 | 301.07 | 453.57 | 99.83 | 57.26 | 19028.16 | 0.57 | 0.85 | 6.85 | 1.16 | 1 | 10
19 | 80 | CONCLUIDO | 3.5338 | 28.3 | 24.72 | 38.03 | 0.61 | 39 | 165.91 | 50.28 | 5.75 | 37 | 29.88 | 20696.74 | 299.77 | 453.47 | 97.24 | 57.26 | 17743.47 | 0.59 | 0.86 | 6.85 | 1.07 | 1 | 10
20 | 80 | CONCLUIDO | 3.5455 | 28.2 | 24.69 | 40.03 | 0.64 | 37 | 166.27 | 50.28 | 6 | 35 | 29.99 | 20741.2 | 299.17 | 453.37 | 95.93 | 57.26 | 17098.23 | 0.6 | 0.86 | 6.86 | 1.05 | 1 | 10
21 | 80 | CONCLUIDO | 3.5563 | 28.12 | 24.64 | 41.06 | 0.66 | 36 | 166.64 | 50.28 | 6.25 | 34 | 30.11 | 20785.69 | 298.05 | 453.43 | 94.41 | 57.26 | 16344.48 | 0.61 | 0.86 | 6.85 | 0.99 | 1 | 10
22 | 80 | CONCLUIDO | 3.5715 | 28 | 24.58 | 43.38 | 0.69 | 34 | 167 | 50.28 | 6.5 | 32 | 30.22 | 20830.22 | 297.08 | 453.46 | 92.52 | 57.26 | 15409.75 | 0.62 | 0.86 | 6.84 | 0.94 | 1 | 10
23 | 80 | CONCLUIDO | 3.5785 | 27.94 | 24.56 | 44.65 | 0.71 | 33 | 167.36 | 50.28 | 6.75 | 31 | 30.33 | 20874.78 | 296.54 | 453.39 | 91.76 | 57.26 | 15034.46 | 0.62 | 0.86 | 6.85 | 0.92 | 1 | 10
24 | 80 | CONCLUIDO | 3.5848 | 27.9 | 24.54 | 46.01 | 0.74 | 32 | 167.72 | 50.28 | 7 | 30 | 30.44 | 20919.39 | 295.89 | 453.43 | 91.28 | 57.26 | 14797.99 | 0.63 | 0.86 | 6.84 | 0.9 | 1 | 10
25 | 80 | CONCLUIDO | 3.5915 | 27.84 | 24.52 | 47.46 | 0.76 | 31 | 168.08 | 50.28 | 7.25 | 29 | 30.55 | 20964.03 | 295.38 | 453.42 | 90.24 | 57.26 | 14285.21 | 0.63 | 0.86 | 6.85 | 0.88 | 1 | 10
26 | 80 | CONCLUIDO | 3.6014 | 27.77 | 24.48 | 48.95 | 0.79 | 30 | 168.44 | 50.28 | 7.5 | 28 | 30.66 | 21008.71 | 294.46 | 453.41 | 89.2 | 57.26 | 13766.94 | 0.64 | 0.86 | 6.84 | 0.83 | 1 | 10
27 | 80 | CONCLUIDO | 3.6076 | 27.72 | 24.46 | 50.61 | 0.81 | 29 | 168.81 | 50.28 | 7.75 | 27 | 30.78 | 21053.43 | 293.68 | 453.38 | 88.76 | 57.26 | 13553.26 | 0.65 | 0.86 | 6.84 | 0.82 | 1 | 10
28 | 80 | CONCLUIDO | 3.6181 | 27.64 | 24.41 | 52.31 | 0.84 | 28 | 169.17 | 50.28 | 8 | 26 | 30.89 | 21098.19 | 292.84 | 453.45 | 86.92 | 57.26 | 12635.84 | 0.66 | 0.87 | 6.84 | 0.77 | 1 | 10
29 | 80 | CONCLUIDO | 3.6238 | 27.6 | 24.4 | 54.22 | 0.86 | 27 | 169.53 | 50.28 | 8.25 | 25 | 31 | 21142.98 | 292.54 | 453.39 | 86.55 | 57.26 | 12456.77 | 0.66 | 0.87 | 6.84 | 0.76 | 1 | 10
30 | 80 | CONCLUIDO | 3.6354 | 27.51 | 24.34 | 56.18 | 0.89 | 26 | 169.9 | 50.28 | 8.5 | 24 | 31.12 | 21187.82 | 291.26 | 453.42 | 84.84 | 57.26 | 11606.99 | 0.67 | 0.87 | 6.83 | 0.7 | 1 | 10
31 | 80 | CONCLUIDO | 3.6409 | 27.47 | 24.34 | 58.41 | 0.91 | 25 | 170.26 | 50.28 | 8.75 | 23 | 31.23 | 21232.69 | 290.96 | 453.37 | 84.5 | 57.26 | 11444.36 | 0.68 | 0.87 | 6.84 | 0.69 | 1 | 10
32 | 80 | CONCLUIDO | 3.6427 | 27.45 | 24.32 | 58.37 | 0.94 | 25 | 170.62 | 50.28 | 9 | 23 | 31.34 | 21277.6 | 290.38 | 453.44 | 84.2 | 57.26 | 11293.38 | 0.68 | 0.87 | 6.83 | 0.68 | 1 | 10
33 | 80 | CONCLUIDO | 3.65 | 27.4 | 24.3 | 60.75 | 0.96 | 24 | 170.99 | 50.28 | 9.25 | 22 | 31.46 | 21322.55 | 290.11 | 453.44 | 83.39 | 57.26 | 10895.49 | 0.69 | 0.87 | 6.83 | 0.66 | 1 | 10
34 | 80 | CONCLUIDO | 3.6582 | 27.34 | 24.27 | 63.31 | 0.98 | 23 | 171.35 | 50.28 | 9.5 | 21 | 31.57 | 21367.54 | 288.94 | 453.4 | 82.58 | 57.26 | 10494.37 | 0.69 | 0.87 | 6.83 | 0.63 | 1 | 10
35 | 80 | CONCLUIDO | 3.6586 | 27.33 | 24.27 | 63.31 | 1.01 | 23 | 171.72 | 50.28 | 9.75 | 21 | 31.69 | 21412.57 | 288.69 | 453.39 | 82.61 | 57.26 | 10508 | 0.69 | 0.87 | 6.82 | 0.63 | 1 | 10
36 | 80 | CONCLUIDO | 3.6653 | 27.28 | 24.25 | 66.13 | 1.03 | 22 | 172.08 | 50.28 | 10 | 20 | 31.8 | 21457.64 | 288.31 | 453.39 | 81.67 | 57.26 | 10043.41 | 0.7 | 0.87 | 6.83 | 0.61 | 1 | 10
37 | 80 | CONCLUIDO | 3.6665 | 27.27 | 24.24 | 66.11 | 1.05 | 22 | 172.45 | 50.28 | 10.25 | 20 | 31.92 | 21502.75 | 287.72 | 453.4 | 81.4 | 57.26 | 9910.11 | 0.7 | 0.87 | 6.83 | 0.6 | 1 | 10
38 | 80 | CONCLUIDO | 3.674 | 27.22 | 24.22 | 69.19 | 1.08 | 21 | 172.82 | 50.28 | 10.5 | 19 | 32.04 | 21547.89 | 287 | 453.37 | 80.81 | 57.26 | 9616.55 | 0.71 | 0.87 | 6.82 | 0.58 | 1 | 10
39 | 80 | CONCLUIDO | 3.6729 | 27.23 | 24.23 | 69.22 | 1.1 | 21 | 173.18 | 50.28 | 10.75 | 19 | 32.15 | 21593.08 | 286.95 | 453.45 | 80.91 | 57.26 | 9669.19 | 0.71 | 0.87 | 6.83 | 0.58 | 1 | 10
40 | 80 | CONCLUIDO | 3.684 | 27.14 | 24.18 | 72.53 | 1.12 | 20 | 173.55 | 50.28 | 11 | 18 | 32.27 | 21638.31 | 286.23 | 453.36 | 79.32 | 57.26 | 8876.53 | 0.72 | 0.87 | 6.82 | 0.53 | 1 | 10
41 | 80 | CONCLUIDO | 3.6812 | 27.17 | 24.2 | 72.59 | 1.15 | 20 | 173.92 | 50.28 | 11.25 | 18 | 32.39 | 21683.57 | 285.49 | 453.44 | 80.19 | 57.26 | 9313.94 | 0.71 | 0.87 | 6.82 | 0.56 | 1 | 10
42 | 80 | CONCLUIDO | 3.691 | 27.09 | 24.16 | 76.28 | 1.17 | 19 | 174.28 | 50.28 | 11.5 | 17 | 32.5 | 21728.87 | 284.91 | 453.41 | 78.97 | 57.26 | 8708.32 | 0.73 | 0.88 | 6.82 | 0.52 | 1 | 10
43 | 80 | CONCLUIDO | 3.6917 | 27.09 | 24.15 | 76.27 | 1.19 | 19 | 174.65 | 50.28 | 11.75 | 17 | 32.62 | 21774.22 | 284.39 | 453.42 | 78.61 | 57.26 | 8529.42 | 0.73 | 0.88 | 6.82 | 0.51 | 1 | 10
44 | 80 | CONCLUIDO | 3.7019 | 27.01 | 24.11 | 80.36 | 1.22 | 18 | 175.02 | 50.28 | 12 | 16 | 32.74 | 21819.6 | 283.34 | 453.38 | 77.38 | 57.26 | 7920.76 | 0.74 | 0.88 | 6.81 | 0.47 | 1 | 10
45 | 80 | CONCLUIDO | 3.6977 | 27.04 | 24.14 | 80.46 | 1.24 | 18 | 175.39 | 50.28 | 12.25 | 16 | 32.86 | 21865.03 | 283.89 | 453.36 | 78.33 | 57.26 | 8391.91 | 0.73 | 0.88 | 6.82 | 0.5 | 1 | 10
46 | 80 | CONCLUIDO | 3.6997 | 27.03 | 24.12 | 80.41 | 1.26 | 18 | 175.76 | 50.28 | 12.5 | 16 | 32.98 | 21910.49 | 283.02 | 453.44 | 77.45 | 57.26 | 7952.2 | 0.74 | 0.88 | 6.83 | 0.48 | 1 | 10
47 | 80 | CONCLUIDO | 3.7077 | 26.97 | 24.1 | 85.05 | 1.28 | 17 | 176.12 | 50.28 | 12.75 | 15 | 33.09 | 21956 | 282.5 | 453.39 | 76.99 | 57.26 | 7730.21 | 0.74 | 0.88 | 6.82 | 0.46 | 1 | 10
48 | 80 | CONCLUIDO | 3.7082 | 26.97 | 24.09 | 85.04 | 1.31 | 17 | 176.49 | 50.28 | 13 | 15 | 33.21 | 22001.54 | 282.21 | 453.4 | 76.87 | 57.26 | 7670.58 | 0.74 | 0.88 | 6.82 | 0.45 | 1 | 10
49 | 80 | CONCLUIDO | 3.707 | 26.98 | 24.1 | 85.07 | 1.33 | 17 | 176.86 | 50.28 | 13.25 | 15 | 33.33 | 22047.13 | 281.68 | 453.39 | 76.98 | 57.26 | 7724.48 | 0.74 | 0.88 | 6.82 | 0.46 | 1 | 10
50 | 80 | CONCLUIDO | 3.7161 | 26.91 | 24.07 | 90.26 | 1.35 | 16 | 177.23 | 50.28 | 13.5 | 14 | 33.45 | 22092.76 | 280.92 | 453.36 | 75.98 | 57.26 | 7226.96 | 0.75 | 0.88 | 6.82 | 0.43 | 1 | 10
51 | 80 | CONCLUIDO | 3.718 | 26.9 | 24.06 | 90.21 | 1.37 | 16 | 177.6 | 50.28 | 13.75 | 14 | 33.57 | 22138.42 | 280.88 | 453.38 | 75.65 | 57.26 | 7064.6 | 0.76 | 0.88 | 6.81 | 0.42 | 1 | 10
52 | 80 | CONCLUIDO | 3.7144 | 26.92 | 24.08 | 90.31 | 1.4 | 16 | 177.97 | 50.28 | 14 | 14 | 33.69 | 22184.13 | 280.95 | 453.45 | 76.5 | 57.26 | 7485.9 | 0.75 | 0.88 | 6.81 | 0.44 | 1 | 10
53 | 80 | CONCLUIDO | 3.7161 | 26.91 | 24.07 | 90.26 | 1.42 | 16 | 178.34 | 50.28 | 14.25 | 14 | 33.82 | 22229.88 | 279.64 | 453.37 | 75.97 | 57.26 | 7222.94 | 0.75 | 0.88 | 6.82 | 0.43 | 1 | 10
54 | 80 | CONCLUIDO | 3.7277 | 26.83 | 24.02 | 96.07 | 1.44 | 15 | 178.72 | 50.28 | 14.5 | 13 | 33.94 | 22275.67 | 279.19 | 453.39 | 74.22 | 57.26 | 6354.99 | 0.77 | 0.88 | 6.81 | 0.38 | 1 | 10
55 | 80 | CONCLUIDO | 3.7233 | 26.86 | 24.05 | 96.2 | 1.46 | 15 | 179.09 | 50.28 | 14.75 | 13 | 34.06 | 22321.5 | 279.23 | 453.45 | 75.29 | 57.26 | 6886.7 | 0.76 | 0.88 | 6.82 | 0.41 | 1 | 10
56 | 80 | CONCLUIDO | 3.7244 | 26.85 | 24.04 | 96.17 | 1.48 | 15 | 179.46 | 50.28 | 15 | 13 | 34.18 | 22367.38 | 278.3 | 453.38 | 74.97 | 57.26 | 6727.12 | 0.76 | 0.88 | 6.82 | 0.4 | 1 | 10
57 | 80 | CONCLUIDO | 3.7327 | 26.79 | 24.01 | 102.92 | 1.5 | 14 | 179.83 | 50.28 | 15.25 | 12 | 34.3 | 22413.29 | 277.03 | 453.42 | 74.18 | 57.26 | 6339.49 | 0.77 | 0.88 | 6.81 | 0.37 | 1 | 10
58 | 80 | CONCLUIDO | 3.7326 | 26.79 | 24.02 | 102.92 | 1.53 | 14 | 180.2 | 50.28 | 15.5 | 12 | 34.43 | 22459.24 | 277.46 | 453.39 | 74.3 | 57.26 | 6397.54 | 0.77 | 0.88 | 6.81 | 0.38 | 1 | 10
59 | 80 | CONCLUIDO | 3.7335 | 26.78 | 24.01 | 102.9 | 1.55 | 14 | 180.58 | 50.28 | 15.75 | 12 | 34.55 | 22505.24 | 277.44 | 453.38 | 73.96 | 57.26 | 6229.15 | 0.77 | 0.88 | 6.81 | 0.37 | 1 | 10
60 | 80 | CONCLUIDO | 3.7349 | 26.77 | 24 | 102.85 | 1.57 | 14 | 180.95 | 50.28 | 16 | 12 | 34.67 | 22551.28 | 277.07 | 453.38 | 73.65 | 57.26 | 6070.97 | 0.78 | 0.88 | 6.81 | 0.36 | 1 | 10
61 | 80 | CONCLUIDO | 3.734 | 26.78 | 24.01 | 102.88 | 1.59 | 14 | 181.32 | 50.28 | 16.25 | 12 | 34.79 | 22597.36 | 275.92 | 453.37 | 73.76 | 57.26 | 6125.81 | 0.78 | 0.88 | 6.82 | 0.37 | 1 | 10
62 | 80 | CONCLUIDO | 3.74 | 26.74 | 23.99 | 110.74 | 1.61 | 13 | 181.7 | 50.28 | 16.5 | 11 | 34.92 | 22643.61 | 275.51 | 453.39 | 73.56 | 57.26 | 6032.79 | 0.78 | 0.88 | 6.81 | 0.35 | 1 | 10
63 | 80 | CONCLUIDO | 3.741 | 26.73 | 23.99 | 110.71 | 1.63 | 13 | 182.07 | 50.28 | 16.75 | 11 | 35.04 | 22689.77 | 275.34 | 453.44 | 73.32 | 57.26 | 5914.17 | 0.78 | 0.88 | 6.81 | 0.35 | 1 | 10
64 | 80 | CONCLUIDO | 3.7406 | 26.73 | 23.99 | 110.72 | 1.65 | 13 | 182.45 | 50.28 | 17 | 11 | 35.17 | 22735.98 | 275.24 | 453.37 | 73.42 | 57.26 | 5965.52 | 0.78 | 0.88 | 6.81 | 0.35 | 1 | 10
65 | 80 | CONCLUIDO | 3.7413 | 26.73 | 23.98 | 110.7 | 1.67 | 13 | 182.82 | 50.28 | 17.25 | 11 | 35.29 | 22782.23 | 275.32 | 453.41 | 72.97 | 57.26 | 5736.24 | 0.78 | 0.88 | 6.82 | 0.34 | 1 | 10
66 | 80 | CONCLUIDO | 3.7412 | 26.73 | 23.99 | 110.71 | 1.69 | 13 | 183.2 | 50.28 | 17.5 | 11 | 35.42 | 22828.53 | 274.82 | 453.37 | 73.18 | 57.26 | 5843.06 | 0.78 | 0.88 | 6.81 | 0.35 | 1 | 10
67 | 80 | CONCLUIDO | 3.742 | 26.72 | 23.98 | 110.68 | 1.72 | 13 | 183.57 | 50.28 | 17.75 | 11 | 35.54 | 22874.86 | 273.6 | 453.4 | 73.13 | 57.26 | 5816.94 | 0.78 | 0.88 | 6.81 | 0.34 | 1 | 10
68 | 80 | CONCLUIDO | 3.7518 | 26.65 | 23.94 | 119.71 | 1.74 | 12 | 183.95 | 50.28 | 18 | 10 | 35.67 | 22921.24 | 272.77 | 453.39 | 71.91 | 57.26 | 5214.91 | 0.8 | 0.88 | 6.81 | 0.3 | 1 | 10
69 | 80 | CONCLUIDO | 3.7489 | 26.67 | 23.96 | 119.82 | 1.76 | 12 | 184.33 | 50.28 | 18.25 | 10 | 35.8 | 22967.66 | 273.09 | 453.42 | 72.56 | 57.26 | 5539.6 | 0.79 | 0.88 | 6.81 | 0.32 | 1 | 10
70 | 80 | CONCLUIDO | 3.7504 | 26.66 | 23.95 | 119.76 | 1.78 | 12 | 184.7 | 50.28 | 18.5 | 10 | 35.92 | 23014.13 | 272.59 | 453.38 | 72.24 | 57.26 | 5380.1 | 0.79 | 0.88 | 6.81 | 0.31 | 1 | 10
71 | 80 | CONCLUIDO | 3.7507 | 26.66 | 23.95 | 119.75 | 1.8 | 12 | 185.08 | 50.28 | 18.75 | 10 | 36.05 | 23060.64 | 272 | 453.38 | 72.1 | 57.26 | 5310.52 | 0.79 | 0.88 | 6.81 | 0.31 | 1 | 10
72 | 80 | CONCLUIDO | 3.7497 | 26.67 | 23.96 | 119.79 | 1.82 | 12 | 185.46 | 50.28 | 19 | 10 | 36.18 | 23107.19 | 271.84 | 453.36 | 72.26 | 57.26 | 5389.71 | 0.79 | 0.88 | 6.81 | 0.32 | 1 | 10
73 | 80 | CONCLUIDO | 3.7513 | 26.66 | 23.95 | 119.73 | 1.84 | 12 | 185.84 | 50.28 | 19.25 | 10 | 36.31 | 23153.78 | 270.71 | 453.38 | 72.02 | 57.26 | 5266.63 | 0.8 | 0.88 | 6.81 | 0.31 | 1 | 10
74 | 80 | CONCLUIDO | 3.7605 | 26.59 | 23.91 | 130.44 | 1.86 | 11 | 186.21 | 50.28 | 19.5 | 9 | 36.43 | 23200.42 | 270.41 | 453.39 | 70.8 | 57.26 | 4660.85 | 0.81 | 0.88 | 6.81 | 0.27 | 1 | 10
75 | 80 | CONCLUIDO | 3.7596 | 26.6 | 23.92 | 130.47 | 1.88 | 11 | 186.59 | 50.28 | 19.75 | 9 | 36.56 | 23247.1 | 270.88 | 453.38 | 71.13 | 57.26 | 4828.79 | 0.8 | 0.88 | 6.81 | 0.28 | 1 | 10
76 | 80 | CONCLUIDO | 3.7571 | 26.62 | 23.94 | 130.57 | 1.9 | 11 | 186.97 | 50.28 | 20 | 9 | 36.69 | 23293.82 | 271.15 | 453.41 | 71.54 | 57.26 | 5031.05 | 0.8 | 0.88 | 6.81 | 0.3 | 1 | 10
77 | 80 | CONCLUIDO | 3.7595 | 26.6 | 23.92 | 130.48 | 1.92 | 11 | 187.35 | 50.28 | 20.25 | 9 | 36.82 | 23340.59 | 270.86 | 453.36 | 71.08 | 57.26 | 4804.72 | 0.81 | 0.88 | 6.81 | 0.28 | 1 | 10
78 | 80 | CONCLUIDO | 3.7588 | 26.6 | 23.93 | 130.5 | 1.94 | 11 | 187.73 | 50.28 | 20.5 | 9 | 36.95 | 23387.4 | 269.88 | 453.37 | 71.17 | 57.26 | 4847.45 | 0.8 | 0.88 | 6.81 | 0.28 | 1 | 10
79 | 80 | CONCLUIDO | 3.7603 | 26.59 | 23.91 | 130.44 | 1.96 | 11 | 188.11 | 50.28 | 20.75 | 9 | 37.08 | 23434.26 | 269.24 | 453.36 | 70.95 | 57.26 | 4738.51 | 0.81 | 0.88 | 6.81 | 0.27 | 1 | 10
80 | 80 | CONCLUIDO | 3.7588 | 26.6 | 23.93 | 130.5 | 1.98 | 11 | 188.49 | 50.28 | 21 | 9 | 37.21 | 23481.16 | 267.62 | 453.37 | 71.24 | 57.26 | 4885.42 | 0.8 | 0.88 | 6.81 | 0.28 | 1 | 10
81 | 80 | CONCLUIDO | 3.7657 | 26.56 | 23.91 | 143.45 | 2 | 10 | 188.87 | 50.28 | 21.25 | 8 | 37.34 | 23528.1 | 266.41 | 453.39 | 70.67 | 57.26 | 4603.66 | 0.81 | 0.88 | 6.81 | 0.27 | 1 | 10
82 | 80 | CONCLUIDO | 3.7672 | 26.54 | 23.9 | 143.39 | 2.02 | 10 | 189.25 | 50.28 | 21.5 | 8 | 37.47 | 23575.09 | 266.74 | 453.39 | 70.44 | 57.26 | 4487.02 | 0.81 | 0.88 | 6.81 | 0.26 | 1 | 10
83 | 80 | CONCLUIDO | 3.7687 | 26.53 | 23.89 | 143.32 | 2.04 | 10 | 189.63 | 50.28 | 21.75 | 8 | 37.6 | 23622.13 | 266.67 | 453.37 | 70.08 | 57.26 | 4306.12 | 0.82 | 0.89 | 6.8 | 0.25 | 1 | 10
84 | 80 | CONCLUIDO | 3.7677 | 26.54 | 23.89 | 143.37 | 2.05 | 10 | 190.01 | 50.28 | 22 | 8 | 37.74 | 23669.2 | 267.03 | 453.38 | 70.23 | 57.26 | 4384.37 | 0.82 | 0.89 | 6.81 | 0.25 | 1 | 10
85 | 80 | CONCLUIDO | 3.7678 | 26.54 | 23.89 | 143.36 | 2.07 | 10 | 190.4 | 50.28 | 22.25 | 8 | 37.87 | 23716.33 | 266.88 | 453.36 | 70.24 | 57.26 | 4389.24 | 0.82 | 0.89 | 6.81 | 0.25 | 1 | 10
86 | 80 | CONCLUIDO | 3.7672 | 26.54 | 23.9 | 143.39 | 2.09 | 10 | 190.78 | 50.28 | 22.5 | 8 | 38 | 23763.49 | 266.82 | 453.36 | 70.36 | 57.26 | 4450.01 | 0.81 | 0.88 | 6.81 | 0.26 | 1 | 10
87 | 80 | CONCLUIDO | 3.7649 | 26.56 | 23.91 | 143.49 | 2.11 | 10 | 191.16 | 50.28 | 22.75 | 8 | 38.13 | 23810.71 | 266.59 | 453.39 | 70.93 | 57.26 | 4732.17 | 0.81 | 0.88 | 6.81 | 0.27 | 1 | 10
88 | 80 | CONCLUIDO | 3.7684 | 26.54 | 23.89 | 143.34 | 2.13 | 10 | 191.55 | 50.28 | 23 | 8 | 38.27 | 23857.96 | 265.32 | 453.37 | 70.18 | 57.26 | 4358.25 | 0.82 | 0.89 | 6.81 | 0.25 | 1 | 10
89 | 80 | CONCLUIDO | 3.7688 | 26.53 | 23.89 | 143.32 | 2.15 | 10 | 191.93 | 50.28 | 23.25 | 8 | 38.4 | 23905.27 | 264.51 | 453.37 | 70.04 | 57.26 | 4288.15 | 0.82 | 0.89 | 6.8 | 0.25 | 1 | 10
90 | 80 | CONCLUIDO | 3.7673 | 26.54 | 23.9 | 143.38 | 2.17 | 10 | 192.31 | 50.28 | 23.5 | 8 | 38.53 | 23952.62 | 263.7 | 453.39 | 70.29 | 57.26 | 4414.83 | 0.81 | 0.89 | 6.81 | 0.26 | 1 | 10
91 | 80 | CONCLUIDO | 3.7768 | 26.48 | 23.86 | 159.09 | 2.19 | 9 | 192.7 | 50.28 | 23.75 | 7 | 38.67 | 24000.01 | 263.77 | 453.37 | 69.34 | 57.26 | 3943.18 | 0.83 | 0.89 | 6.8 | 0.22 | 1 | 10
92 | 80 | CONCLUIDO | 3.775 | 26.49 | 23.88 | 159.17 | 2.21 | 9 | 193.08 | 50.28 | 24 | 7 | 38.8 | 24047.45 | 263.9 | 453.36 | 69.6 | 57.26 | 4071.92 | 0.82 | 0.89 | 6.81 | 0.24 | 1 | 10
93 | 80 | CONCLUIDO | 3.7752 | 26.49 | 23.87 | 159.16 | 2.22 | 9 | 193.47 | 50.28 | 24.25 | 7 | 38.94 | 24094.93 | 263.93 | 453.37 | 69.48 | 57.26 | 4014.68 | 0.82 | 0.89 | 6.81 | 0.23 | 1 | 10
94 | 80 | CONCLUIDO | 3.7777 | 26.47 | 23.86 | 159.04 | 2.24 | 9 | 193.85 | 50.28 | 24.5 | 7 | 39.07 | 24142.46 | 263.74 | 453.36 | 69.07 | 57.26 | 3808.35 | 0.83 | 0.89 | 6.8 | 0.22 | 1 | 10
95 | 80 | CONCLUIDO | 3.7766 | 26.48 | 23.86 | 159.09 | 2.26 | 9 | 194.24 | 50.28 | 24.75 | 7 | 39.21 | 24190.04 | 263.96 | 453.36 | 69.23 | 57.26 | 3886.2 | 0.83 | 0.89 | 6.81 | 0.22 | 1 | 10
96 | 80 | CONCLUIDO | 3.7759 | 26.48 | 23.87 | 159.13 | 2.28 | 9 | 194.62 | 50.28 | 25 | 7 | 39.34 | 24237.67 | 263.39 | 453.37 | 69.54 | 57.26 | 4044.76 | 0.82 | 0.89 | 6.8 | 0.23 | 1 | 10
97 | 80 | CONCLUIDO | 3.7771 | 26.48 | 23.86 | 159.07 | 2.3 | 9 | 195.01 | 50.28 | 25.25 | 7 | 39.48 | 24285.33 | 263.16 | 453.4 | 69.14 | 57.26 | 3845.08 | 0.83 | 0.89 | 6.8 | 0.22 | 1 | 10
98 | 80 | CONCLUIDO | 3.7761 | 26.48 | 23.87 | 159.12 | 2.32 | 9 | 195.4 | 50.28 | 25.5 | 7 | 39.62 | 24333.05 | 261.85 | 453.36 | 69.46 | 57.26 | 4001.77 | 0.82 | 0.89 | 6.8 | 0.23 | 1 | 10
99 | 80 | CONCLUIDO | 3.7759 | 26.48 | 23.87 | 159.13 | 2.33 | 9 | 195.78 | 50.28 | 25.75 | 7 | 39.75 | 24380.81 | 260.72 | 453.37 | 69.57 | 57.26 | 4060.11 | 0.82 | 0.89 | 6.8 | 0.23 | 1 | 10
100 | 80 | CONCLUIDO | 3.7746 | 26.49 | 23.88 | 159.19 | 2.35 | 9 | 196.17 | 50.28 | 26 | 7 | 39.89 | 24428.62 | 260.6 | 453.36 | 69.82 | 57.26 | 4182.03 | 0.82 | 0.89 | 6.8 | 0.24 | 1 | 10
101 | 80 | CONCLUIDO | 3.775 | 26.49 | 23.88 | 159.17 | 2.37 | 9 | 196.56 | 50.28 | 26.25 | 7 | 40.03 | 24476.48 | 259.52 | 453.36 | 69.72 | 57.26 | 4132.18 | 0.82 | 0.89 | 6.8 | 0.23 | 1 | 10
102 | 80 | CONCLUIDO | 3.7854 | 26.42 | 23.84 | 178.76 | 2.39 | 8 | 196.95 | 50.28 | 26.5 | 6 | 40.17 | 24524.38 | 258.55 | 453.37 | 68.31 | 57.26 | 3431.87 | 0.84 | 0.89 | 6.8 | 0.19 | 1 | 10
103 | 80 | CONCLUIDO | 3.7857 | 26.42 | 23.83 | 178.75 | 2.41 | 8 | 197.34 | 50.28 | 26.75 | 6 | 40.31 | 24572.33 | 258.7 | 453.37 | 68.23 | 57.26 | 3394.19 | 0.84 | 0.89 | 6.8 | 0.19 | 1 | 10
104 | 80 | CONCLUIDO | 3.7856 | 26.42 | 23.83 | 178.75 | 2.42 | 8 | 197.73 | 50.28 | 27 | 6 | 40.45 | 24620.33 | 259.19 | 453.42 | 68.27 | 57.26 | 3414.86 | 0.84 | 0.89 | 6.8 | 0.19 | 1 | 10
105 | 80 | CONCLUIDO | 3.7857 | 26.42 | 23.83 | 178.75 | 2.44 | 8 | 198.12 | 50.28 | 27.25 | 6 | 40.59 | 24668.37 | 258.89 | 453.36 | 68.31 | 57.26 | 3432.51 | 0.84 | 0.89 | 6.8 | 0.19 | 1 | 10
106 | 80 | CONCLUIDO | 3.7848 | 26.42 | 23.84 | 178.8 | 2.46 | 8 | 198.51 | 50.28 | 27.5 | 6 | 40.73 | 24716.47 | 259.07 | 453.36 | 68.48 | 57.26 | 3518.64 | 0.84 | 0.89 | 6.8 | 0.2 | 1 | 10
107 | 80 | CONCLUIDO | 3.7857 | 26.42 | 23.83 | 178.75 | 2.48 | 8 | 198.9 | 50.28 | 27.75 | 6 | 40.87 | 24764.61 | 258.54 | 453.38 | 68.17 | 57.26 | 3364.26 | 0.84 | 0.89 | 6.81 | 0.19 | 1 | 10
108 | 80 | CONCLUIDO | 3.7857 | 26.42 | 23.83 | 178.75 | 2.49 | 8 | 199.29 | 50.28 | 28 | 6 | 41.01 | 24812.8 | 258.33 | 453.36 | 68.28 | 57.26 | 3417.15 | 0.84 | 0.89 | 6.8 | 0.19 | 1 | 10
109 | 80 | CONCLUIDO | 3.7851 | 26.42 | 23.84 | 178.78 | 2.51 | 8 | 199.68 | 50.28 | 28.25 | 6 | 41.15 | 24861.03 | 258.06 | 453.36 | 68.27 | 57.26 | 3411.34 | 0.84 | 0.89 | 6.81 | 0.2 | 1 | 10
110 | 80 | CONCLUIDO | 3.7839 | 26.43 | 23.85 | 178.84 | 2.53 | 8 | 200.07 | 50.28 | 28.5 | 6 | 41.29 | 24909.32 | 258.14 | 453.38 | 68.64 | 57.26 | 3597.47 | 0.83 | 0.89 | 6.81 | 0.21 | 1 | 10
111 | 80 | CONCLUIDO | 3.7842 | 26.43 | 23.84 | 178.83 | 2.55 | 8 | 200.46 | 50.28 | 28.75 | 6 | 41.43 | 24957.65 | 258.19 | 453.37 | 68.62 | 57.26 | 3590.37 | 0.83 | 0.89 | 6.8 | 0.2 | 1 | 10
112 | 80 | CONCLUIDO | 3.7854 | 26.42 | 23.84 | 178.76 | 2.56 | 8 | 200.85 | 50.28 | 29 | 6 | 41.57 | 25006.03 | 257.18 | 453.36 | 68.39 | 57.26 | 3475.39 | 0.84 | 0.89 | 6.8 | 0.2 | 1 | 10
113 | 80 | CONCLUIDO | 3.7853 | 26.42 | 23.84 | 178.77 | 2.58 | 8 | 201.25 | 50.28 | 29.25 | 6 | 41.72 | 25054.46 | 255.99 | 453.36 | 68.29 | 57.26 | 3423.19 | 0.84 | 0.89 | 6.8 | 0.2 | 1 | 10
114 | 80 | CONCLUIDO | 3.7856 | 26.42 | 23.83 | 178.75 | 2.6 | 8 | 201.64 | 50.28 | 29.5 | 6 | 41.86 | 25102.94 | 255.81 | 453.37 | 68.3 | 57.26 | 3430.43 | 0.84 | 0.89 | 6.8 | 0.19 | 1 | 10
115 | 80 | CONCLUIDO | 3.7833 | 26.43 | 23.85 | 178.87 | 2.61 | 8 | 202.03 | 50.28 | 29.75 | 6 | 42 | 25151.46 | 254.04 | 453.36 | 68.74 | 57.26 | 3647.39 | 0.83 | 0.89 | 6.81 | 0.21 | 1 | 10
116 | 80 | CONCLUIDO | 3.7918 | 26.37 | 23.82 | 204.19 | 2.63 | 7 | 202.43 | 50.28 | 30 | 5 | 42.15 | 25200.04 | 251.53 | 453.36 | 67.96 | 57.26 | 3261.15 | 0.84 | 0.89 | 6.8 | 0.18 | 1 | 10
117 | 80 | CONCLUIDO | 3.7908 | 26.38 | 23.83 | 204.26 | 2.65 | 7 | 202.82 | 50.28 | 30.25 | 4 | 42.29 | 25248.79 | 252.3 | 453.39 | 68.08 | 57.26 | 3323.52 | 0.84 | 0.89 | 6.81 | 0.19 | 1 | 10
118 | 80 | CONCLUIDO | 3.7916 | 26.37 | 23.82 | 204.2 | 2.67 | 7 | 203.22 | 50.28 | 30.5 | 4 | 42.44 | 25297.46 | 252.39 | 453.36 | 68.05 | 57.26 | 3305.79 | 0.84 | 0.89 | 6.8 | 0.18 | 1 | 10
119 | 80 | CONCLUIDO | 3.7927 | 26.37 | 23.82 | 204.14 | 2.68 | 7 | 203.61 | 50.28 | 30.75 | 3 | 42.58 | 25346.19 | 252.39 | 453.42 | 67.65 | 57.26 | 3109.29 | 0.85 | 0.89 | 6.8 | 0.18 | 1 | 10
120 | 80 | CONCLUIDO | 3.7927 | 26.37 | 23.82 | 204.14 | 2.7 | 7 | 204.01 | 50.28 | 31 | 3 | 42.73 | 25394.96 | 252.66 | 453.39 | 67.72 | 57.26 | 3145.45 | 0.85 | 0.89 | 6.8 | 0.18 | 1 | 10
121 | 80 | CONCLUIDO | 3.7919 | 26.37 | 23.82 | 204.19 | 2.72 | 7 | 204.4 | 50.28 | 31.25 | 2 | 42.87 | 25443.79 | 252.89 | 453.39 | 67.83 | 57.26 | 3199.22 | 0.84 | 0.89 | 6.81 | 0.18 | 1 | 10
122 | 80 | CONCLUIDO | 3.7913 | 26.38 | 23.83 | 204.22 | 2.73 | 7 | 204.8 | 50.28 | 31.5 | 2 | 43.02 | 25492.67 | 253.29 | 453.41 | 67.92 | 57.26 | 3244.25 | 0.84 | 0.89 | 6.81 | 0.19 | 1 | 10
123 | 80 | CONCLUIDO | 3.7915 | 26.38 | 23.82 | 204.21 | 2.75 | 7 | 205.2 | 50.28 | 31.75 | 2 | 43.17 | 25541.59 | 253.7 | 453.38 | 67.92 | 57.26 | 3243.52 | 0.84 | 0.89 | 6.81 | 0.18 | 1 | 10
124 | 80 | CONCLUIDO | 3.7913 | 26.38 | 23.83 | 204.22 | 2.76 | 7 | 205.59 | 50.28 | 32 | 2 | 43.31 | 25590.57 | 253.86 | 453.39 | 68 | 57.26 | 3283 | 0.84 | 0.89 | 6.8 | 0.19 | 1 | 10
125 | 80 | CONCLUIDO | 3.7919 | 26.37 | 23.82 | 204.19 | 2.78 | 7 | 205.99 | 50.28 | 32.25 | 2 | 43.46 | 25639.59 | 254.4 | 453.42 | 67.86 | 57.26 | 3215.68 | 0.84 | 0.89 | 6.8 | 0.18 | 1 | 10
126 | 80 | CONCLUIDO | 3.7932 | 26.36 | 23.81 | 204.11 | 2.8 | 7 | 206.39 | 50.28 | 32.5 | 0 | 43.61 | 25688.67 | 254.26 | 453.43 | 67.35 | 57.26 | 2957.89 | 0.85 | 0.89 | 6.81 | 0.17 | 1 | 10