## Sheet1
| Volume de calda [L] | STATUS | Capacidade operacional [ha/h] | Tempo de missao [h] | Tempo util [h] | Tempo por voo [min] | Autonomia Projetada [h] | N° Voos | MTOW [kg] | Massa Estrutura [kg] | Combustível [kg] | Abastecimentos | Massa gerador | Potência gerador [W] | Combustível consumido [L] | Calda cons [L] | Distância percorrida [km] | Distância Pulverizando [km] | RTL ACUMULADO[m] | EOC [km/km] | EOC [h/h] | Tempo de manobra [h] | Tempo rtl_rtw [h] | V pulv [m/s] | V desloc [m/s]
0 | 125 | CONCLUIDO | 1.6748 | 59.71 | 36.65 | 5.11 | 0.07 | 430 | 242.64 | 58.47 | 1 | 428 | 58.17 | 30160.1 | 592.75 | 454.61 | 486.15 | 57.26 | 210241.12 | 0.12 | 0.58 | 7.51 | 12.97 | 1 | 10
1 | 125 | CONCLUIDO | 1.9989 | 50.03 | 32.77 | 6.41 | 0.09 | 307 | 243.08 | 58.47 | 1.25 | 305 | 58.36 | 30214.33 | 530.29 | 454.06 | 359.46 | 57.26 | 147512 | 0.16 | 0.65 | 7.3 | 9.11 | 1 | 10
2 | 125 | CONCLUIDO | 2.2341 | 44.76 | 30.67 | 7.67 | 0.11 | 240 | 243.52 | 58.47 | 1.5 | 238 | 58.55 | 30268.64 | 496.27 | 453.94 | 291.76 | 57.26 | 113999.04 | 0.2 | 0.69 | 7.16 | 7.02 | 1 | 10
3 | 125 | CONCLUIDO | 2.4116 | 41.47 | 29.41 | 8.96 | 0.13 | 197 | 243.96 | 58.47 | 1.75 | 195 | 58.74 | 30323.01 | 475.81 | 453.92 | 249.31 | 57.26 | 92990.3 | 0.23 | 0.72 | 7.12 | 5.75 | 1 | 10
4 | 125 | CONCLUIDO | 2.5553 | 39.14 | 28.49 | 10.24 | 0.15 | 167 | 244.41 | 58.47 | 2 | 165 | 58.93 | 30377.45 | 460.96 | 453.94 | 219.9 | 57.26 | 78433.27 | 0.26 | 0.74 | 7.06 | 4.84 | 1 | 10
5 | 125 | CONCLUIDO | 2.6715 | 37.43 | 27.83 | 11.51 | 0.16 | 145 | 244.85 | 58.47 | 2.25 | 143 | 59.12 | 30431.96 | 450.16 | 453.76 | 198.26 | 57.26 | 67725.08 | 0.29 | 0.76 | 7.03 | 4.18 | 1 | 10
6 | 125 | CONCLUIDO | 2.7681 | 36.13 | 27.32 | 12.81 | 0.18 | 128 | 245.29 | 58.47 | 2.5 | 126 | 59.32 | 30486.54 | 441.92 | 453.75 | 181.95 | 57.26 | 59651.5 | 0.31 | 0.77 | 6.99 | 3.68 | 1 | 10
7 | 125 | CONCLUIDO | 2.8436 | 35.17 | 26.98 | 14.08 | 0.2 | 115 | 245.73 | 58.47 | 2.75 | 113 | 59.51 | 30541.19 | 436.29 | 453.62 | 170.01 | 57.26 | 53748.98 | 0.34 | 0.78 | 7 | 3.33 | 1 | 10
8 | 125 | CONCLUIDO | 2.915 | 34.31 | 26.64 | 15.37 | 0.22 | 104 | 246.18 | 58.47 | 3 | 102 | 59.7 | 30595.91 | 430.57 | 453.69 | 159.36 | 57.26 | 48477.34 | 0.36 | 0.79 | 6.96 | 2.99 | 1 | 10
9 | 125 | CONCLUIDO | 2.9766 | 33.6 | 26.35 | 16.64 | 0.23 | 95 | 246.62 | 58.47 | 3.25 | 93 | 59.9 | 30650.7 | 425.9 | 453.66 | 150.13 | 57.26 | 43907.94 | 0.38 | 0.8 | 6.95 | 2.7 | 1 | 10
10 | 125 | CONCLUIDO | 3.023 | 33.08 | 26.17 | 17.84 | 0.25 | 88 | 247.07 | 58.47 | 3.5 | 86 | 60.09 | 30705.56 | 422.81 | 453.47 | 144.15 | 57.26 | 40952.03 | 0.4 | 0.81 | 6.93 | 2.52 | 1 | 10
11 | 125 | CONCLUIDO | 3.0655 | 32.62 | 25.99 | 19.02 | 0.27 | 82 | 247.51 | 58.47 | 3.75 | 80 | 60.29 | 30760.49 | 419.87 | 453.58 | 138.54 | 57.26 | 38176.31 | 0.41 | 0.81 | 6.92 | 2.35 | 1 | 10
12 | 125 | CONCLUIDO | 3.1121 | 32.13 | 25.79 | 20.36 | 0.29 | 76 | 247.96 | 58.47 | 4 | 74 | 60.48 | 30815.5 | 416.41 | 453.4 | 131.83 | 57.26 | 34851.57 | 0.43 | 0.82 | 6.91 | 2.14 | 1 | 10
13 | 125 | CONCLUIDO | 3.1488 | 31.76 | 25.65 | 21.67 | 0.3 | 71 | 248.4 | 58.47 | 4.25 | 69 | 60.68 | 30870.57 | 414.03 | 453.55 | 127.09 | 57.26 | 32505.99 | 0.45 | 0.82 | 6.91 | 2 | 1 | 10
14 | 125 | CONCLUIDO | 3.1788 | 31.46 | 25.54 | 22.87 | 0.32 | 67 | 248.85 | 58.47 | 4.5 | 65 | 60.88 | 30925.72 | 412.26 | 453.52 | 123.96 | 57.26 | 30961.68 | 0.46 | 0.83 | 6.89 | 1.89 | 1 | 10
15 | 125 | CONCLUIDO | 3.208 | 31.17 | 25.44 | 24.23 | 0.34 | 63 | 249.3 | 58.47 | 4.75 | 61 | 61.07 | 30980.93 | 410.6 | 453.49 | 120.64 | 57.26 | 29324.52 | 0.47 | 0.83 | 6.89 | 1.8 | 1 | 10
16 | 125 | CONCLUIDO | 3.2324 | 30.94 | 25.35 | 25.35 | 0.36 | 60 | 249.75 | 58.47 | 5 | 58 | 61.27 | 31036.22 | 408.89 | 453.48 | 117.22 | 57.26 | 27628.22 | 0.49 | 0.83 | 6.9 | 1.7 | 1 | 10
17 | 125 | CONCLUIDO | 3.2582 | 30.69 | 25.24 | 26.57 | 0.37 | 57 | 250.2 | 58.47 | 5.25 | 55 | 61.47 | 31091.59 | 407.22 | 453.6 | 114.07 | 57.26 | 26068.92 | 0.5 | 0.84 | 6.88 | 1.6 | 1 | 10
18 | 125 | CONCLUIDO | 3.2826 | 30.46 | 25.16 | 27.95 | 0.39 | 54 | 250.64 | 58.47 | 5.5 | 52 | 61.67 | 31147.02 | 405.63 | 453.45 | 111.36 | 57.26 | 24727.59 | 0.51 | 0.84 | 6.88 | 1.51 | 1 | 10
19 | 125 | CONCLUIDO | 3.299 | 30.31 | 25.1 | 28.96 | 0.41 | 52 | 251.09 | 58.47 | 5.75 | 50 | 61.87 | 31202.53 | 404.58 | 453.54 | 109.46 | 57.26 | 23790.44 | 0.52 | 0.84 | 6.87 | 1.46 | 1 | 10
20 | 125 | CONCLUIDO | 3.3138 | 30.18 | 25.06 | 30.07 | 0.42 | 50 | 251.55 | 58.47 | 6 | 48 | 62.07 | 31258.11 | 403.83 | 453.51 | 108.2 | 57.26 | 23170.76 | 0.53 | 0.84 | 6.87 | 1.42 | 1 | 10
21 | 125 | CONCLUIDO | 3.33 | 30.03 | 25.01 | 31.26 | 0.44 | 48 | 252 | 58.47 | 6.25 | 46 | 62.27 | 31313.77 | 402.95 | 453.45 | 106.44 | 57.26 | 22298.07 | 0.54 | 0.85 | 6.87 | 1.36 | 1 | 10
22 | 125 | CONCLUIDO | 3.3519 | 29.83 | 24.91 | 32.48 | 0.46 | 46 | 252.45 | 58.47 | 6.5 | 44 | 62.47 | 31369.49 | 401.19 | 453.47 | 103.06 | 57.26 | 20615.99 | 0.56 | 0.85 | 6.86 | 1.26 | 1 | 10
23 | 125 | CONCLUIDO | 3.3645 | 29.72 | 24.89 | 33.94 | 0.47 | 44 | 252.9 | 58.47 | 6.75 | 42 | 62.68 | 31425.3 | 400.8 | 453.48 | 102.4 | 57.26 | 20297.26 | 0.56 | 0.85 | 6.87 | 1.24 | 1 | 10
24 | 125 | CONCLUIDO | 3.3843 | 29.55 | 24.81 | 35.44 | 0.49 | 42 | 253.35 | 58.47 | 7 | 40 | 62.88 | 31481.17 | 399.24 | 453.5 | 100.12 | 57.26 | 19166.18 | 0.57 | 0.85 | 6.85 | 1.17 | 1 | 10
25 | 125 | CONCLUIDO | 3.3917 | 29.48 | 24.79 | 36.28 | 0.51 | 41 | 253.81 | 58.47 | 7.25 | 39 | 63.08 | 31537.13 | 399.06 | 453.38 | 99.51 | 57.26 | 18868.34 | 0.58 | 0.85 | 6.86 | 1.15 | 1 | 10
26 | 125 | CONCLUIDO | 3.4107 | 29.32 | 24.72 | 38.03 | 0.52 | 39 | 254.26 | 58.47 | 7.5 | 37 | 63.29 | 31593.16 | 397.83 | 453.43 | 97.4 | 57.26 | 17825.39 | 0.59 | 0.86 | 6.84 | 1.08 | 1 | 10
27 | 125 | CONCLUIDO | 3.4174 | 29.26 | 24.71 | 39.02 | 0.54 | 38 | 254.72 | 58.47 | 7.75 | 36 | 63.49 | 31649.26 | 397.4 | 453.52 | 96.81 | 57.26 | 17533.9 | 0.59 | 0.86 | 6.85 | 1.07 | 1 | 10
28 | 125 | CONCLUIDO | 3.4264 | 29.19 | 24.68 | 40.02 | 0.56 | 37 | 255.17 | 58.47 | 8 | 35 | 63.7 | 31705.44 | 397.07 | 453.47 | 95.81 | 57.26 | 17036.24 | 0.6 | 0.86 | 6.85 | 1.04 | 1 | 10
29 | 125 | CONCLUIDO | 3.4338 | 29.12 | 24.66 | 41.11 | 0.57 | 36 | 255.63 | 58.47 | 8.25 | 34 | 63.91 | 31761.69 | 396.47 | 453.48 | 95.25 | 57.26 | 16762.9 | 0.6 | 0.86 | 6.85 | 1.02 | 1 | 10
30 | 125 | CONCLUIDO | 3.4415 | 29.06 | 24.65 | 42.25 | 0.59 | 35 | 256.09 | 58.47 | 8.5 | 33 | 64.11 | 31818.02 | 396.32 | 453.45 | 94.9 | 57.26 | 16594.31 | 0.6 | 0.86 | 6.85 | 1 | 1 | 10
31 | 125 | CONCLUIDO | 3.4555 | 28.94 | 24.58 | 43.37 | 0.61 | 34 | 256.54 | 58.47 | 8.75 | 32 | 64.32 | 31874.43 | 394.98 | 453.53 | 92.24 | 57.26 | 15269.29 | 0.62 | 0.86 | 6.85 | 0.93 | 1 | 10
32 | 125 | CONCLUIDO | 3.4633 | 28.87 | 24.56 | 44.65 | 0.62 | 33 | 257 | 58.47 | 9 | 31 | 64.53 | 31931.04 | 394.67 | 453.38 | 91.92 | 57.26 | 15111.34 | 0.62 | 0.86 | 6.84 | 0.92 | 1 | 10
33 | 125 | CONCLUIDO | 3.4743 | 28.78 | 24.51 | 45.97 | 0.64 | 32 | 257.46 | 58.47 | 9.25 | 30 | 64.74 | 31987.61 | 393.85 | 453.52 | 90.52 | 57.26 | 14416.05 | 0.63 | 0.86 | 6.84 | 0.87 | 1 | 10
34 | 125 | CONCLUIDO | 3.4834 | 28.71 | 24.49 | 47.39 | 0.66 | 31 | 257.92 | 58.47 | 9.5 | 29 | 64.95 | 32044.25 | 393.27 | 453.42 | 89.65 | 57.26 | 13988.99 | 0.64 | 0.86 | 6.83 | 0.84 | 1 | 10
35 | 125 | CONCLUIDO | 3.4909 | 28.65 | 24.47 | 48.95 | 0.67 | 30 | 258.38 | 58.47 | 9.75 | 28 | 65.16 | 32100.97 | 392.94 | 453.4 | 89.08 | 57.26 | 13708.58 | 0.64 | 0.86 | 6.84 | 0.83 | 1 | 10
36 | 125 | CONCLUIDO | 3.491 | 28.64 | 24.47 | 48.94 | 0.69 | 30 | 258.84 | 58.47 | 10 | 28 | 65.37 | 32157.77 | 392.82 | 453.39 | 89 | 57.26 | 13666.84 | 0.64 | 0.86 | 6.84 | 0.83 | 1 | 10
37 | 125 | CONCLUIDO | 3.4997 | 28.57 | 24.45 | 50.58 | 0.7 | 29 | 259.3 | 58.47 | 10.25 | 27 | 65.58 | 32214.64 | 392.42 | 453.43 | 88.38 | 57.26 | 13362.25 | 0.65 | 0.87 | 6.83 | 0.81 | 1 | 10
38 | 125 | CONCLUIDO | 3.5076 | 28.51 | 24.43 | 52.35 | 0.72 | 28 | 259.76 | 58.47 | 10.5 | 26 | 65.79 | 32271.6 | 391.96 | 453.44 | 87.68 | 57.26 | 13019.67 | 0.65 | 0.87 | 6.84 | 0.79 | 1 | 10
39 | 125 | CONCLUIDO | 3.5096 | 28.49 | 24.41 | 52.32 | 0.74 | 28 | 260.23 | 58.47 | 10.75 | 26 | 66 | 32328.64 | 391.47 | 453.45 | 87.06 | 57.26 | 12709.62 | 0.66 | 0.87 | 6.84 | 0.77 | 1 | 10
40 | 125 | CONCLUIDO | 3.5171 | 28.43 | 24.4 | 54.22 | 0.75 | 27 | 260.69 | 58.47 | 11 | 25 | 66.21 | 32385.75 | 391.41 | 453.43 | 86.63 | 57.26 | 12497.4 | 0.66 | 0.87 | 6.84 | 0.76 | 1 | 10
41 | 125 | CONCLUIDO | 3.5303 | 28.33 | 24.34 | 56.17 | 0.77 | 26 | 261.15 | 58.47 | 11.25 | 24 | 66.43 | 32442.95 | 390.06 | 453.45 | 84.7 | 57.26 | 11537.22 | 0.68 | 0.87 | 6.83 | 0.7 | 1 | 10
42 | 125 | CONCLUIDO | 3.5308 | 28.32 | 24.34 | 56.16 | 0.78 | 26 | 261.62 | 58.47 | 11.5 | 24 | 66.64 | 32500.22 | 389.96 | 453.39 | 84.7 | 57.26 | 11536.9 | 0.68 | 0.87 | 6.83 | 0.7 | 1 | 10
43 | 125 | CONCLUIDO | 3.5371 | 28.27 | 24.33 | 58.4 | 0.8 | 25 | 262.08 | 58.47 | 11.75 | 23 | 66.86 | 32557.58 | 389.93 | 453.42 | 84.58 | 57.26 | 11483.02 | 0.68 | 0.87 | 6.83 | 0.69 | 1 | 10
44 | 125 | CONCLUIDO | 3.5377 | 28.27 | 24.33 | 58.39 | 0.81 | 25 | 262.55 | 58.47 | 12 | 23 | 67.07 | 32615.02 | 389.79 | 453.43 | 84.44 | 57.26 | 11412.62 | 0.68 | 0.87 | 6.83 | 0.69 | 1 | 10
45 | 125 | CONCLUIDO | 3.5483 | 28.18 | 24.29 | 60.73 | 0.83 | 24 | 263.01 | 58.47 | 12.25 | 22 | 67.29 | 32672.53 | 389.39 | 453.42 | 82.87 | 57.26 | 10633.94 | 0.69 | 0.87 | 6.84 | 0.65 | 1 | 10
46 | 125 | CONCLUIDO | 3.5479 | 28.19 | 24.3 | 60.74 | 0.84 | 24 | 263.48 | 58.47 | 12.5 | 22 | 67.51 | 32730.13 | 389.31 | 453.43 | 83.29 | 57.26 | 10843.78 | 0.69 | 0.87 | 6.83 | 0.65 | 1 | 10
47 | 125 | CONCLUIDO | 3.5564 | 28.12 | 24.28 | 63.33 | 0.86 | 23 | 263.95 | 58.47 | 12.75 | 21 | 67.72 | 32787.82 | 388.53 | 453.39 | 82.48 | 57.26 | 10442.77 | 0.69 | 0.87 | 6.83 | 0.63 | 1 | 10
48 | 125 | CONCLUIDO | 3.5562 | 28.12 | 24.28 | 63.33 | 0.87 | 23 | 264.42 | 58.47 | 13 | 21 | 67.94 | 32845.58 | 388.88 | 453.48 | 82.7 | 57.26 | 10551.28 | 0.69 | 0.87 | 6.83 | 0.64 | 1 | 10
49 | 125 | CONCLUIDO | 3.5666 | 28.04 | 24.24 | 66.12 | 0.89 | 22 | 264.89 | 58.47 | 13.25 | 20 | 68.16 | 32903.43 | 387.96 | 453.37 | 81.4 | 57.26 | 9910.51 | 0.7 | 0.87 | 6.83 | 0.6 | 1 | 10
50 | 125 | CONCLUIDO | 3.5679 | 28.03 | 24.23 | 66.09 | 0.91 | 22 | 265.36 | 58.47 | 13.5 | 20 | 68.38 | 32961.36 | 388.06 | 453.44 | 81.37 | 57.26 | 9893.31 | 0.7 | 0.87 | 6.82 | 0.59 | 1 | 10
51 | 125 | CONCLUIDO | 3.5661 | 28.04 | 24.25 | 66.13 | 0.92 | 22 | 265.83 | 58.47 | 13.75 | 20 | 68.6 | 33019.37 | 388.05 | 453.38 | 81.64 | 57.26 | 10029.97 | 0.7 | 0.87 | 6.83 | 0.61 | 1 | 10
52 | 125 | CONCLUIDO | 3.579 | 27.94 | 24.19 | 69.12 | 0.94 | 21 | 266.3 | 58.47 | 14 | 19 | 68.82 | 33077.47 | 386.97 | 453.39 | 80.07 | 57.26 | 9248.4 | 0.72 | 0.87 | 6.82 | 0.55 | 1 | 10
53 | 125 | CONCLUIDO | 3.5745 | 27.98 | 24.23 | 69.22 | 0.95 | 21 | 266.77 | 58.47 | 14.25 | 19 | 69.04 | 33135.65 | 387.42 | 453.4 | 80.97 | 57.26 | 9699.48 | 0.71 | 0.87 | 6.83 | 0.59 | 1 | 10
54 | 125 | CONCLUIDO | 3.5748 | 27.97 | 24.23 | 69.22 | 0.97 | 21 | 267.24 | 58.47 | 14.5 | 19 | 69.27 | 33193.92 | 387.59 | 453.42 | 80.87 | 57.26 | 9646.65 | 0.71 | 0.87 | 6.83 | 0.58 | 1 | 10
55 | 125 | CONCLUIDO | 3.5864 | 27.88 | 24.18 | 72.55 | 0.98 | 20 | 267.71 | 58.47 | 14.75 | 18 | 69.49 | 33252.27 | 386.75 | 453.41 | 79.59 | 57.26 | 9014.68 | 0.72 | 0.87 | 6.82 | 0.54 | 1 | 10
56 | 125 | CONCLUIDO | 3.5883 | 27.87 | 24.17 | 72.5 | 1 | 20 | 268.19 | 58.47 | 15 | 18 | 69.71 | 33310.7 | 386.64 | 453.41 | 79.11 | 57.26 | 8774.76 | 0.72 | 0.88 | 6.82 | 0.53 | 1 | 10
57 | 125 | CONCLUIDO | 3.5847 | 27.9 | 24.2 | 72.59 | 1.01 | 20 | 268.66 | 58.47 | 15.25 | 18 | 69.94 | 33369.22 | 386.43 | 453.43 | 80.22 | 57.26 | 9328.88 | 0.71 | 0.87 | 6.82 | 0.55 | 1 | 10
58 | 125 | CONCLUIDO | 3.5935 | 27.83 | 24.17 | 76.34 | 1.03 | 19 | 269.14 | 58.47 | 15.5 | 17 | 70.16 | 33427.83 | 386.3 | 453.43 | 79.34 | 57.26 | 8894.66 | 0.72 | 0.87 | 6.82 | 0.53 | 1 | 10
59 | 125 | CONCLUIDO | 3.597 | 27.8 | 24.15 | 76.25 | 1.04 | 19 | 269.61 | 58.47 | 15.75 | 17 | 70.39 | 33486.53 | 385.72 | 453.4 | 78.46 | 57.26 | 8452.42 | 0.73 | 0.88 | 6.82 | 0.51 | 1 | 10
60 | 125 | CONCLUIDO | 3.5967 | 27.8 | 24.15 | 76.26 | 1.05 | 19 | 270.09 | 58.47 | 16 | 17 | 70.62 | 33545.31 | 385.51 | 453.41 | 78.42 | 57.26 | 8433.53 | 0.73 | 0.88 | 6.82 | 0.51 | 1 | 10
61 | 125 | CONCLUIDO | 3.6079 | 27.72 | 24.11 | 80.37 | 1.07 | 18 | 270.57 | 58.47 | 16.25 | 16 | 70.84 | 33604.17 | 384.59 | 453.37 | 77.32 | 57.26 | 7889.17 | 0.74 | 0.88 | 6.82 | 0.47 | 1 | 10
62 | 125 | CONCLUIDO | 3.6057 | 27.73 | 24.13 | 80.42 | 1.08 | 18 | 271.05 | 58.47 | 16.5 | 16 | 71.07 | 33663.13 | 385.28 | 453.37 | 78.09 | 57.26 | 8272.96 | 0.73 | 0.88 | 6.81 | 0.49 | 1 | 10
63 | 125 | CONCLUIDO | 3.6059 | 27.73 | 24.13 | 80.42 | 1.1 | 18 | 271.52 | 58.47 | 16.75 | 16 | 71.3 | 33722.17 | 385.26 | 453.37 | 77.72 | 57.26 | 8090.32 | 0.74 | 0.88 | 6.82 | 0.48 | 1 | 10
64 | 125 | CONCLUIDO | 3.6057 | 27.73 | 24.13 | 80.42 | 1.11 | 18 | 272 | 58.47 | 17 | 16 | 71.53 | 33781.3 | 384.98 | 453.4 | 77.45 | 57.26 | 7951.49 | 0.74 | 0.88 | 6.83 | 0.49 | 1 | 10
65 | 125 | CONCLUIDO | 3.6157 | 27.66 | 24.1 | 85.05 | 1.13 | 17 | 272.48 | 58.47 | 17.25 | 15 | 71.76 | 33840.65 | 384.55 | 453.43 | 77.04 | 57.26 | 7754.54 | 0.74 | 0.88 | 6.81 | 0.46 | 1 | 10
66 | 125 | CONCLUIDO | 3.6151 | 27.66 | 24.1 | 85.07 | 1.14 | 17 | 272.97 | 58.47 | 17.5 | 15 | 71.99 | 33899.96 | 384.76 | 453.36 | 77 | 57.26 | 7735.48 | 0.74 | 0.88 | 6.82 | 0.46 | 1 | 10
67 | 125 | CONCLUIDO | 3.6158 | 27.66 | 24.1 | 85.05 | 1.16 | 17 | 273.45 | 58.47 | 17.75 | 15 | 72.22 | 33959.36 | 384.56 | 453.38 | 76.76 | 57.26 | 7614.73 | 0.75 | 0.88 | 6.82 | 0.46 | 1 | 10
68 | 125 | CONCLUIDO | 3.6154 | 27.66 | 24.1 | 85.06 | 1.17 | 17 | 273.93 | 58.47 | 18 | 15 | 72.46 | 34018.85 | 384.41 | 453.39 | 77.02 | 57.26 | 7743.6 | 0.74 | 0.88 | 6.82 | 0.46 | 1 | 10
69 | 125 | CONCLUIDO | 3.615 | 27.66 | 24.1 | 85.07 | 1.18 | 17 | 274.41 | 58.47 | 18.25 | 15 | 72.69 | 34078.44 | 383.98 | 453.37 | 76.95 | 57.26 | 7708.82 | 0.74 | 0.88 | 6.82 | 0.46 | 1 | 10
70 | 125 | CONCLUIDO | 3.627 | 27.57 | 24.06 | 90.22 | 1.2 | 16 | 274.9 | 58.47 | 18.5 | 14 | 72.92 | 34138.11 | 383.61 | 453.39 | 75.55 | 57.26 | 7013.15 | 0.76 | 0.88 | 6.82 | 0.42 | 1 | 10
71 | 125 | CONCLUIDO | 3.6257 | 27.58 | 24.07 | 90.26 | 1.21 | 16 | 275.38 | 58.47 | 18.75 | 14 | 73.16 | 34197.87 | 384.32 | 453.38 | 75.96 | 57.26 | 7219.53 | 0.75 | 0.88 | 6.81 | 0.43 | 1 | 10
72 | 125 | CONCLUIDO | 3.6251 | 27.59 | 24.07 | 90.27 | 1.23 | 16 | 275.87 | 58.47 | 19 | 14 | 73.39 | 34257.73 | 384.13 | 453.36 | 76.04 | 57.26 | 7258.76 | 0.75 | 0.88 | 6.82 | 0.43 | 1 | 10
73 | 125 | CONCLUIDO | 3.625 | 27.59 | 24.07 | 90.28 | 1.24 | 16 | 276.35 | 58.47 | 19.25 | 14 | 73.63 | 34317.68 | 383.91 | 453.38 | 76.05 | 57.26 | 7261.31 | 0.75 | 0.88 | 6.82 | 0.43 | 1 | 10
74 | 125 | CONCLUIDO | 3.6265 | 27.58 | 24.06 | 90.23 | 1.25 | 16 | 276.84 | 58.47 | 19.5 | 14 | 73.87 | 34377.72 | 383.2 | 453.39 | 75.83 | 57.26 | 7152.86 | 0.76 | 0.88 | 6.81 | 0.42 | 1 | 10
75 | 125 | CONCLUIDO | 3.6362 | 27.5 | 24.04 | 96.14 | 1.27 | 15 | 277.33 | 58.47 | 19.75 | 13 | 74.1 | 34437.85 | 383.02 | 453.4 | 74.86 | 57.26 | 6675.76 | 0.76 | 0.88 | 6.81 | 0.39 | 1 | 10
76 | 125 | CONCLUIDO | 3.637 | 27.5 | 24.03 | 96.12 | 1.28 | 15 | 277.82 | 58.47 | 20 | 13 | 74.34 | 34498.07 | 383.07 | 453.39 | 74.67 | 57.26 | 6575.96 | 0.77 | 0.88 | 6.81 | 0.39 | 1 | 10
77 | 125 | CONCLUIDO | 3.6353 | 27.51 | 24.04 | 96.17 | 1.3 | 15 | 278.3 | 58.47 | 20.25 | 13 | 74.58 | 34558.39 | 383.21 | 453.45 | 75.25 | 57.26 | 6867.88 | 0.76 | 0.88 | 6.81 | 0.4 | 1 | 10
78 | 125 | CONCLUIDO | 3.6347 | 27.51 | 24.05 | 96.19 | 1.31 | 15 | 278.79 | 58.47 | 20.5 | 13 | 74.82 | 34618.81 | 383.02 | 453.42 | 75.13 | 57.26 | 6807.44 | 0.76 | 0.88 | 6.82 | 0.41 | 1 | 10
79 | 125 | CONCLUIDO | 3.6364 | 27.5 | 24.03 | 96.14 | 1.32 | 15 | 279.28 | 58.47 | 20.75 | 13 | 75.06 | 34679.32 | 382.26 | 453.44 | 74.94 | 57.26 | 6714.05 | 0.76 | 0.88 | 6.81 | 0.39 | 1 | 10
80 | 125 | CONCLUIDO | 3.6453 | 27.43 | 24.01 | 102.92 | 1.34 | 14 | 279.78 | 58.47 | 21 | 12 | 75.3 | 34739.92 | 381.59 | 453.36 | 74.27 | 57.26 | 6382.24 | 0.77 | 0.88 | 6.81 | 0.37 | 1 | 10
81 | 125 | CONCLUIDO | 3.6434 | 27.45 | 24.03 | 102.98 | 1.35 | 14 | 280.27 | 58.47 | 21.25 | 12 | 75.54 | 34800.62 | 382.1 | 453.41 | 74.57 | 57.26 | 6534.93 | 0.77 | 0.88 | 6.82 | 0.39 | 1 | 10
82 | 125 | CONCLUIDO | 3.6455 | 27.43 | 24.01 | 102.91 | 1.36 | 14 | 280.76 | 58.47 | 21.5 | 12 | 75.79 | 34861.41 | 382.42 | 453.41 | 74.07 | 57.26 | 6281.78 | 0.77 | 0.88 | 6.81 | 0.37 | 1 | 10
83 | 125 | CONCLUIDO | 3.6458 | 27.43 | 24.01 | 102.9 | 1.38 | 14 | 281.25 | 58.47 | 21.75 | 12 | 76.03 | 34922.31 | 382.49 | 453.37 | 74.04 | 57.26 | 6268.19 | 0.77 | 0.88 | 6.81 | 0.37 | 1 | 10
84 | 125 | CONCLUIDO | 3.6475 | 27.42 | 24 | 102.85 | 1.39 | 14 | 281.75 | 58.47 | 22 | 12 | 76.28 | 34983.29 | 382.18 | 453.38 | 73.68 | 57.26 | 6087.66 | 0.78 | 0.88 | 6.81 | 0.36 | 1 | 10
85 | 125 | CONCLUIDO | 3.6465 | 27.42 | 24.01 | 102.88 | 1.4 | 14 | 282.24 | 58.47 | 22.25 | 12 | 76.52 | 35044.38 | 382.32 | 453.39 | 73.8 | 57.26 | 6148.65 | 0.78 | 0.88 | 6.81 | 0.36 | 1 | 10
86 | 125 | CONCLUIDO | 3.647 | 27.42 | 24 | 102.87 | 1.42 | 14 | 282.74 | 58.47 | 22.5 | 12 | 76.77 | 35105.56 | 381.4 | 453.36 | 73.71 | 57.26 | 6103.34 | 0.78 | 0.88 | 6.81 | 0.36 | 1 | 10
87 | 125 | CONCLUIDO | 3.6549 | 27.36 | 23.99 | 110.72 | 1.43 | 13 | 283.24 | 58.47 | 22.75 | 11 | 77.01 | 35166.85 | 381 | 453.38 | 73.31 | 57.26 | 5910.62 | 0.78 | 0.88 | 6.81 | 0.35 | 1 | 10
88 | 125 | CONCLUIDO | 3.6546 | 27.36 | 23.99 | 110.73 | 1.44 | 13 | 283.74 | 58.47 | 23 | 11 | 77.26 | 35228.23 | 381.48 | 453.38 | 73.47 | 57.26 | 5988.03 | 0.78 | 0.88 | 6.81 | 0.35 | 1 | 10
89 | 125 | CONCLUIDO | 3.6556 | 27.36 | 23.98 | 110.7 | 1.46 | 13 | 284.23 | 58.47 | 23.25 | 11 | 77.51 | 35289.71 | 381.44 | 453.36 | 73.3 | 57.26 | 5902.02 | 0.78 | 0.88 | 6.81 | 0.34 | 1 | 10
90 | 125 | CONCLUIDO | 3.6544 | 27.36 | 23.99 | 110.74 | 1.47 | 13 | 284.73 | 58.47 | 23.5 | 11 | 77.76 | 35351.29 | 381.63 | 453.41 | 73.47 | 57.26 | 5987.42 | 0.78 | 0.88 | 6.81 | 0.35 | 1 | 10
91 | 125 | CONCLUIDO | 3.6555 | 27.36 | 23.99 | 110.7 | 1.48 | 13 | 285.23 | 58.47 | 23.75 | 11 | 78.01 | 35412.96 | 381.72 | 453.42 | 73.31 | 57.26 | 5907.04 | 0.78 | 0.88 | 6.81 | 0.34 | 1 | 10
92 | 125 | CONCLUIDO | 3.656 | 27.35 | 23.98 | 110.68 | 1.5 | 13 | 285.73 | 58.47 | 24 | 11 | 78.26 | 35474.75 | 381.82 | 453.37 | 72.93 | 57.26 | 5717.73 | 0.79 | 0.88 | 6.82 | 0.34 | 1 | 10
93 | 125 | CONCLUIDO | 3.6552 | 27.36 | 23.99 | 110.71 | 1.51 | 13 | 286.24 | 58.47 | 24.25 | 11 | 78.51 | 35536.63 | 381.78 | 453.41 | 73.17 | 57.26 | 5840.26 | 0.78 | 0.88 | 6.81 | 0.35 | 1 | 10
94 | 125 | CONCLUIDO | 3.6547 | 27.36 | 23.99 | 110.73 | 1.52 | 13 | 286.74 | 58.47 | 24.5 | 11 | 78.77 | 35598.74 | 381.63 | 453.36 | 73.32 | 57.26 | 5912.87 | 0.78 | 0.88 | 6.81 | 0.35 | 1 | 10
95 | 125 | CONCLUIDO | 3.667 | 27.27 | 23.95 | 119.73 | 1.53 | 12 | 287.24 | 58.47 | 24.75 | 10 | 79.02 | 35660.82 | 380.23 | 453.4 | 71.91 | 57.26 | 5214.54 | 0.8 | 0.88 | 6.81 | 0.31 | 1 | 10
96 | 125 | CONCLUIDO | 3.6662 | 27.28 | 23.95 | 119.76 | 1.55 | 12 | 287.75 | 58.47 | 25 | 10 | 79.27 | 35723.02 | 380.41 | 453.37 | 72.24 | 57.26 | 5380.15 | 0.79 | 0.88 | 6.81 | 0.31 | 1 | 10
97 | 125 | CONCLUIDO | 3.6662 | 27.28 | 23.95 | 119.76 | 1.56 | 12 | 288.25 | 58.47 | 25.25 | 10 | 79.53 | 35785.31 | 380.51 | 453.37 | 72.23 | 57.26 | 5373.87 | 0.79 | 0.88 | 6.81 | 0.31 | 1 | 10
98 | 125 | CONCLUIDO | 3.6645 | 27.29 | 23.97 | 119.83 | 1.57 | 12 | 288.76 | 58.47 | 25.5 | 10 | 79.78 | 35847.71 | 381.05 | 453.36 | 72.49 | 57.26 | 5504.8 | 0.79 | 0.88 | 6.81 | 0.33 | 1 | 10
99 | 125 | CONCLUIDO | 3.6661 | 27.28 | 23.95 | 119.77 | 1.59 | 12 | 289.26 | 58.47 | 25.75 | 10 | 80.04 | 35910.21 | 380.61 | 453.36 | 72.22 | 57.26 | 5367.23 | 0.79 | 0.88 | 6.81 | 0.31 | 1 | 10
100 | 125 | CONCLUIDO | 3.6651 | 27.28 | 23.96 | 119.8 | 1.6 | 12 | 289.77 | 58.47 | 26 | 10 | 80.3 | 35972.82 | 380.98 | 453.37 | 72.32 | 57.26 | 5415.79 | 0.79 | 0.88 | 6.81 | 0.32 | 1 | 10
101 | 125 | CONCLUIDO | 3.6659 | 27.28 | 23.95 | 119.77 | 1.61 | 12 | 290.28 | 58.47 | 26.25 | 10 | 80.56 | 36035.53 | 380.58 | 453.36 | 72.1 | 57.26 | 5306.43 | 0.79 | 0.88 | 6.81 | 0.31 | 1 | 10
102 | 125 | CONCLUIDO | 3.6655 | 27.28 | 23.96 | 119.79 | 1.62 | 12 | 290.79 | 58.47 | 26.5 | 10 | 80.82 | 36098.35 | 380.68 | 453.48 | 72.27 | 57.26 | 5390.81 | 0.79 | 0.88 | 6.81 | 0.32 | 1 | 10
103 | 125 | CONCLUIDO | 3.6661 | 27.28 | 23.95 | 119.77 | 1.64 | 12 | 291.3 | 58.47 | 26.75 | 10 | 81.08 | 36161.27 | 380.42 | 453.38 | 72.33 | 57.26 | 5424.16 | 0.79 | 0.88 | 6.81 | 0.31 | 1 | 10
104 | 125 | CONCLUIDO | 3.6661 | 27.28 | 23.95 | 119.77 | 1.65 | 12 | 291.81 | 58.47 | 27 | 10 | 81.34 | 36224.3 | 379.89 | 453.36 | 72.08 | 57.26 | 5298.74 | 0.79 | 0.88 | 6.81 | 0.31 | 1 | 10
105 | 125 | CONCLUIDO | 3.6775 | 27.19 | 23.92 | 130.45 | 1.66 | 11 | 292.32 | 58.47 | 27.25 | 9 | 81.6 | 36287.44 | 379.19 | 453.4 | 70.98 | 57.26 | 4751.6 | 0.81 | 0.88 | 6.81 | 0.28 | 1 | 10
106 | 125 | CONCLUIDO | 3.6781 | 27.19 | 23.91 | 130.43 | 1.67 | 11 | 292.84 | 58.47 | 27.5 | 9 | 81.86 | 36350.69 | 379.79 | 453.38 | 70.87 | 57.26 | 4698.92 | 0.81 | 0.88 | 6.81 | 0.27 | 1 | 10
107 | 125 | CONCLUIDO | 3.6772 | 27.19 | 23.92 | 130.46 | 1.68 | 11 | 293.35 | 58.47 | 27.75 | 9 | 82.13 | 36414.05 | 380.25 | 453.43 | 71.13 | 57.26 | 4830.17 | 0.8 | 0.88 | 6.8 | 0.28 | 1 | 10
108 | 125 | CONCLUIDO | 3.6755 | 27.21 | 23.93 | 130.53 | 1.7 | 11 | 293.86 | 58.47 | 28 | 9 | 82.39 | 36477.51 | 380.68 | 453.36 | 71.33 | 57.26 | 4930.13 | 0.8 | 0.88 | 6.81 | 0.29 | 1 | 10
109 | 125 | CONCLUIDO | 3.676 | 27.2 | 23.93 | 130.51 | 1.71 | 11 | 294.38 | 58.47 | 28.25 | 9 | 82.66 | 36541.09 | 380.98 | 453.36 | 71.44 | 57.26 | 4981.58 | 0.8 | 0.88 | 6.81 | 0.29 | 1 | 10
110 | 125 | CONCLUIDO | 3.6764 | 27.2 | 23.92 | 130.49 | 1.72 | 11 | 294.9 | 58.47 | 28.5 | 9 | 82.92 | 36604.77 | 380.86 | 453.39 | 71.27 | 57.26 | 4899.18 | 0.8 | 0.88 | 6.81 | 0.28 | 1 | 10
111 | 125 | CONCLUIDO | 3.676 | 27.2 | 23.93 | 130.51 | 1.73 | 11 | 295.41 | 58.47 | 28.75 | 9 | 83.19 | 36668.57 | 380.97 | 453.44 | 71.1 | 57.26 | 4815.71 | 0.81 | 0.88 | 6.81 | 0.29 | 1 | 10
112 | 125 | CONCLUIDO | 3.6765 | 27.2 | 23.92 | 130.49 | 1.75 | 11 | 295.93 | 58.47 | 29 | 9 | 83.46 | 36732.47 | 380.37 | 453.36 | 71.14 | 57.26 | 4834.93 | 0.8 | 0.88 | 6.81 | 0.28 | 1 | 10
113 | 125 | CONCLUIDO | 3.6781 | 27.19 | 23.91 | 130.43 | 1.76 | 11 | 296.45 | 58.47 | 29.25 | 9 | 83.73 | 36796.49 | 380.14 | 453.36 | 70.93 | 57.26 | 4727.21 | 0.81 | 0.88 | 6.8 | 0.27 | 1 | 10
114 | 125 | CONCLUIDO | 3.6777 | 27.19 | 23.91 | 130.44 | 1.77 | 11 | 296.97 | 58.47 | 29.5 | 9 | 84 | 36860.62 | 379.86 | 453.41 | 70.96 | 57.26 | 4743.68 | 0.81 | 0.88 | 6.81 | 0.27 | 1 | 10
115 | 125 | CONCLUIDO | 3.6764 | 27.2 | 23.92 | 130.49 | 1.78 | 11 | 297.49 | 58.47 | 29.75 | 9 | 84.27 | 36924.87 | 379.13 | 453.4 | 71.22 | 57.26 | 4873.35 | 0.8 | 0.88 | 6.81 | 0.28 | 1 | 10
116 | 125 | CONCLUIDO | 3.6747 | 27.21 | 23.94 | 130.57 | 1.79 | 11 | 298.01 | 58.47 | 30 | 9 | 84.54 | 36989.23 | 378.51 | 453.4 | 71.7 | 57.26 | 5113.58 | 0.8 | 0.88 | 6.81 | 0.3 | 1 | 10
117 | 125 | CONCLUIDO | 3.6863 | 27.13 | 23.9 | 143.39 | 1.8 | 10 | 298.54 | 58.47 | 30.25 | 8 | 84.81 | 37053.7 | 378.31 | 453.37 | 70.46 | 57.26 | 4499.53 | 0.81 | 0.88 | 6.81 | 0.26 | 1 | 10
118 | 125 | CONCLUIDO | 3.6857 | 27.13 | 23.9 | 143.42 | 1.82 | 10 | 299.06 | 58.47 | 30.5 | 8 | 85.09 | 37118.29 | 378.78 | 453.36 | 70.44 | 57.26 | 4486.48 | 0.81 | 0.88 | 6.81 | 0.26 | 1 | 10
119 | 125 | CONCLUIDO | 3.6872 | 27.12 | 23.89 | 143.35 | 1.83 | 10 | 299.59 | 58.47 | 30.75 | 8 | 85.36 | 37183.12 | 378.93 | 453.4 | 70.09 | 57.26 | 4311.62 | 0.82 | 0.89 | 6.81 | 0.25 | 1 | 10
120 | 125 | CONCLUIDO | 3.6875 | 27.12 | 23.89 | 143.34 | 1.84 | 10 | 300.11 | 58.47 | 31 | 8 | 85.64 | 37247.94 | 378.97 | 453.36 | 70.07 | 57.26 | 4304.62 | 0.82 | 0.89 | 6.81 | 0.25 | 1 | 10
121 | 125 | CONCLUIDO | 3.6875 | 27.12 | 23.89 | 143.34 | 1.85 | 10 | 300.64 | 58.47 | 31.25 | 8 | 85.91 | 37312.88 | 379.39 | 453.36 | 70.08 | 57.26 | 4308.94 | 0.82 | 0.89 | 6.81 | 0.25 | 1 | 10
122 | 125 | CONCLUIDO | 3.6855 | 27.13 | 23.9 | 143.43 | 1.86 | 10 | 301.17 | 58.47 | 31.5 | 8 | 86.19 | 37377.94 | 379.99 | 453.38 | 70.54 | 57.26 | 4537.93 | 0.81 | 0.88 | 6.81 | 0.26 | 1 | 10
123 | 125 | CONCLUIDO | 3.6876 | 27.12 | 23.89 | 143.33 | 1.87 | 10 | 301.69 | 58.47 | 31.75 | 8 | 86.47 | 37443.11 | 379.86 | 453.37 | 70.15 | 57.26 | 4340.99 | 0.82 | 0.89 | 6.8 | 0.25 | 1 | 10
124 | 125 | CONCLUIDO | 3.6869 | 27.12 | 23.89 | 143.36 | 1.89 | 10 | 302.22 | 58.47 | 32 | 8 | 86.75 | 37508.41 | 379.89 | 453.37 | 70.23 | 57.26 | 4384.33 | 0.82 | 0.89 | 6.81 | 0.25 | 1 | 10
125 | 125 | CONCLUIDO | 3.686 | 27.13 | 23.9 | 143.4 | 1.9 | 10 | 302.75 | 58.47 | 32.25 | 8 | 87.03 | 37573.82 | 380.24 | 453.36 | 70.37 | 57.26 | 4452.89 | 0.81 | 0.88 | 6.81 | 0.26 | 1 | 10
126 | 125 | CONCLUIDO | 3.6857 | 27.13 | 23.9 | 143.42 | 1.91 | 10 | 303.28 | 58.47 | 32.5 | 8 | 87.31 | 37639.36 | 380.25 | 453.36 | 70.71 | 57.26 | 4622.89 | 0.81 | 0.88 | 6.8 | 0.26 | 1 | 10
127 | 125 | CONCLUIDO | 3.6858 | 27.13 | 23.9 | 143.41 | 1.92 | 10 | 303.82 | 58.47 | 32.75 | 8 | 87.59 | 37705.01 | 380.07 | 453.36 | 70.58 | 57.26 | 4556.92 | 0.81 | 0.88 | 6.81 | 0.26 | 1 | 10
128 | 125 | CONCLUIDO | 3.6878 | 27.12 | 23.89 | 143.32 | 1.93 | 10 | 304.35 | 58.47 | 33 | 8 | 87.88 | 37770.79 | 379.25 | 453.36 | 70.06 | 57.26 | 4297.88 | 0.82 | 0.89 | 6.81 | 0.25 | 1 | 10
129 | 125 | CONCLUIDO | 3.6876 | 27.12 | 23.89 | 143.33 | 1.94 | 10 | 304.88 | 58.47 | 33.25 | 8 | 88.16 | 37836.69 | 379.28 | 453.4 | 70.1 | 57.26 | 4318.24 | 0.82 | 0.89 | 6.8 | 0.25 | 1 | 10
130 | 125 | CONCLUIDO | 3.6878 | 27.12 | 23.89 | 143.32 | 1.95 | 10 | 305.42 | 58.47 | 33.5 | 8 | 88.45 | 37902.71 | 378.76 | 453.41 | 69.97 | 57.26 | 4255.64 | 0.82 | 0.89 | 6.81 | 0.25 | 1 | 10
131 | 125 | CONCLUIDO | 3.6866 | 27.13 | 23.9 | 143.38 | 1.97 | 10 | 305.96 | 58.47 | 33.75 | 8 | 88.73 | 37968.85 | 378.46 | 453.38 | 70.22 | 57.26 | 4378.47 | 0.82 | 0.89 | 6.81 | 0.26 | 1 | 10
132 | 125 | CONCLUIDO | 3.698 | 27.04 | 23.86 | 159.06 | 1.98 | 9 | 306.49 | 58.47 | 34 | 7 | 89.02 | 38035.12 | 378.58 | 453.4 | 69.22 | 57.26 | 3883.18 | 0.83 | 0.89 | 6.8 | 0.22 | 1 | 10
133 | 125 | CONCLUIDO | 3.6973 | 27.05 | 23.86 | 159.1 | 1.99 | 9 | 307.03 | 58.47 | 34.25 | 7 | 89.31 | 38101.52 | 378.95 | 453.38 | 69.41 | 57.26 | 3977.47 | 0.82 | 0.89 | 6.8 | 0.22 | 1 | 10
134 | 125 | CONCLUIDO | 3.6968 | 27.05 | 23.87 | 159.12 | 2 | 9 | 307.57 | 58.47 | 34.5 | 7 | 89.6 | 38168.04 | 379.2 | 453.36 | 69.53 | 57.26 | 4038.74 | 0.82 | 0.89 | 6.8 | 0.23 | 1 | 10
135 | 125 | CONCLUIDO | 3.6968 | 27.05 | 23.87 | 159.12 | 2.01 | 9 | 308.11 | 58.47 | 34.75 | 7 | 89.89 | 38234.68 | 379.53 | 453.39 | 69.4 | 57.26 | 3973.82 | 0.83 | 0.89 | 6.8 | 0.23 | 1 | 10
136 | 125 | CONCLUIDO | 3.6958 | 27.06 | 23.88 | 159.17 | 2.02 | 9 | 308.65 | 58.47 | 35 | 7 | 90.18 | 38301.46 | 379.78 | 453.43 | 69.55 | 57.26 | 4047.56 | 0.82 | 0.89 | 6.81 | 0.23 | 1 | 10
137 | 125 | CONCLUIDO | 3.6964 | 27.05 | 23.87 | 159.14 | 2.03 | 9 | 309.2 | 58.47 | 35.25 | 7 | 90.47 | 38368.36 | 380.18 | 453.36 | 69.54 | 57.26 | 4042.85 | 0.82 | 0.89 | 6.81 | 0.23 | 1 | 10
138 | 125 | CONCLUIDO | 3.6977 | 27.04 | 23.86 | 159.08 | 2.04 | 9 | 309.74 | 58.47 | 35.5 | 7 | 90.77 | 38435.39 | 380.11 | 453.4 | 69.16 | 57.26 | 3852.95 | 0.83 | 0.89 | 6.81 | 0.22 | 1 | 10
139 | 125 | CONCLUIDO | 3.6977 | 27.04 | 23.86 | 159.08 | 2.05 | 9 | 310.28 | 58.47 | 35.75 | 7 | 91.06 | 38502.55 | 380.43 | 453.39 | 69.15 | 57.26 | 3846.35 | 0.83 | 0.89 | 6.81 | 0.22 | 1 | 10
140 | 125 | CONCLUIDO | 3.6977 | 27.04 | 23.86 | 159.08 | 2.06 | 9 | 310.83 | 58.47 | 36 | 7 | 91.36 | 38569.84 | 380.41 | 453.36 | 69.26 | 57.26 | 3901.94 | 0.83 | 0.89 | 6.8 | 0.22 | 1 | 10
141 | 125 | CONCLUIDO | 3.696 | 27.06 | 23.87 | 159.16 | 2.07 | 9 | 311.38 | 58.47 | 36.25 | 7 | 91.65 | 38637.26 | 380.56 | 453.4 | 69.58 | 57.26 | 4065.23 | 0.82 | 0.89 | 6.81 | 0.23 | 1 | 10
142 | 125 | CONCLUIDO | 3.6964 | 27.05 | 23.87 | 159.14 | 2.08 | 9 | 311.92 | 58.47 | 36.5 | 7 | 91.95 | 38704.93 | 380.64 | 453.36 | 69.39 | 57.26 | 3969.5 | 0.83 | 0.89 | 6.81 | 0.23 | 1 | 10
143 | 125 | CONCLUIDO | 3.697 | 27.05 | 23.87 | 159.11 | 2.1 | 9 | 312.47 | 58.47 | 36.75 | 7 | 92.25 | 38772.62 | 380.47 | 453.36 | 69.28 | 57.26 | 3914.34 | 0.83 | 0.89 | 6.81 | 0.23 | 1 | 10
144 | 125 | CONCLUIDO | 3.6967 | 27.05 | 23.87 | 159.13 | 2.11 | 9 | 313.02 | 58.47 | 37 | 7 | 92.55 | 38840.44 | 380.3 | 453.36 | 69.58 | 57.26 | 4063 | 0.82 | 0.89 | 6.8 | 0.23 | 1 | 10
145 | 125 | CONCLUIDO | 3.6964 | 27.05 | 23.87 | 159.14 | 2.12 | 9 | 313.57 | 58.47 | 37.25 | 7 | 92.85 | 38908.39 | 379.53 | 453.36 | 69.62 | 57.26 | 4084.08 | 0.82 | 0.89 | 6.8 | 0.23 | 1 | 10
146 | 125 | CONCLUIDO | 3.6958 | 27.06 | 23.88 | 159.17 | 2.13 | 9 | 314.13 | 58.47 | 37.5 | 7 | 93.15 | 38976.48 | 379.43 | 453.4 | 69.53 | 57.26 | 4040.54 | 0.82 | 0.89 | 6.81 | 0.24 | 1 | 10
147 | 125 | CONCLUIDO | 3.6949 | 27.06 | 23.88 | 159.21 | 2.14 | 9 | 314.68 | 58.47 | 37.75 | 7 | 93.46 | 39044.7 | 379.65 | 453.37 | 69.81 | 57.26 | 4176.79 | 0.82 | 0.89 | 6.81 | 0.24 | 1 | 10
148 | 125 | CONCLUIDO | 3.6959 | 27.06 | 23.87 | 159.16 | 2.15 | 9 | 315.23 | 58.47 | 38 | 7 | 93.76 | 39113.07 | 379.18 | 453.36 | 69.63 | 57.26 | 4089.18 | 0.82 | 0.89 | 6.81 | 0.23 | 1 | 10
149 | 125 | CONCLUIDO | 3.6956 | 27.06 | 23.88 | 159.18 | 2.16 | 9 | 315.79 | 58.47 | 38.25 | 7 | 94.07 | 39181.56 | 379.13 | 453.36 | 69.58 | 57.26 | 4064.54 | 0.82 | 0.89 | 6.81 | 0.24 | 1 | 10
150 | 125 | CONCLUIDO | 3.6974 | 27.05 | 23.86 | 159.09 | 2.17 | 9 | 316.35 | 58.47 | 38.5 | 7 | 94.37 | 39250.2 | 378.07 | 453.36 | 69.42 | 57.26 | 3983.03 | 0.82 | 0.89 | 6.8 | 0.22 | 1 | 10
151 | 125 | CONCLUIDO | 3.7084 | 26.97 | 23.83 | 178.74 | 2.18 | 8 | 316.9 | 58.47 | 38.75 | 6 | 94.68 | 39318.97 | 377.96 | 453.37 | 68.34 | 57.26 | 3449.73 | 0.84 | 0.89 | 6.8 | 0.19 | 1 | 10
152 | 125 | CONCLUIDO | 3.7087 | 26.96 | 23.83 | 178.72 | 2.19 | 8 | 317.46 | 58.47 | 39 | 6 | 94.99 | 39387.89 | 378.32 | 453.41 | 68.13 | 57.26 | 3342.79 | 0.84 | 0.89 | 6.8 | 0.19 | 1 | 10
153 | 125 | CONCLUIDO | 3.708 | 26.97 | 23.83 | 178.75 | 2.2 | 8 | 318.02 | 58.47 | 39.25 | 6 | 95.3 | 39456.94 | 378.87 | 453.37 | 68.28 | 57.26 | 3417.46 | 0.84 | 0.89 | 6.8 | 0.19 | 1 | 10
154 | 125 | CONCLUIDO | 3.7084 | 26.97 | 23.83 | 178.73 | 2.21 | 8 | 318.58 | 58.47 | 39.5 | 6 | 95.61 | 39526.14 | 379.3 | 453.37 | 68.22 | 57.26 | 3387.9 | 0.84 | 0.89 | 6.8 | 0.19 | 1 | 10
155 | 125 | CONCLUIDO | 3.7074 | 26.97 | 23.84 | 178.79 | 2.22 | 8 | 319.14 | 58.47 | 39.75 | 6 | 95.92 | 39595.48 | 379.71 | 453.36 | 68.46 | 57.26 | 3507.5 | 0.84 | 0.89 | 6.8 | 0.2 | 1 | 10
156 | 125 | CONCLUIDO | 3.7082 | 26.97 | 23.83 | 178.75 | 2.23 | 8 | 319.71 | 58.47 | 40 | 6 | 96.23 | 39664.96 | 379.82 | 453.36 | 68.35 | 57.26 | 3453.12 | 0.84 | 0.89 | 6.8 | 0.19 | 1 | 10