## Sheet1
| Volume de calda [L] | STATUS | Capacidade operacional [ha/h] | Tempo de missao [h] | Tempo util [h] | Tempo por voo [min] | Autonomia Projetada [h] | N° Voos | MTOW [kg] | Massa Estrutura [kg] | Combustível [kg] | Abastecimentos | Massa gerador | Potência gerador [W] | Combustível consumido [L] | Calda cons [L] | Distância percorrida [km] | Distância Pulverizando [km] | RTL ACUMULADO[m] | EOC [km/km] | EOC [h/h] | Tempo de manobra [h] | Tempo rtl_rtw [h] | V pulv [m/s] | V desloc [m/s]
0 | 145 | CONCLUIDO | 1.4351 | 69.68 | 39.25 | 4.62 | 0.06 | 510 | 285.18 | 61.2 | 1 | 508 | 77.98 | 35406.83 | 701.89 | 454.75 | 571.24 | 57.26 | 252387.02 | 0.1 | 0.54 | 7.65 | 15.57 | 1 | 10
1 | 145 | CONCLUIDO | 1.7716 | 56.44 | 34.31 | 5.78 | 0.08 | 356 | 285.68 | 61.2 | 1.25 | 354 | 78.24 | 35468.6 | 613.95 | 454.36 | 409.61 | 57.26 | 172342.03 | 0.14 | 0.62 | 7.39 | 10.65 | 1 | 10
2 | 145 | CONCLUIDO | 2.0177 | 49.56 | 31.79 | 6.94 | 0.09 | 275 | 286.19 | 61.2 | 1.5 | 273 | 78.49 | 35530.47 | 569.09 | 453.85 | 327.43 | 57.26 | 131658.18 | 0.17 | 0.67 | 7.25 | 8.14 | 1 | 10
3 | 145 | CONCLUIDO | 2.2101 | 45.25 | 30.23 | 8.1 | 0.11 | 224 | 286.69 | 61.2 | 1.75 | 222 | 78.74 | 35592.57 | 541.15 | 453.99 | 276.46 | 57.26 | 106426.86 | 0.21 | 0.7 | 7.16 | 6.57 | 1 | 10
4 | 145 | CONCLUIDO | 2.3635 | 42.31 | 29.18 | 9.26 | 0.12 | 189 | 287.19 | 61.2 | 2 | 187 | 78.99 | 35654.65 | 522.37 | 454.06 | 241.78 | 57.26 | 89261.19 | 0.24 | 0.73 | 7.1 | 5.52 | 1 | 10
5 | 145 | CONCLUIDO | 2.4881 | 40.19 | 28.4 | 10.39 | 0.14 | 164 | 287.7 | 61.2 | 2.25 | 162 | 79.25 | 35716.83 | 508.65 | 453.82 | 217.19 | 57.26 | 77093.03 | 0.26 | 0.75 | 7.05 | 4.75 | 1 | 10
6 | 145 | CONCLUIDO | 2.5874 | 38.65 | 27.89 | 11.54 | 0.15 | 145 | 288.2 | 61.2 | 2.5 | 143 | 79.5 | 35779.11 | 499.42 | 453.91 | 199.33 | 57.26 | 68258.3 | 0.29 | 0.76 | 7.05 | 4.23 | 1 | 10
7 | 145 | CONCLUIDO | 2.6837 | 37.26 | 27.36 | 12.73 | 0.17 | 129 | 288.71 | 61.2 | 2.75 | 127 | 79.76 | 35841.5 | 489.99 | 453.81 | 182.78 | 57.26 | 60061.02 | 0.31 | 0.77 | 7 | 3.71 | 1 | 10
8 | 145 | CONCLUIDO | 2.7578 | 36.26 | 27.01 | 13.85 | 0.18 | 117 | 289.21 | 61.2 | 3 | 115 | 80.02 | 35903.99 | 483.64 | 453.65 | 171.53 | 57.26 | 54497.4 | 0.33 | 0.78 | 6.98 | 3.36 | 1 | 10
9 | 145 | CONCLUIDO | 2.8195 | 35.47 | 26.75 | 15 | 0.2 | 107 | 289.72 | 61.2 | 3.25 | 105 | 80.27 | 35966.59 | 479.07 | 453.73 | 162.91 | 57.26 | 50236.2 | 0.35 | 0.79 | 6.98 | 3.1 | 1 | 10
10 | 145 | CONCLUIDO | 2.8758 | 34.77 | 26.49 | 16.05 | 0.21 | 99 | 290.23 | 61.2 | 3.5 | 97 | 80.53 | 36029.29 | 474.4 | 453.66 | 154.88 | 57.26 | 46264.87 | 0.37 | 0.8 | 6.94 | 2.84 | 1 | 10
11 | 145 | CONCLUIDO | 2.932 | 34.11 | 26.25 | 17.31 | 0.23 | 91 | 290.74 | 61.2 | 3.75 | 89 | 80.79 | 36092.1 | 470.18 | 453.62 | 146.67 | 57.26 | 42197.4 | 0.39 | 0.81 | 6.95 | 2.61 | 1 | 10
12 | 145 | CONCLUIDO | 2.9761 | 33.6 | 26.07 | 18.4 | 0.24 | 85 | 291.25 | 61.2 | 4 | 83 | 81.05 | 36155.02 | 466.93 | 453.54 | 141.05 | 57.26 | 39416.44 | 0.41 | 0.81 | 6.92 | 2.42 | 1 | 10
13 | 145 | CONCLUIDO | 3.0137 | 33.18 | 25.92 | 19.44 | 0.26 | 80 | 291.76 | 61.2 | 4.25 | 78 | 81.31 | 36218.04 | 464.24 | 453.57 | 136.03 | 57.26 | 36935.02 | 0.42 | 0.82 | 6.92 | 2.28 | 1 | 10
14 | 145 | CONCLUIDO | 3.0509 | 32.78 | 25.79 | 20.63 | 0.27 | 75 | 292.27 | 61.2 | 4.5 | 73 | 81.57 | 36281.16 | 461.8 | 453.62 | 131.27 | 57.26 | 34575.81 | 0.44 | 0.82 | 6.92 | 2.14 | 1 | 10
15 | 145 | CONCLUIDO | 3.084 | 32.43 | 25.65 | 21.68 | 0.29 | 71 | 292.79 | 61.2 | 4.75 | 69 | 81.84 | 36344.4 | 459.34 | 453.48 | 126.77 | 57.26 | 32350.59 | 0.45 | 0.82 | 6.92 | 2.01 | 1 | 10
16 | 145 | CONCLUIDO | 3.1164 | 32.09 | 25.53 | 22.86 | 0.3 | 67 | 293.3 | 61.2 | 5 | 65 | 82.1 | 36407.75 | 457.22 | 453.49 | 123.74 | 57.26 | 30855.28 | 0.46 | 0.83 | 6.89 | 1.89 | 1 | 10
17 | 145 | CONCLUIDO | 3.1377 | 31.87 | 25.47 | 23.88 | 0.32 | 64 | 293.81 | 61.2 | 5.25 | 62 | 82.36 | 36471.2 | 456.14 | 453.64 | 121.61 | 57.26 | 29802.11 | 0.47 | 0.83 | 6.9 | 1.83 | 1 | 10
18 | 145 | CONCLUIDO | 3.1653 | 31.59 | 25.36 | 24.94 | 0.33 | 61 | 294.33 | 61.2 | 5.5 | 59 | 82.63 | 36534.76 | 454.05 | 453.49 | 117.86 | 57.26 | 27941.47 | 0.49 | 0.83 | 6.89 | 1.71 | 1 | 10
19 | 145 | CONCLUIDO | 3.1886 | 31.36 | 25.29 | 26.16 | 0.35 | 58 | 294.84 | 61.2 | 5.75 | 56 | 82.9 | 36598.44 | 452.87 | 453.53 | 115.68 | 57.26 | 26866.52 | 0.49 | 0.84 | 6.88 | 1.64 | 1 | 10
20 | 145 | CONCLUIDO | 3.2154 | 31.1 | 25.19 | 27.48 | 0.36 | 55 | 295.36 | 61.2 | 6 | 53 | 83.16 | 36662.22 | 451.03 | 453.57 | 112.14 | 57.26 | 25114.53 | 0.51 | 0.84 | 6.88 | 1.54 | 1 | 10
21 | 145 | CONCLUIDO | 3.2295 | 30.96 | 25.16 | 28.48 | 0.38 | 53 | 295.88 | 61.2 | 6.25 | 51 | 83.43 | 36726.12 | 450.52 | 453.44 | 111.14 | 57.26 | 24624.53 | 0.52 | 0.84 | 6.89 | 1.52 | 1 | 10
22 | 145 | CONCLUIDO | 3.2495 | 30.77 | 25.08 | 29.5 | 0.39 | 51 | 296.4 | 61.2 | 6.5 | 49 | 83.7 | 36790.13 | 449.14 | 453.44 | 108.7 | 57.26 | 23414.02 | 0.53 | 0.84 | 6.87 | 1.43 | 1 | 10
23 | 145 | CONCLUIDO | 3.2679 | 30.6 | 25.01 | 30.63 | 0.4 | 49 | 296.92 | 61.2 | 6.75 | 47 | 83.97 | 36854.25 | 447.87 | 453.43 | 106.5 | 57.26 | 22321.89 | 0.54 | 0.85 | 6.87 | 1.37 | 1 | 10
24 | 145 | CONCLUIDO | 3.2844 | 30.45 | 24.97 | 31.87 | 0.42 | 47 | 297.44 | 61.2 | 7 | 45 | 84.24 | 36918.48 | 447.14 | 453.45 | 104.82 | 57.26 | 21492.28 | 0.55 | 0.85 | 6.87 | 1.32 | 1 | 10
25 | 145 | CONCLUIDO | 3.3052 | 30.26 | 24.88 | 33.18 | 0.43 | 45 | 297.96 | 61.2 | 7.25 | 43 | 84.51 | 36982.83 | 445.51 | 453.47 | 102.32 | 57.26 | 20251.34 | 0.56 | 0.85 | 6.86 | 1.24 | 1 | 10
26 | 145 | CONCLUIDO | 3.3125 | 30.19 | 24.87 | 33.91 | 0.45 | 44 | 298.48 | 61.2 | 7.5 | 42 | 84.79 | 37047.29 | 445.32 | 453.43 | 102.35 | 57.26 | 20271.05 | 0.56 | 0.85 | 6.85 | 1.23 | 1 | 10
27 | 145 | CONCLUIDO | 3.3221 | 30.1 | 24.83 | 34.65 | 0.46 | 43 | 299.01 | 61.2 | 7.75 | 41 | 85.06 | 37111.87 | 444.61 | 453.48 | 101.06 | 57.26 | 19631.66 | 0.57 | 0.85 | 6.85 | 1.19 | 1 | 10
28 | 145 | CONCLUIDO | 3.3398 | 29.94 | 24.78 | 36.27 | 0.48 | 41 | 299.53 | 61.2 | 8 | 39 | 85.33 | 37176.68 | 443.82 | 453.5 | 98.84 | 57.26 | 18531.65 | 0.58 | 0.85 | 6.87 | 1.14 | 1 | 10
29 | 145 | CONCLUIDO | 3.3476 | 29.87 | 24.77 | 37.15 | 0.49 | 40 | 300.06 | 61.2 | 8.25 | 38 | 85.61 | 37241.49 | 443.68 | 453.51 | 98.78 | 57.26 | 18509.13 | 0.58 | 0.85 | 6.85 | 1.12 | 1 | 10
30 | 145 | CONCLUIDO | 3.3591 | 29.77 | 24.72 | 38.03 | 0.5 | 39 | 300.59 | 61.2 | 8.5 | 37 | 85.89 | 37306.42 | 442.68 | 453.46 | 97.07 | 57.26 | 17657.27 | 0.59 | 0.86 | 6.85 | 1.08 | 1 | 10
31 | 145 | CONCLUIDO | 3.3653 | 29.72 | 24.72 | 39.03 | 0.52 | 38 | 301.11 | 61.2 | 8.75 | 36 | 86.16 | 37371.47 | 442.39 | 453.42 | 96.87 | 57.26 | 17561.37 | 0.59 | 0.86 | 6.86 | 1.08 | 1 | 10
32 | 145 | CONCLUIDO | 3.3791 | 29.59 | 24.65 | 39.97 | 0.53 | 37 | 301.64 | 61.2 | 9 | 35 | 86.44 | 37436.63 | 441.48 | 453.49 | 95.01 | 57.26 | 16639.36 | 0.6 | 0.86 | 6.84 | 1.01 | 1 | 10
33 | 145 | CONCLUIDO | 3.3868 | 29.53 | 24.64 | 41.06 | 0.55 | 36 | 302.17 | 61.2 | 9.25 | 34 | 86.72 | 37501.91 | 441.22 | 453.45 | 94.42 | 57.26 | 16346.04 | 0.61 | 0.86 | 6.85 | 1 | 1 | 10
34 | 145 | CONCLUIDO | 3.3927 | 29.48 | 24.64 | 42.24 | 0.56 | 35 | 302.7 | 61.2 | 9.5 | 33 | 87 | 37567.32 | 441.41 | 453.42 | 94.67 | 57.26 | 16479.06 | 0.6 | 0.86 | 6.84 | 1 | 1 | 10
35 | 145 | CONCLUIDO | 3.4065 | 29.36 | 24.57 | 43.37 | 0.57 | 34 | 303.23 | 61.2 | 9.75 | 32 | 87.28 | 37632.84 | 440.1 | 453.42 | 92.26 | 57.26 | 15278.31 | 0.62 | 0.86 | 6.85 | 0.93 | 1 | 10
36 | 145 | CONCLUIDO | 3.4143 | 29.29 | 24.56 | 44.66 | 0.59 | 33 | 303.76 | 61.2 | 10 | 31 | 87.57 | 37698.48 | 439.94 | 453.42 | 91.94 | 57.26 | 15121.39 | 0.62 | 0.86 | 6.84 | 0.92 | 1 | 10
37 | 145 | CONCLUIDO | 3.425 | 29.2 | 24.52 | 45.98 | 0.6 | 32 | 304.3 | 61.2 | 10.25 | 30 | 87.85 | 37764.25 | 439.35 | 453.43 | 90.75 | 57.26 | 14535.11 | 0.63 | 0.86 | 6.84 | 0.88 | 1 | 10
38 | 145 | CONCLUIDO | 3.4333 | 29.13 | 24.51 | 47.43 | 0.61 | 31 | 304.83 | 61.2 | 10.5 | 29 | 88.13 | 37830.13 | 438.93 | 453.4 | 90.32 | 57.26 | 14324.77 | 0.63 | 0.86 | 6.84 | 0.87 | 1 | 10
39 | 145 | CONCLUIDO | 3.4345 | 29.12 | 24.5 | 47.41 | 0.63 | 31 | 305.37 | 61.2 | 10.75 | 29 | 88.42 | 37896.14 | 438.87 | 453.39 | 89.71 | 57.26 | 14018.98 | 0.64 | 0.86 | 6.84 | 0.86 | 1 | 10
40 | 145 | CONCLUIDO | 3.4429 | 29.04 | 24.48 | 48.96 | 0.64 | 30 | 305.9 | 61.2 | 11 | 28 | 88.7 | 37962.28 | 438.55 | 453.38 | 89.01 | 57.26 | 13672.12 | 0.64 | 0.86 | 6.85 | 0.84 | 1 | 10
41 | 145 | CONCLUIDO | 3.4531 | 28.96 | 24.45 | 50.58 | 0.65 | 29 | 306.44 | 61.2 | 11.25 | 27 | 88.99 | 38028.53 | 438.05 | 453.42 | 88.13 | 57.26 | 13239.32 | 0.65 | 0.87 | 6.84 | 0.81 | 1 | 10
42 | 145 | CONCLUIDO | 3.451 | 28.98 | 24.46 | 50.62 | 0.67 | 29 | 306.98 | 61.2 | 11.5 | 27 | 89.28 | 38094.91 | 438.39 | 453.47 | 88.78 | 57.26 | 13561.39 | 0.64 | 0.86 | 6.84 | 0.82 | 1 | 10
43 | 145 | CONCLUIDO | 3.4613 | 28.89 | 24.43 | 52.36 | 0.68 | 28 | 307.52 | 61.2 | 11.75 | 26 | 89.57 | 38161.42 | 437.73 | 453.37 | 87.83 | 57.26 | 13093.63 | 0.65 | 0.87 | 6.84 | 0.79 | 1 | 10
44 | 145 | CONCLUIDO | 3.4638 | 28.87 | 24.41 | 52.31 | 0.69 | 28 | 308.06 | 61.2 | 12 | 26 | 89.86 | 38228.06 | 437.2 | 453.5 | 87.06 | 57.26 | 12705.93 | 0.66 | 0.87 | 6.84 | 0.77 | 1 | 10
45 | 145 | CONCLUIDO | 3.4713 | 28.81 | 24.4 | 54.23 | 0.71 | 27 | 308.6 | 61.2 | 12.25 | 25 | 90.15 | 38294.82 | 437.28 | 453.44 | 86.59 | 57.26 | 12478.16 | 0.66 | 0.87 | 6.84 | 0.76 | 1 | 10
46 | 145 | CONCLUIDO | 3.4821 | 28.72 | 24.37 | 56.23 | 0.72 | 26 | 309.14 | 61.2 | 12.5 | 24 | 90.44 | 38361.7 | 436.3 | 453.41 | 85.71 | 57.26 | 12041.53 | 0.67 | 0.87 | 6.83 | 0.73 | 1 | 10
47 | 145 | CONCLUIDO | 3.4844 | 28.7 | 24.35 | 56.19 | 0.73 | 26 | 309.68 | 61.2 | 12.75 | 24 | 90.74 | 38428.72 | 436.23 | 453.42 | 84.98 | 57.26 | 11677.61 | 0.67 | 0.87 | 6.83 | 0.71 | 1 | 10
48 | 145 | CONCLUIDO | 3.4934 | 28.62 | 24.33 | 58.39 | 0.75 | 25 | 310.23 | 61.2 | 13 | 23 | 91.03 | 38495.87 | 435.78 | 453.42 | 84.33 | 57.26 | 11359.76 | 0.68 | 0.87 | 6.83 | 0.69 | 1 | 10
49 | 145 | CONCLUIDO | 3.4923 | 28.63 | 24.34 | 58.41 | 0.76 | 25 | 310.77 | 61.2 | 13.25 | 23 | 91.33 | 38563.14 | 436.11 | 453.38 | 84.81 | 57.26 | 11598.49 | 0.68 | 0.87 | 6.83 | 0.7 | 1 | 10
50 | 145 | CONCLUIDO | 3.4942 | 28.62 | 24.32 | 58.37 | 0.77 | 25 | 311.32 | 61.2 | 13.5 | 23 | 91.62 | 38630.55 | 435.85 | 453.39 | 84.17 | 57.26 | 11279.88 | 0.68 | 0.87 | 6.83 | 0.68 | 1 | 10
51 | 145 | CONCLUIDO | 3.5045 | 28.53 | 24.29 | 60.73 | 0.79 | 24 | 311.87 | 61.2 | 13.75 | 22 | 91.92 | 38698.21 | 435.62 | 453.45 | 83.11 | 57.26 | 10753.54 | 0.69 | 0.87 | 6.83 | 0.65 | 1 | 10
52 | 145 | CONCLUIDO | 3.5056 | 28.53 | 24.28 | 60.71 | 0.8 | 24 | 312.42 | 61.2 | 14 | 22 | 92.22 | 38765.89 | 435.33 | 453.44 | 83.05 | 57.26 | 10723.08 | 0.69 | 0.87 | 6.82 | 0.64 | 1 | 10
53 | 145 | CONCLUIDO | 3.5141 | 28.46 | 24.27 | 63.31 | 0.81 | 23 | 312.97 | 61.2 | 14.25 | 21 | 92.52 | 38833.69 | 434.82 | 453.37 | 82.31 | 57.26 | 10356.57 | 0.7 | 0.87 | 6.83 | 0.63 | 1 | 10
54 | 145 | CONCLUIDO | 3.5148 | 28.45 | 24.26 | 63.29 | 0.82 | 23 | 313.52 | 61.2 | 14.5 | 21 | 92.82 | 38901.63 | 435.14 | 453.42 | 82.47 | 57.26 | 10439.41 | 0.69 | 0.87 | 6.82 | 0.62 | 1 | 10
55 | 145 | CONCLUIDO | 3.5136 | 28.46 | 24.27 | 63.32 | 0.84 | 23 | 314.07 | 61.2 | 14.75 | 21 | 93.12 | 38969.71 | 435.03 | 453.4 | 82.47 | 57.26 | 10435.96 | 0.69 | 0.87 | 6.83 | 0.63 | 1 | 10
56 | 145 | CONCLUIDO | 3.5247 | 28.37 | 24.24 | 66.1 | 0.85 | 22 | 314.62 | 61.2 | 15 | 20 | 93.43 | 39037.92 | 434.6 | 453.39 | 81.38 | 57.26 | 9897.82 | 0.7 | 0.87 | 6.83 | 0.6 | 1 | 10
57 | 145 | CONCLUIDO | 3.5237 | 28.38 | 24.24 | 66.12 | 0.86 | 22 | 315.18 | 61.2 | 15.25 | 20 | 93.73 | 39106.27 | 434.97 | 453.38 | 81.58 | 57.26 | 9997.38 | 0.7 | 0.87 | 6.83 | 0.6 | 1 | 10
58 | 145 | CONCLUIDO | 3.525 | 28.37 | 24.23 | 66.09 | 0.87 | 22 | 315.73 | 61.2 | 15.5 | 20 | 94.03 | 39174.75 | 434.53 | 453.43 | 81.28 | 57.26 | 9850.07 | 0.7 | 0.87 | 6.83 | 0.59 | 1 | 10
59 | 145 | CONCLUIDO | 3.537 | 28.27 | 24.19 | 69.12 | 0.89 | 21 | 316.29 | 61.2 | 15.75 | 19 | 94.34 | 39243.37 | 433.9 | 453.41 | 80 | 57.26 | 9213.92 | 0.72 | 0.87 | 6.82 | 0.55 | 1 | 10
60 | 145 | CONCLUIDO | 3.5341 | 28.3 | 24.22 | 69.19 | 0.9 | 21 | 316.85 | 61.2 | 16 | 19 | 94.65 | 39312.13 | 434.32 | 453.44 | 80.82 | 57.26 | 9622.83 | 0.71 | 0.87 | 6.82 | 0.57 | 1 | 10
61 | 145 | CONCLUIDO | 3.5338 | 28.3 | 24.22 | 69.19 | 0.91 | 21 | 317.41 | 61.2 | 16.25 | 19 | 94.96 | 39381.03 | 434.58 | 453.43 | 80.92 | 57.26 | 9671.26 | 0.71 | 0.87 | 6.82 | 0.58 | 1 | 10
62 | 145 | CONCLUIDO | 3.5439 | 28.22 | 24.19 | 72.57 | 0.92 | 20 | 317.97 | 61.2 | 16.5 | 18 | 95.27 | 39450.07 | 434.18 | 453.39 | 79.71 | 57.26 | 9074.81 | 0.72 | 0.87 | 6.83 | 0.55 | 1 | 10
63 | 145 | CONCLUIDO | 3.5464 | 28.2 | 24.17 | 72.51 | 0.94 | 20 | 318.53 | 61.2 | 16.75 | 18 | 95.58 | 39519.26 | 433.9 | 453.41 | 79.21 | 57.26 | 8824 | 0.72 | 0.88 | 6.82 | 0.53 | 1 | 10
64 | 145 | CONCLUIDO | 3.5446 | 28.21 | 24.19 | 72.56 | 0.95 | 20 | 319.09 | 61.2 | 17 | 18 | 95.89 | 39588.58 | 434.05 | 453.4 | 79.82 | 57.26 | 9129.38 | 0.72 | 0.87 | 6.82 | 0.54 | 1 | 10
65 | 145 | CONCLUIDO | 3.5535 | 28.14 | 24.17 | 76.32 | 0.96 | 19 | 319.65 | 61.2 | 17.25 | 17 | 96.2 | 39658.05 | 433.22 | 453.4 | 79.15 | 57.26 | 8797.9 | 0.72 | 0.88 | 6.82 | 0.53 | 1 | 10
66 | 145 | CONCLUIDO | 3.5537 | 28.14 | 24.17 | 76.32 | 0.97 | 19 | 320.22 | 61.2 | 17.5 | 17 | 96.52 | 39727.66 | 433.77 | 453.37 | 79.05 | 57.26 | 8748.89 | 0.72 | 0.88 | 6.82 | 0.53 | 1 | 10
67 | 145 | CONCLUIDO | 3.5552 | 28.13 | 24.16 | 76.28 | 0.99 | 19 | 320.78 | 61.2 | 17.75 | 17 | 96.83 | 39797.41 | 433.44 | 453.41 | 78.67 | 57.26 | 8560.65 | 0.73 | 0.88 | 6.82 | 0.51 | 1 | 10
68 | 145 | CONCLUIDO | 3.5549 | 28.13 | 24.16 | 76.29 | 1 | 19 | 321.35 | 61.2 | 18 | 17 | 97.15 | 39867.32 | 433.49 | 453.41 | 78.68 | 57.26 | 8561.57 | 0.73 | 0.88 | 6.82 | 0.52 | 1 | 10
69 | 145 | CONCLUIDO | 3.5669 | 28.04 | 24.12 | 80.39 | 1.01 | 18 | 321.92 | 61.2 | 18.25 | 16 | 97.47 | 39937.36 | 432.55 | 453.41 | 77.53 | 57.26 | 7995.35 | 0.74 | 0.88 | 6.82 | 0.47 | 1 | 10
70 | 145 | CONCLUIDO | 3.5647 | 28.05 | 24.13 | 80.45 | 1.02 | 18 | 322.49 | 61.2 | 18.5 | 16 | 97.79 | 40007.56 | 433.34 | 453.43 | 78.05 | 57.26 | 8252.56 | 0.73 | 0.88 | 6.82 | 0.49 | 1 | 10
71 | 145 | CONCLUIDO | 3.5638 | 28.06 | 24.14 | 80.47 | 1.03 | 18 | 323.06 | 61.2 | 18.75 | 16 | 98.11 | 40077.9 | 433.77 | 453.42 | 78.36 | 57.26 | 8407.5 | 0.73 | 0.88 | 6.82 | 0.5 | 1 | 10
72 | 145 | CONCLUIDO | 3.5676 | 28.03 | 24.11 | 80.37 | 1.05 | 18 | 323.63 | 61.2 | 19 | 16 | 98.43 | 40148.52 | 433.17 | 453.37 | 77.38 | 57.26 | 7916.66 | 0.74 | 0.88 | 6.82 | 0.47 | 1 | 10
73 | 145 | CONCLUIDO | 3.5669 | 28.04 | 24.12 | 80.39 | 1.06 | 18 | 324.2 | 61.2 | 19.25 | 16 | 98.75 | 40219.17 | 433.19 | 453.41 | 77.6 | 57.26 | 8028.16 | 0.74 | 0.88 | 6.82 | 0.47 | 1 | 10
74 | 145 | CONCLUIDO | 3.5745 | 27.98 | 24.11 | 85.1 | 1.07 | 17 | 324.78 | 61.2 | 19.5 | 15 | 99.08 | 40289.97 | 433.2 | 453.38 | 77.25 | 57.26 | 7858.53 | 0.74 | 0.88 | 6.82 | 0.47 | 1 | 10
75 | 145 | CONCLUIDO | 3.5748 | 27.97 | 24.11 | 85.09 | 1.08 | 17 | 325.35 | 61.2 | 19.75 | 15 | 99.4 | 40360.92 | 433.38 | 453.41 | 77.06 | 57.26 | 7765.29 | 0.74 | 0.88 | 6.82 | 0.47 | 1 | 10
76 | 145 | CONCLUIDO | 3.5759 | 27.97 | 24.1 | 85.06 | 1.09 | 17 | 325.93 | 61.2 | 20 | 15 | 99.73 | 40432.03 | 433.27 | 453.41 | 76.8 | 57.26 | 7634.45 | 0.75 | 0.88 | 6.82 | 0.46 | 1 | 10
77 | 145 | CONCLUIDO | 3.5758 | 27.97 | 24.1 | 85.06 | 1.11 | 17 | 326.51 | 61.2 | 20.25 | 15 | 100.06 | 40503.29 | 433.31 | 453.36 | 76.91 | 57.26 | 7689.1 | 0.74 | 0.88 | 6.82 | 0.46 | 1 | 10
78 | 145 | CONCLUIDO | 3.5769 | 27.96 | 24.09 | 85.03 | 1.12 | 17 | 327.08 | 61.2 | 20.5 | 15 | 100.39 | 40574.7 | 432.76 | 453.38 | 76.82 | 57.26 | 7643.94 | 0.75 | 0.88 | 6.81 | 0.45 | 1 | 10
79 | 145 | CONCLUIDO | 3.5868 | 27.88 | 24.07 | 90.26 | 1.13 | 16 | 327.66 | 61.2 | 20.75 | 14 | 100.72 | 40646.27 | 432.49 | 453.38 | 76.06 | 57.26 | 7269.81 | 0.75 | 0.88 | 6.81 | 0.43 | 1 | 10
80 | 145 | CONCLUIDO | 3.588 | 27.87 | 24.06 | 90.22 | 1.14 | 16 | 328.25 | 61.2 | 21 | 14 | 101.05 | 40718 | 432.87 | 453.39 | 75.65 | 57.26 | 7062.5 | 0.76 | 0.88 | 6.82 | 0.42 | 1 | 10
81 | 145 | CONCLUIDO | 3.5875 | 27.87 | 24.06 | 90.24 | 1.15 | 16 | 328.83 | 61.2 | 21.25 | 14 | 101.38 | 40789.89 | 433.14 | 453.42 | 75.65 | 57.26 | 7061.78 | 0.76 | 0.88 | 6.82 | 0.42 | 1 | 10
82 | 145 | CONCLUIDO | 3.5868 | 27.88 | 24.07 | 90.26 | 1.16 | 16 | 329.41 | 61.2 | 21.5 | 14 | 101.71 | 40861.93 | 433.25 | 453.37 | 76.1 | 57.26 | 7290.28 | 0.75 | 0.88 | 6.81 | 0.43 | 1 | 10
83 | 145 | CONCLUIDO | 3.5868 | 27.88 | 24.07 | 90.26 | 1.17 | 16 | 330 | 61.2 | 21.75 | 14 | 102.05 | 40934.14 | 433.29 | 453.42 | 75.9 | 57.26 | 7189.75 | 0.75 | 0.88 | 6.82 | 0.43 | 1 | 10
84 | 145 | CONCLUIDO | 3.5866 | 27.88 | 24.07 | 90.26 | 1.19 | 16 | 330.59 | 61.2 | 22 | 14 | 102.39 | 41006.51 | 432.98 | 453.41 | 75.94 | 57.26 | 7208.83 | 0.75 | 0.88 | 6.82 | 0.43 | 1 | 10
85 | 145 | CONCLUIDO | 3.5974 | 27.8 | 24.04 | 96.16 | 1.2 | 15 | 331.17 | 61.2 | 22.25 | 13 | 102.72 | 41079.04 | 432.8 | 453.36 | 74.96 | 57.26 | 6722.52 | 0.76 | 0.88 | 6.82 | 0.4 | 1 | 10
86 | 145 | CONCLUIDO | 3.5996 | 27.78 | 24.02 | 96.09 | 1.21 | 15 | 331.76 | 61.2 | 22.5 | 13 | 103.06 | 41151.74 | 432.61 | 453.37 | 74.27 | 57.26 | 6379 | 0.77 | 0.88 | 6.82 | 0.38 | 1 | 10
87 | 145 | CONCLUIDO | 3.5972 | 27.8 | 24.04 | 96.17 | 1.22 | 15 | 332.35 | 61.2 | 22.75 | 13 | 103.41 | 41224.6 | 433.28 | 453.37 | 75.21 | 57.26 | 6849.56 | 0.76 | 0.88 | 6.81 | 0.4 | 1 | 10
88 | 145 | CONCLUIDO | 3.5968 | 27.8 | 24.04 | 96.18 | 1.23 | 15 | 332.95 | 61.2 | 23 | 13 | 103.75 | 41297.62 | 433.17 | 453.38 | 75.11 | 57.26 | 6798.94 | 0.76 | 0.88 | 6.82 | 0.4 | 1 | 10
89 | 145 | CONCLUIDO | 3.5972 | 27.8 | 24.04 | 96.17 | 1.24 | 15 | 333.54 | 61.2 | 23.25 | 13 | 104.09 | 41370.82 | 433.06 | 453.42 | 75.15 | 57.26 | 6818.18 | 0.76 | 0.88 | 6.81 | 0.4 | 1 | 10
90 | 145 | CONCLUIDO | 3.5981 | 27.79 | 24.04 | 96.14 | 1.25 | 15 | 334.14 | 61.2 | 23.5 | 13 | 104.44 | 41444.3 | 432.52 | 453.38 | 74.9 | 57.26 | 6693.36 | 0.76 | 0.88 | 6.81 | 0.39 | 1 | 10
91 | 145 | CONCLUIDO | 3.5964 | 27.81 | 24.05 | 96.19 | 1.26 | 15 | 334.73 | 61.2 | 23.75 | 13 | 104.78 | 41517.84 | 432.61 | 453.37 | 75.32 | 57.26 | 6903.24 | 0.76 | 0.88 | 6.81 | 0.41 | 1 | 10
92 | 145 | CONCLUIDO | 3.6067 | 27.73 | 24.02 | 102.95 | 1.28 | 14 | 335.33 | 61.2 | 24 | 12 | 105.13 | 41591.55 | 432.47 | 453.38 | 74.43 | 57.26 | 6460.8 | 0.77 | 0.88 | 6.81 | 0.38 | 1 | 10
93 | 145 | CONCLUIDO | 3.6079 | 27.72 | 24.01 | 102.91 | 1.29 | 14 | 335.93 | 61.2 | 24.25 | 12 | 105.48 | 41665.42 | 432.87 | 453.42 | 74.1 | 57.26 | 6297.45 | 0.77 | 0.88 | 6.81 | 0.37 | 1 | 10
94 | 145 | CONCLUIDO | 3.6075 | 27.72 | 24.02 | 102.93 | 1.3 | 14 | 336.53 | 61.2 | 24.5 | 12 | 105.83 | 41739.48 | 433.43 | 453.39 | 74.22 | 57.26 | 6360.76 | 0.77 | 0.88 | 6.81 | 0.38 | 1 | 10
95 | 145 | CONCLUIDO | 3.6084 | 27.71 | 24.01 | 102.9 | 1.31 | 14 | 337.13 | 61.2 | 24.75 | 12 | 106.18 | 41813.7 | 433.34 | 453.38 | 74.01 | 57.26 | 6254.23 | 0.77 | 0.88 | 6.81 | 0.37 | 1 | 10
96 | 145 | CONCLUIDO | 3.6088 | 27.71 | 24.01 | 102.89 | 1.32 | 14 | 337.73 | 61.2 | 25 | 12 | 106.53 | 41888.1 | 433.28 | 453.37 | 73.82 | 57.26 | 6158.73 | 0.78 | 0.88 | 6.82 | 0.37 | 1 | 10
97 | 145 | CONCLUIDO | 3.6088 | 27.71 | 24.01 | 102.88 | 1.33 | 14 | 338.34 | 61.2 | 25.25 | 12 | 106.89 | 41962.68 | 433.43 | 453.42 | 73.84 | 57.26 | 6166.22 | 0.78 | 0.88 | 6.81 | 0.37 | 1 | 10
98 | 145 | CONCLUIDO | 3.6083 | 27.71 | 24.01 | 102.9 | 1.34 | 14 | 338.94 | 61.2 | 25.5 | 12 | 107.25 | 42037.44 | 432.86 | 453.4 | 73.83 | 57.26 | 6161.66 | 0.78 | 0.88 | 6.82 | 0.37 | 1 | 10
99 | 145 | CONCLUIDO | 3.6074 | 27.72 | 24.02 | 102.93 | 1.35 | 14 | 339.55 | 61.2 | 25.75 | 12 | 107.6 | 42112.37 | 432.79 | 453.41 | 74.17 | 57.26 | 6331.63 | 0.77 | 0.88 | 6.82 | 0.38 | 1 | 10
100 | 145 | CONCLUIDO | 3.6177 | 27.64 | 23.99 | 110.73 | 1.36 | 13 | 340.16 | 61.2 | 26 | 11 | 107.96 | 42187.49 | 433.03 | 453.38 | 73.5 | 57.26 | 6004.48 | 0.78 | 0.88 | 6.81 | 0.35 | 1 | 10
101 | 145 | CONCLUIDO | 3.6179 | 27.64 | 23.99 | 110.73 | 1.37 | 13 | 340.77 | 61.2 | 26.25 | 11 | 108.32 | 42262.79 | 433.27 | 453.37 | 73.48 | 57.26 | 5994.56 | 0.78 | 0.88 | 6.81 | 0.35 | 1 | 10
102 | 145 | CONCLUIDO | 3.619 | 27.63 | 23.98 | 110.69 | 1.38 | 13 | 341.38 | 61.2 | 26.5 | 11 | 108.68 | 42338.27 | 433.17 | 453.43 | 73.17 | 57.26 | 5837.72 | 0.78 | 0.88 | 6.81 | 0.34 | 1 | 10
103 | 145 | CONCLUIDO | 3.6177 | 27.64 | 23.99 | 110.73 | 1.39 | 13 | 342 | 61.2 | 26.75 | 11 | 109.05 | 42413.94 | 433.61 | 453.38 | 73.49 | 57.26 | 6000.12 | 0.78 | 0.88 | 6.81 | 0.35 | 1 | 10
104 | 145 | CONCLUIDO | 3.6185 | 27.64 | 23.99 | 110.71 | 1.4 | 13 | 342.61 | 61.2 | 27 | 11 | 109.41 | 42489.79 | 433.79 | 453.4 | 73.33 | 57.26 | 5916.19 | 0.78 | 0.88 | 6.81 | 0.35 | 1 | 10
105 | 145 | CONCLUIDO | 3.6194 | 27.63 | 23.98 | 110.67 | 1.42 | 13 | 343.23 | 61.2 | 27.25 | 11 | 109.78 | 42565.83 | 433.99 | 453.36 | 73.01 | 57.26 | 5756.31 | 0.78 | 0.88 | 6.81 | 0.34 | 1 | 10
106 | 145 | CONCLUIDO | 3.6199 | 27.63 | 23.98 | 110.66 | 1.43 | 13 | 343.85 | 61.2 | 27.5 | 11 | 110.15 | 42642.18 | 433.88 | 453.39 | 72.88 | 57.26 | 5694.55 | 0.79 | 0.88 | 6.81 | 0.33 | 1 | 10
107 | 145 | CONCLUIDO | 3.6185 | 27.64 | 23.99 | 110.71 | 1.44 | 13 | 344.47 | 61.2 | 27.75 | 11 | 110.52 | 42718.61 | 434.13 | 453.38 | 73.24 | 57.26 | 5874.75 | 0.78 | 0.88 | 6.81 | 0.35 | 1 | 10
108 | 145 | CONCLUIDO | 3.6186 | 27.63 | 23.98 | 110.7 | 1.45 | 13 | 345.09 | 61.2 | 28 | 11 | 110.89 | 42795.22 | 433.89 | 453.4 | 73.26 | 57.26 | 5880.81 | 0.78 | 0.88 | 6.81 | 0.34 | 1 | 10
109 | 145 | CONCLUIDO | 3.6307 | 27.54 | 23.95 | 119.74 | 1.46 | 12 | 345.71 | 61.2 | 28.25 | 10 | 111.26 | 42872.03 | 432.97 | 453.4 | 72.03 | 57.26 | 5274.08 | 0.79 | 0.88 | 6.81 | 0.31 | 1 | 10
110 | 145 | CONCLUIDO | 3.6298 | 27.55 | 23.95 | 119.77 | 1.47 | 12 | 346.34 | 61.2 | 28.5 | 10 | 111.64 | 42949.03 | 433.3 | 453.36 | 72.19 | 57.26 | 5351.28 | 0.79 | 0.88 | 6.81 | 0.31 | 1 | 10
111 | 145 | CONCLUIDO | 3.6298 | 27.55 | 23.95 | 119.77 | 1.48 | 12 | 346.96 | 61.2 | 28.75 | 10 | 112.01 | 43026.23 | 433.59 | 453.39 | 72.05 | 57.26 | 5284.49 | 0.79 | 0.88 | 6.81 | 0.31 | 1 | 10
112 | 145 | CONCLUIDO | 3.6284 | 27.56 | 23.96 | 119.82 | 1.49 | 12 | 347.59 | 61.2 | 29 | 10 | 112.39 | 43103.63 | 434.2 | 453.36 | 72.5 | 57.26 | 5509.84 | 0.79 | 0.88 | 6.81 | 0.32 | 1 | 10
113 | 145 | CONCLUIDO | 3.6303 | 27.55 | 23.95 | 119.75 | 1.5 | 12 | 348.22 | 61.2 | 29.25 | 10 | 112.77 | 43181.22 | 434.03 | 453.37 | 72.2 | 57.26 | 5356.81 | 0.79 | 0.88 | 6.81 | 0.31 | 1 | 10
114 | 145 | CONCLUIDO | 3.6297 | 27.55 | 23.95 | 119.77 | 1.51 | 12 | 348.85 | 61.2 | 29.5 | 10 | 113.15 | 43259.02 | 434.18 | 453.37 | 72.23 | 57.26 | 5371.4 | 0.79 | 0.88 | 6.81 | 0.31 | 1 | 10
115 | 145 | CONCLUIDO | 3.6302 | 27.55 | 23.95 | 119.76 | 1.52 | 12 | 349.48 | 61.2 | 29.75 | 10 | 113.53 | 43337.02 | 434.32 | 453.38 | 72.19 | 57.26 | 5351.27 | 0.79 | 0.88 | 6.81 | 0.31 | 1 | 10
116 | 145 | CONCLUIDO | 3.6297 | 27.55 | 23.95 | 119.77 | 1.53 | 12 | 350.12 | 61.2 | 30 | 10 | 113.92 | 43415.22 | 434.33 | 453.43 | 72.17 | 57.26 | 5345.28 | 0.79 | 0.88 | 6.81 | 0.31 | 1 | 10
117 | 145 | CONCLUIDO | 3.6288 | 27.56 | 23.96 | 119.81 | 1.54 | 12 | 350.75 | 61.2 | 30.25 | 10 | 114.3 | 43493.63 | 434.64 | 453.36 | 72.33 | 57.26 | 5425.09 | 0.79 | 0.88 | 6.81 | 0.32 | 1 | 10
118 | 145 | CONCLUIDO | 3.6293 | 27.55 | 23.96 | 119.79 | 1.55 | 12 | 351.39 | 61.2 | 30.5 | 10 | 114.69 | 43572.25 | 434.64 | 453.36 | 72.28 | 57.26 | 5399.66 | 0.79 | 0.88 | 6.81 | 0.32 | 1 | 10
119 | 145 | CONCLUIDO | 3.6294 | 27.55 | 23.96 | 119.78 | 1.56 | 12 | 352.03 | 61.2 | 30.75 | 10 | 115.08 | 43651.07 | 434.33 | 453.37 | 72.2 | 57.26 | 5359.94 | 0.79 | 0.88 | 6.81 | 0.32 | 1 | 10
120 | 145 | CONCLUIDO | 3.6306 | 27.54 | 23.95 | 119.74 | 1.57 | 12 | 352.67 | 61.2 | 31 | 10 | 115.47 | 43730.1 | 434.08 | 453.4 | 72.15 | 57.26 | 5331.02 | 0.79 | 0.88 | 6.81 | 0.31 | 1 | 10
121 | 145 | CONCLUIDO | 3.6416 | 27.46 | 23.92 | 130.47 | 1.58 | 11 | 353.31 | 61.2 | 31.25 | 9 | 115.86 | 43809.48 | 433.96 | 453.4 | 70.98 | 57.26 | 4752.1 | 0.81 | 0.88 | 6.81 | 0.28 | 1 | 10
122 | 145 | CONCLUIDO | 3.643 | 27.45 | 23.91 | 130.41 | 1.59 | 11 | 353.96 | 61.2 | 31.5 | 9 | 116.26 | 43888.94 | 434.47 | 453.37 | 70.73 | 57.26 | 4629.04 | 0.81 | 0.88 | 6.81 | 0.27 | 1 | 10
123 | 145 | CONCLUIDO | 3.6414 | 27.46 | 23.92 | 130.47 | 1.6 | 11 | 354.6 | 61.2 | 31.75 | 9 | 116.65 | 43968.62 | 435.01 | 453.39 | 71.14 | 57.26 | 4831.45 | 0.8 | 0.88 | 6.81 | 0.28 | 1 | 10
124 | 145 | CONCLUIDO | 3.6406 | 27.47 | 23.93 | 130.51 | 1.61 | 11 | 355.25 | 61.2 | 32 | 9 | 117.05 | 44048.52 | 435.52 | 453.38 | 71.3 | 57.26 | 4911.45 | 0.8 | 0.88 | 6.81 | 0.29 | 1 | 10
125 | 145 | CONCLUIDO | 3.6406 | 27.47 | 23.93 | 130.51 | 1.62 | 11 | 355.9 | 61.2 | 32.25 | 9 | 117.45 | 44128.64 | 435.93 | 453.38 | 71.46 | 57.26 | 4995.26 | 0.8 | 0.88 | 6.8 | 0.29 | 1 | 10
126 | 145 | CONCLUIDO | 3.6412 | 27.46 | 23.92 | 130.48 | 1.63 | 11 | 356.55 | 61.2 | 32.5 | 9 | 117.85 | 44208.97 | 436.07 | 453.36 | 71.29 | 57.26 | 4907.02 | 0.8 | 0.88 | 6.8 | 0.28 | 1 | 10
127 | 145 | CONCLUIDO | 3.6414 | 27.46 | 23.92 | 130.47 | 1.63 | 11 | 357.2 | 61.2 | 32.75 | 9 | 118.26 | 44289.53 | 436.32 | 453.36 | 71.14 | 57.26 | 4833.58 | 0.8 | 0.88 | 6.81 | 0.28 | 1 | 10
128 | 145 | CONCLUIDO | 3.6413 | 27.46 | 23.92 | 130.48 | 1.64 | 11 | 357.86 | 61.2 | 33 | 9 | 118.66 | 44370.32 | 436.41 | 453.36 | 71.14 | 57.26 | 4832.94 | 0.8 | 0.88 | 6.81 | 0.28 | 1 | 10
129 | 145 | CONCLUIDO | 3.6408 | 27.47 | 23.92 | 130.5 | 1.65 | 11 | 358.52 | 61.2 | 33.25 | 9 | 119.07 | 44451.33 | 436.17 | 453.38 | 71.17 | 57.26 | 4847.32 | 0.8 | 0.88 | 6.81 | 0.28 | 1 | 10
130 | 145 | CONCLUIDO | 3.6417 | 27.46 | 23.92 | 130.46 | 1.66 | 11 | 359.17 | 61.2 | 33.5 | 9 | 119.48 | 44532.57 | 436.37 | 453.36 | 71.04 | 57.26 | 4785.72 | 0.81 | 0.88 | 6.81 | 0.28 | 1 | 10
131 | 145 | CONCLUIDO | 3.6419 | 27.46 | 23.92 | 130.45 | 1.67 | 11 | 359.84 | 61.2 | 33.75 | 9 | 119.89 | 44614.04 | 436.13 | 453.36 | 70.94 | 57.26 | 4730.82 | 0.81 | 0.88 | 6.81 | 0.28 | 1 | 10
132 | 145 | CONCLUIDO | 3.6409 | 27.47 | 23.92 | 130.5 | 1.68 | 11 | 360.5 | 61.2 | 34 | 9 | 120.3 | 44695.75 | 435.98 | 453.38 | 71.11 | 57.26 | 4816.36 | 0.81 | 0.88 | 6.81 | 0.28 | 1 | 10
133 | 145 | CONCLUIDO | 3.641 | 27.47 | 23.92 | 130.49 | 1.69 | 11 | 361.16 | 61.2 | 34.25 | 9 | 120.71 | 44777.68 | 435.44 | 453.38 | 71.18 | 57.26 | 4853.74 | 0.8 | 0.88 | 6.81 | 0.28 | 1 | 10
134 | 145 | CONCLUIDO | 3.6391 | 27.48 | 23.94 | 130.57 | 1.7 | 11 | 361.83 | 61.2 | 34.5 | 9 | 121.13 | 44859.98 | 435.29 | 453.42 | 71.67 | 57.26 | 5099.8 | 0.8 | 0.88 | 6.81 | 0.3 | 1 | 10
135 | 145 | CONCLUIDO | 3.6509 | 27.39 | 23.9 | 143.41 | 1.71 | 10 | 362.5 | 61.2 | 34.75 | 8 | 121.55 | 44942.4 | 435.03 | 453.36 | 70.64 | 57.26 | 4589.99 | 0.81 | 0.88 | 6.8 | 0.26 | 1 | 10
136 | 145 | CONCLUIDO | 3.65 | 27.4 | 23.91 | 143.45 | 1.72 | 10 | 363.17 | 61.2 | 35 | 8 | 121.97 | 45025.06 | 435.89 | 453.38 | 70.56 | 57.26 | 4550.39 | 0.81 | 0.88 | 6.81 | 0.27 | 1 | 10
137 | 145 | CONCLUIDO | 3.6515 | 27.39 | 23.9 | 143.39 | 1.73 | 10 | 363.84 | 61.2 | 35.25 | 8 | 122.39 | 45107.96 | 435.99 | 453.36 | 70.46 | 57.26 | 4499.33 | 0.81 | 0.88 | 6.8 | 0.26 | 1 | 10
138 | 145 | CONCLUIDO | 3.6534 | 27.37 | 23.88 | 143.3 | 1.74 | 10 | 364.51 | 61.2 | 35.5 | 8 | 122.82 | 45191.1 | 436.19 | 453.38 | 69.91 | 57.26 | 4224.64 | 0.82 | 0.89 | 6.8 | 0.24 | 1 | 10
139 | 145 | CONCLUIDO | 3.6524 | 27.38 | 23.89 | 143.35 | 1.75 | 10 | 365.19 | 61.2 | 35.75 | 8 | 123.24 | 45274.49 | 436.56 | 453.36 | 70.11 | 57.26 | 4323.76 | 0.82 | 0.89 | 6.81 | 0.25 | 1 | 10
140 | 145 | CONCLUIDO | 3.6524 | 27.38 | 23.89 | 143.34 | 1.75 | 10 | 365.87 | 61.2 | 36 | 8 | 123.67 | 45358.13 | 437.11 | 453.38 | 70.08 | 57.26 | 4309.88 | 0.82 | 0.89 | 6.81 | 0.25 | 1 | 10
141 | 145 | CONCLUIDO | 3.6518 | 27.38 | 23.9 | 143.37 | 1.76 | 10 | 366.55 | 61.2 | 36.25 | 8 | 124.1 | 45442.03 | 437.62 | 453.36 | 70.36 | 57.26 | 4447.67 | 0.81 | 0.89 | 6.81 | 0.26 | 1 | 10
142 | 145 | CONCLUIDO | 3.652 | 27.38 | 23.89 | 143.37 | 1.77 | 10 | 367.23 | 61.2 | 36.5 | 8 | 124.53 | 45526.17 | 437.91 | 453.36 | 70.35 | 57.26 | 4444.31 | 0.81 | 0.89 | 6.8 | 0.25 | 1 | 10
143 | 145 | CONCLUIDO | 3.6515 | 27.39 | 23.9 | 143.39 | 1.78 | 10 | 367.92 | 61.2 | 36.75 | 8 | 124.97 | 45610.57 | 438.3 | 453.36 | 70.33 | 57.26 | 4431.35 | 0.81 | 0.88 | 6.81 | 0.26 | 1 | 10
144 | 145 | CONCLUIDO | 3.6519 | 27.38 | 23.89 | 143.37 | 1.79 | 10 | 368.6 | 61.2 | 37 | 8 | 125.4 | 45695.24 | 438.33 | 453.37 | 70.31 | 57.26 | 4424 | 0.81 | 0.89 | 6.81 | 0.25 | 1 | 10
145 | 145 | CONCLUIDO | 3.6516 | 27.38 | 23.9 | 143.38 | 1.8 | 10 | 369.29 | 61.2 | 37.25 | 8 | 125.84 | 45780.16 | 438.74 | 453.36 | 70.37 | 57.26 | 4453.89 | 0.81 | 0.89 | 6.81 | 0.26 | 1 | 10
146 | 145 | CONCLUIDO | 3.6503 | 27.4 | 23.91 | 143.44 | 1.81 | 10 | 369.98 | 61.2 | 37.5 | 8 | 126.28 | 45865.47 | 439.08 | 453.4 | 70.72 | 57.26 | 4630.53 | 0.81 | 0.88 | 6.81 | 0.27 | 1 | 10
147 | 145 | CONCLUIDO | 3.6492 | 27.4 | 23.92 | 143.49 | 1.82 | 10 | 370.67 | 61.2 | 37.75 | 8 | 126.73 | 45950.92 | 439.24 | 453.37 | 71.04 | 57.26 | 4789.68 | 0.81 | 0.88 | 6.81 | 0.28 | 1 | 10
148 | 145 | CONCLUIDO | 3.652 | 27.38 | 23.89 | 143.37 | 1.82 | 10 | 371.37 | 61.2 | 38 | 8 | 127.17 | 46036.65 | 438.88 | 453.36 | 70.32 | 57.26 | 4427.53 | 0.81 | 0.89 | 6.81 | 0.25 | 1 | 10
149 | 145 | CONCLUIDO | 3.6523 | 27.38 | 23.89 | 143.35 | 1.83 | 10 | 372.07 | 61.2 | 38.25 | 8 | 127.62 | 46122.64 | 438.59 | 453.36 | 70.11 | 57.26 | 4320.86 | 0.82 | 0.89 | 6.81 | 0.25 | 1 | 10
150 | 145 | CONCLUIDO | 3.6526 | 27.38 | 23.89 | 143.34 | 1.84 | 10 | 372.77 | 61.2 | 38.5 | 8 | 128.07 | 46208.91 | 438.78 | 453.38 | 70.03 | 57.26 | 4285.47 | 0.82 | 0.89 | 6.81 | 0.25 | 1 | 10
151 | 145 | CONCLUIDO | 3.6524 | 27.38 | 23.89 | 143.35 | 1.85 | 10 | 373.47 | 61.2 | 38.75 | 8 | 128.52 | 46295.45 | 438.55 | 453.36 | 70.01 | 57.26 | 4271.28 | 0.82 | 0.89 | 6.81 | 0.25 | 1 | 10
152 | 145 | CONCLUIDO | 3.653 | 27.37 | 23.89 | 143.32 | 1.86 | 10 | 374.17 | 61.2 | 39 | 8 | 128.97 | 46382.28 | 438.23 | 453.38 | 70.03 | 57.26 | 4283.94 | 0.82 | 0.89 | 6.8 | 0.25 | 1 | 10
153 | 145 | CONCLUIDO | 3.6635 | 27.3 | 23.86 | 159.08 | 1.87 | 9 | 374.88 | 61.2 | 39.25 | 7 | 129.43 | 46469.38 | 438.26 | 453.36 | 69.09 | 57.26 | 3819.61 | 0.83 | 0.89 | 6.81 | 0.22 | 1 | 10
154 | 145 | CONCLUIDO | 3.6632 | 27.3 | 23.86 | 159.1 | 1.88 | 9 | 375.59 | 61.2 | 39.5 | 7 | 129.89 | 46556.77 | 439.08 | 453.37 | 69.31 | 57.26 | 3927.35 | 0.83 | 0.89 | 6.8 | 0.22 | 1 | 10
155 | 145 | CONCLUIDO | 3.6627 | 27.3 | 23.87 | 159.12 | 1.88 | 9 | 376.3 | 61.2 | 39.75 | 7 | 130.35 | 46644.44 | 439.53 | 453.37 | 69.39 | 57.26 | 3968.38 | 0.83 | 0.89 | 6.81 | 0.23 | 1 | 10
156 | 145 | CONCLUIDO | 3.663 | 27.3 | 23.87 | 159.1 | 1.89 | 9 | 377.01 | 61.2 | 40 | 7 | 130.81 | 46732.41 | 439.89 | 453.37 | 69.39 | 57.26 | 3969.63 | 0.83 | 0.89 | 6.8 | 0.23 | 1 | 10