## Sheet1
| Volume de calda [L] | STATUS | Capacidade operacional [ha/h] | Tempo de missao [h] | Tempo util [h] | Tempo por voo [min] | Autonomia Projetada [h] | N° Voos | MTOW [kg] | Massa Estrutura [kg] | Combustível [kg] | Abastecimentos | Massa gerador | Potência gerador [W] | Combustível consumido [L] | Calda cons [L] | Distância percorrida [km] | Distância Pulverizando [km] | RTL ACUMULADO[m] | EOC [km/km] | EOC [h/h] | Tempo de manobra [h] | Tempo rtl_rtw [h] | V pulv [m/s] | V desloc [m/s]
0 | 130 | CONCLUIDO | 1.6085 | 62.17 | 37.36 | 4.98 | 0.07 | 450 | 252.85 | 59.19 | 1 | 448 | 62.65 | 31418.63 | 620.17 | 457.81 | 507.01 | 57.24 | 220692.44 | 0.11 | 0.57 | 7.64 | 13.61 | 1 | 10
1 | 130 | CONCLUIDO | 1.9353 | 51.67 | 33.22 | 6.23 | 0.09 | 320 | 253.3 | 59.19 | 1.25 | 318 | 62.86 | 31474.5 | 551.62 | 457.63 | 372 | 57.24 | 153834.74 | 0.15 | 0.64 | 7.4 | 9.48 | 1 | 10
2 | 130 | CONCLUIDO | 2.1716 | 46.05 | 31.07 | 7.49 | 0.11 | 249 | 253.75 | 59.19 | 1.5 | 247 | 63.06 | 31530.44 | 515.95 | 457.53 | 300.89 | 57.24 | 118639.01 | 0.19 | 0.69 | 7.3 | 7.33 | 1 | 10
3 | 130 | CONCLUIDO | 2.3556 | 42.45 | 29.67 | 8.73 | 0.12 | 204 | 254.21 | 59.19 | 1.75 | 202 | 63.26 | 31586.46 | 492.76 | 457.05 | 255.62 | 57.24 | 96229.5 | 0.22 | 0.72 | 7.22 | 5.94 | 1 | 10
4 | 130 | CONCLUIDO | 2.4999 | 40 | 28.74 | 9.97 | 0.14 | 173 | 254.66 | 59.19 | 2 | 171 | 63.47 | 31642.55 | 477.24 | 457.11 | 225.21 | 57.24 | 81176.97 | 0.25 | 0.74 | 7.16 | 5 | 1 | 10
5 | 130 | CONCLUIDO | 2.6175 | 38.2 | 28.07 | 11.23 | 0.16 | 150 | 255.12 | 59.19 | 2.25 | 148 | 63.67 | 31698.72 | 465.94 | 457.17 | 203.44 | 57.24 | 70408.38 | 0.28 | 0.76 | 7.12 | 4.33 | 1 | 10
6 | 130 | CONCLUIDO | 2.7111 | 36.88 | 27.58 | 12.44 | 0.17 | 133 | 255.57 | 59.19 | 2.5 | 131 | 63.88 | 31754.97 | 457.8 | 457.02 | 187.37 | 57.24 | 62456.57 | 0.31 | 0.77 | 7.1 | 3.84 | 1 | 10
7 | 130 | CONCLUIDO | 2.7947 | 35.78 | 27.16 | 13.69 | 0.19 | 119 | 256.03 | 59.19 | 2.75 | 117 | 64.09 | 31811.29 | 450.81 | 456.97 | 173.67 | 57.24 | 55676.1 | 0.33 | 0.78 | 7.08 | 3.43 | 1 | 10
8 | 130 | CONCLUIDO | 2.8624 | 34.94 | 26.85 | 14.92 | 0.21 | 108 | 256.49 | 59.19 | 3 | 106 | 64.29 | 31867.69 | 445.64 | 456.99 | 163.69 | 57.24 | 50740.02 | 0.35 | 0.79 | 7.06 | 3.12 | 1 | 10
9 | 130 | CONCLUIDO | 2.9251 | 34.19 | 26.54 | 16.09 | 0.23 | 99 | 256.95 | 59.19 | 3.25 | 97 | 64.5 | 31924.29 | 440.46 | 456.81 | 153.63 | 57.24 | 45759.25 | 0.37 | 0.8 | 7.05 | 2.81 | 1 | 10
10 | 130 | CONCLUIDO | 2.9768 | 33.59 | 26.34 | 17.37 | 0.24 | 91 | 257.41 | 59.19 | 3.5 | 89 | 64.71 | 31980.84 | 437.01 | 457 | 146.87 | 57.24 | 42419.34 | 0.39 | 0.81 | 7.04 | 2.61 | 1 | 10
11 | 130 | CONCLUIDO | 3.028 | 33.02 | 26.11 | 18.65 | 0.26 | 84 | 257.86 | 59.19 | 3.75 | 82 | 64.92 | 32037.48 | 433.23 | 457.1 | 139.26 | 57.24 | 38649.03 | 0.41 | 0.82 | 7.03 | 2.38 | 1 | 10
12 | 130 | CONCLUIDO | 3.0632 | 32.65 | 25.98 | 19.73 | 0.28 | 79 | 258.32 | 59.19 | 4 | 77 | 65.13 | 32094.19 | 430.82 | 456.95 | 134.92 | 57.24 | 36502.47 | 0.42 | 0.82 | 7.02 | 2.25 | 1 | 10
13 | 130 | CONCLUIDO | 3.1012 | 32.25 | 25.82 | 20.94 | 0.29 | 74 | 258.78 | 59.19 | 4.25 | 72 | 65.34 | 32150.98 | 428.14 | 456.95 | 130.05 | 57.24 | 34093.03 | 0.44 | 0.82 | 7.01 | 2.09 | 1 | 10
14 | 130 | CONCLUIDO | 3.1374 | 31.87 | 25.69 | 22.34 | 0.31 | 69 | 259.25 | 59.19 | 4.5 | 67 | 65.55 | 32207.85 | 426.04 | 456.94 | 125.95 | 57.24 | 32065.01 | 0.45 | 0.83 | 7 | 1.97 | 1 | 10
15 | 130 | CONCLUIDO | 3.1671 | 31.57 | 25.59 | 23.62 | 0.33 | 65 | 259.71 | 59.19 | 4.75 | 63 | 65.76 | 32264.79 | 424.14 | 456.81 | 122.34 | 57.24 | 30281.28 | 0.47 | 0.83 | 7 | 1.86 | 1 | 10
16 | 130 | CONCLUIDO | 3.191 | 31.34 | 25.5 | 24.68 | 0.34 | 62 | 260.17 | 59.19 | 5 | 60 | 65.98 | 32321.82 | 422.64 | 456.92 | 119.84 | 57.24 | 29047.15 | 0.48 | 0.83 | 6.99 | 1.77 | 1 | 10
17 | 130 | CONCLUIDO | 3.2151 | 31.1 | 25.41 | 25.84 | 0.36 | 59 | 260.63 | 59.19 | 5.25 | 57 | 66.19 | 32378.93 | 421.08 | 456.86 | 116.56 | 57.24 | 27424.46 | 0.49 | 0.84 | 6.99 | 1.69 | 1 | 10
18 | 130 | CONCLUIDO | 3.2419 | 30.85 | 25.3 | 27.11 | 0.37 | 56 | 261.1 | 59.19 | 5.5 | 54 | 66.4 | 32436.11 | 419.18 | 456.91 | 112.9 | 57.24 | 25608.89 | 0.51 | 0.84 | 6.99 | 1.58 | 1 | 10
19 | 130 | CONCLUIDO | 3.2558 | 30.71 | 25.27 | 28.08 | 0.39 | 54 | 261.56 | 59.19 | 5.75 | 52 | 66.62 | 32493.38 | 418.56 | 456.91 | 112.24 | 57.24 | 25286.03 | 0.51 | 0.84 | 6.97 | 1.54 | 1 | 10
20 | 130 | CONCLUIDO | 3.2839 | 30.45 | 25.15 | 29.59 | 0.41 | 51 | 262.03 | 59.19 | 6 | 49 | 66.83 | 32550.72 | 416.48 | 456.8 | 108.48 | 57.24 | 23423.46 | 0.53 | 0.85 | 6.96 | 1.43 | 1 | 10
21 | 130 | CONCLUIDO | 3.2969 | 30.33 | 25.13 | 30.77 | 0.42 | 49 | 262.49 | 59.19 | 6.25 | 47 | 67.05 | 32608.15 | 416.13 | 456.91 | 107.21 | 57.24 | 22798.31 | 0.53 | 0.85 | 6.98 | 1.4 | 1 | 10
22 | 130 | CONCLUIDO | 3.3168 | 30.15 | 25.05 | 31.97 | 0.44 | 47 | 262.96 | 59.19 | 6.5 | 45 | 67.26 | 32665.66 | 414.52 | 456.84 | 104.84 | 57.24 | 21620.21 | 0.55 | 0.85 | 6.97 | 1.32 | 1 | 10
23 | 130 | CONCLUIDO | 3.3333 | 30 | 25 | 33.33 | 0.46 | 45 | 263.42 | 59.19 | 6.75 | 43 | 67.48 | 32723.25 | 413.77 | 456.8 | 103.48 | 57.24 | 20952.53 | 0.55 | 0.85 | 6.95 | 1.27 | 1 | 10
24 | 130 | CONCLUIDO | 3.3449 | 29.9 | 24.94 | 34.01 | 0.47 | 44 | 263.89 | 59.19 | 7 | 42 | 67.7 | 32780.92 | 412.59 | 456.79 | 101.66 | 57.24 | 20046.68 | 0.56 | 0.85 | 6.95 | 1.22 | 1 | 10
25 | 130 | CONCLUIDO | 3.3591 | 29.77 | 24.91 | 35.59 | 0.49 | 42 | 264.36 | 59.19 | 7.25 | 40 | 67.92 | 32838.68 | 412.14 | 456.8 | 100.24 | 57.24 | 19345.43 | 0.57 | 0.85 | 6.96 | 1.19 | 1 | 10
26 | 130 | CONCLUIDO | 3.3725 | 29.65 | 24.84 | 36.35 | 0.5 | 41 | 264.83 | 59.19 | 7.5 | 39 | 68.14 | 32896.51 | 410.78 | 456.77 | 98.23 | 57.24 | 18344.84 | 0.58 | 0.86 | 6.95 | 1.12 | 1 | 10
27 | 130 | CONCLUIDO | 3.3882 | 29.51 | 24.8 | 38.16 | 0.52 | 39 | 265.3 | 59.19 | 7.75 | 37 | 68.36 | 32954.43 | 410.15 | 456.82 | 96.9 | 57.24 | 17692.72 | 0.59 | 0.86 | 6.95 | 1.08 | 1 | 10
28 | 130 | CONCLUIDO | 3.3976 | 29.43 | 24.77 | 39.11 | 0.54 | 38 | 265.77 | 59.19 | 8 | 36 | 68.58 | 33012.44 | 409.62 | 456.79 | 95.83 | 57.24 | 17160.62 | 0.6 | 0.86 | 6.95 | 1.04 | 1 | 10
29 | 130 | CONCLUIDO | 3.4072 | 29.35 | 24.74 | 40.11 | 0.55 | 37 | 266.24 | 59.19 | 8.25 | 35 | 68.8 | 33070.52 | 408.65 | 456.8 | 94.78 | 57.24 | 16642.63 | 0.6 | 0.86 | 6.95 | 1.01 | 1 | 10
30 | 130 | CONCLUIDO | 3.4129 | 29.3 | 24.74 | 41.23 | 0.57 | 36 | 266.71 | 59.19 | 8.5 | 34 | 69.02 | 33128.7 | 408.89 | 456.83 | 94.66 | 57.24 | 16587.37 | 0.6 | 0.86 | 6.95 | 1.01 | 1 | 10
31 | 130 | CONCLUIDO | 3.4193 | 29.25 | 24.73 | 42.39 | 0.58 | 35 | 267.18 | 59.19 | 8.75 | 33 | 69.24 | 33186.95 | 408.58 | 456.76 | 93.95 | 57.24 | 16236.33 | 0.61 | 0.86 | 6.96 | 1 | 1 | 10
32 | 130 | CONCLUIDO | 3.4301 | 29.15 | 24.69 | 43.56 | 0.6 | 34 | 267.66 | 59.19 | 9 | 32 | 69.46 | 33245.29 | 407.85 | 456.82 | 93.2 | 57.24 | 15869.37 | 0.61 | 0.86 | 6.94 | 0.96 | 1 | 10
33 | 130 | CONCLUIDO | 3.4416 | 29.06 | 24.64 | 44.8 | 0.61 | 33 | 268.13 | 59.19 | 9.25 | 31 | 69.69 | 33303.72 | 406.99 | 456.9 | 91.28 | 57.24 | 14911.02 | 0.63 | 0.86 | 6.95 | 0.91 | 1 | 10
34 | 130 | CONCLUIDO | 3.4506 | 28.98 | 24.61 | 46.15 | 0.63 | 32 | 268.61 | 59.19 | 9.5 | 30 | 69.91 | 33362.23 | 406.38 | 456.83 | 90.84 | 57.24 | 14695.76 | 0.63 | 0.86 | 6.93 | 0.89 | 1 | 10
35 | 130 | CONCLUIDO | 3.4603 | 28.9 | 24.58 | 47.57 | 0.64 | 31 | 269.08 | 59.19 | 9.75 | 29 | 70.14 | 33420.83 | 405.87 | 456.77 | 89.68 | 57.24 | 14121.84 | 0.64 | 0.87 | 6.94 | 0.85 | 1 | 10
36 | 130 | CONCLUIDO | 3.4712 | 28.81 | 24.54 | 49.07 | 0.66 | 30 | 269.56 | 59.19 | 10 | 28 | 70.36 | 33479.51 | 404.79 | 456.79 | 88.26 | 57.24 | 13414.77 | 0.65 | 0.87 | 6.94 | 0.81 | 1 | 10
37 | 130 | CONCLUIDO | 3.4682 | 28.83 | 24.56 | 49.12 | 0.68 | 30 | 270.03 | 59.19 | 10.25 | 28 | 70.59 | 33538.28 | 405.39 | 456.83 | 89.07 | 57.24 | 13822.15 | 0.64 | 0.87 | 6.94 | 0.84 | 1 | 10
38 | 130 | CONCLUIDO | 3.4782 | 28.75 | 24.53 | 50.75 | 0.69 | 29 | 270.51 | 59.19 | 10.5 | 27 | 70.82 | 33597.14 | 404.81 | 456.73 | 88.28 | 57.24 | 13431.34 | 0.65 | 0.87 | 6.93 | 0.8 | 1 | 10
39 | 130 | CONCLUIDO | 3.4888 | 28.66 | 24.49 | 52.48 | 0.71 | 28 | 270.99 | 59.19 | 10.75 | 26 | 71.04 | 33656.08 | 403.98 | 456.76 | 86.58 | 57.24 | 12586.54 | 0.66 | 0.87 | 6.94 | 0.76 | 1 | 10
40 | 130 | CONCLUIDO | 3.4889 | 28.66 | 24.49 | 52.47 | 0.72 | 28 | 271.47 | 59.19 | 11 | 26 | 71.27 | 33715.11 | 404.07 | 456.77 | 86.57 | 57.24 | 12583.13 | 0.66 | 0.87 | 6.93 | 0.76 | 1 | 10
41 | 130 | CONCLUIDO | 3.4968 | 28.6 | 24.47 | 54.38 | 0.74 | 27 | 271.95 | 59.19 | 11.25 | 25 | 71.5 | 33774.23 | 403.71 | 456.77 | 86.04 | 57.24 | 12319.85 | 0.67 | 0.87 | 6.94 | 0.75 | 1 | 10
42 | 130 | CONCLUIDO | 3.4977 | 28.59 | 24.47 | 54.37 | 0.75 | 27 | 272.43 | 59.19 | 11.5 | 25 | 71.73 | 33833.57 | 403.43 | 456.83 | 85.92 | 57.24 | 12259.95 | 0.67 | 0.87 | 6.93 | 0.74 | 1 | 10
43 | 130 | CONCLUIDO | 3.5061 | 28.52 | 24.45 | 56.41 | 0.77 | 26 | 272.91 | 59.19 | 11.75 | 24 | 71.96 | 33892.87 | 403.14 | 456.85 | 85.46 | 57.24 | 12038.77 | 0.67 | 0.87 | 6.93 | 0.72 | 1 | 10
44 | 130 | CONCLUIDO | 3.5162 | 28.44 | 24.41 | 58.59 | 0.78 | 25 | 273.39 | 59.19 | 12 | 23 | 72.2 | 33952.26 | 402.26 | 456.77 | 84 | 57.24 | 11313.87 | 0.68 | 0.87 | 6.93 | 0.69 | 1 | 10
45 | 130 | CONCLUIDO | 3.5154 | 28.45 | 24.42 | 58.61 | 0.8 | 25 | 273.87 | 59.19 | 12.25 | 23 | 72.43 | 34011.74 | 402.31 | 456.73 | 84.49 | 57.24 | 11554.64 | 0.68 | 0.87 | 6.93 | 0.7 | 1 | 10
46 | 130 | CONCLUIDO | 3.5255 | 28.36 | 24.39 | 60.97 | 0.81 | 24 | 274.35 | 59.19 | 12.5 | 22 | 72.66 | 34071.31 | 401.78 | 456.78 | 83.21 | 57.24 | 10921.79 | 0.69 | 0.87 | 6.93 | 0.66 | 1 | 10
47 | 130 | CONCLUIDO | 3.5253 | 28.37 | 24.39 | 60.97 | 0.83 | 24 | 274.84 | 59.19 | 12.75 | 22 | 72.89 | 34130.98 | 402.04 | 456.77 | 83.4 | 57.24 | 11014.9 | 0.69 | 0.87 | 6.93 | 0.66 | 1 | 10
48 | 130 | CONCLUIDO | 3.5257 | 28.36 | 24.38 | 60.96 | 0.84 | 24 | 275.32 | 59.19 | 13 | 22 | 73.13 | 34190.73 | 401.51 | 456.76 | 83.31 | 57.24 | 10972.9 | 0.69 | 0.87 | 6.93 | 0.66 | 1 | 10
49 | 130 | CONCLUIDO | 3.5352 | 28.29 | 24.36 | 63.54 | 0.86 | 23 | 275.81 | 59.19 | 13.25 | 21 | 73.36 | 34250.57 | 401.09 | 456.81 | 82.49 | 57.24 | 10567.23 | 0.69 | 0.87 | 6.92 | 0.63 | 1 | 10
50 | 130 | CONCLUIDO | 3.5363 | 28.28 | 24.35 | 63.52 | 0.87 | 23 | 276.29 | 59.19 | 13.5 | 21 | 73.6 | 34310.51 | 400.87 | 456.76 | 82.2 | 57.24 | 10421.29 | 0.7 | 0.87 | 6.92 | 0.62 | 1 | 10
51 | 130 | CONCLUIDO | 3.5466 | 28.2 | 24.32 | 66.31 | 0.88 | 22 | 276.78 | 59.19 | 13.75 | 20 | 73.84 | 34370.54 | 400.73 | 456.76 | 80.98 | 57.24 | 9817.9 | 0.71 | 0.88 | 6.93 | 0.59 | 1 | 10
52 | 130 | CONCLUIDO | 3.5445 | 28.21 | 24.33 | 66.36 | 0.9 | 22 | 277.27 | 59.19 | 14 | 20 | 74.07 | 34430.66 | 400.97 | 456.81 | 81.69 | 57.24 | 10174 | 0.7 | 0.87 | 6.92 | 0.61 | 1 | 10
53 | 130 | CONCLUIDO | 3.5447 | 28.21 | 24.33 | 66.36 | 0.91 | 22 | 277.76 | 59.19 | 14.25 | 20 | 74.31 | 34490.87 | 400.33 | 456.72 | 81.74 | 57.24 | 10197.28 | 0.7 | 0.87 | 6.92 | 0.61 | 1 | 10
54 | 130 | CONCLUIDO | 3.5564 | 28.12 | 24.29 | 69.39 | 0.93 | 21 | 278.25 | 59.19 | 14.5 | 19 | 74.55 | 34551.18 | 400 | 456.78 | 80.09 | 57.24 | 9376.97 | 0.71 | 0.88 | 6.92 | 0.56 | 1 | 10
55 | 130 | CONCLUIDO | 3.5584 | 28.1 | 24.27 | 69.35 | 0.94 | 21 | 278.74 | 59.19 | 14.75 | 19 | 74.79 | 34611.59 | 399.52 | 456.77 | 79.63 | 57.24 | 9147.85 | 0.72 | 0.88 | 6.92 | 0.55 | 1 | 10
56 | 130 | CONCLUIDO | 3.5545 | 28.13 | 24.3 | 69.43 | 0.96 | 21 | 279.23 | 59.19 | 15 | 19 | 75.03 | 34672.08 | 399.74 | 456.79 | 80.42 | 57.24 | 9542.49 | 0.71 | 0.88 | 6.93 | 0.58 | 1 | 10
57 | 130 | CONCLUIDO | 3.5645 | 28.05 | 24.27 | 72.81 | 0.97 | 20 | 279.72 | 59.19 | 15.25 | 18 | 75.27 | 34732.68 | 399.48 | 456.74 | 79.72 | 57.24 | 9199.32 | 0.72 | 0.88 | 6.92 | 0.55 | 1 | 10
58 | 130 | CONCLUIDO | 3.5651 | 28.05 | 24.27 | 72.8 | 0.98 | 20 | 280.21 | 59.19 | 15.5 | 18 | 75.52 | 34793.36 | 399.33 | 456.74 | 79.24 | 57.24 | 8956.15 | 0.72 | 0.88 | 6.93 | 0.54 | 1 | 10
59 | 130 | CONCLUIDO | 3.5658 | 28.04 | 24.26 | 72.79 | 1 | 20 | 280.7 | 59.19 | 15.75 | 18 | 75.76 | 34854.15 | 399.46 | 456.72 | 79.17 | 57.24 | 8921.77 | 0.72 | 0.88 | 6.92 | 0.54 | 1 | 10
60 | 130 | CONCLUIDO | 3.5768 | 27.96 | 24.22 | 76.5 | 1.01 | 19 | 281.2 | 59.19 | 16 | 17 | 76 | 34915.03 | 398.34 | 456.73 | 78.05 | 57.24 | 8365.64 | 0.73 | 0.88 | 6.92 | 0.5 | 1 | 10
61 | 130 | CONCLUIDO | 3.5748 | 27.97 | 24.24 | 76.55 | 1.03 | 19 | 281.69 | 59.19 | 16.25 | 17 | 76.25 | 34976 | 398.58 | 456.8 | 78.67 | 57.24 | 8679.28 | 0.73 | 0.88 | 6.92 | 0.52 | 1 | 10
62 | 130 | CONCLUIDO | 3.5733 | 27.99 | 24.25 | 76.58 | 1.04 | 19 | 282.19 | 59.19 | 16.5 | 17 | 76.49 | 35037.08 | 398.81 | 456.79 | 78.81 | 57.24 | 8746.56 | 0.73 | 0.88 | 6.92 | 0.53 | 1 | 10
63 | 130 | CONCLUIDO | 3.5833 | 27.91 | 24.22 | 80.74 | 1.06 | 18 | 282.68 | 59.19 | 16.75 | 16 | 76.74 | 35098.25 | 397.94 | 456.73 | 77.96 | 57.24 | 8328.22 | 0.73 | 0.88 | 6.92 | 0.5 | 1 | 10
64 | 130 | CONCLUIDO | 3.5848 | 27.9 | 24.21 | 80.7 | 1.07 | 18 | 283.18 | 59.19 | 17 | 16 | 76.98 | 35159.52 | 398.14 | 456.71 | 77.51 | 57.24 | 8104.17 | 0.74 | 0.88 | 6.92 | 0.49 | 1 | 10
65 | 130 | CONCLUIDO | 3.5844 | 27.9 | 24.21 | 80.71 | 1.08 | 18 | 283.68 | 59.19 | 17.25 | 16 | 77.23 | 35220.89 | 398.33 | 456.75 | 77.89 | 57.24 | 8291.85 | 0.73 | 0.88 | 6.92 | 0.49 | 1 | 10
66 | 130 | CONCLUIDO | 3.5841 | 27.9 | 24.22 | 80.72 | 1.1 | 18 | 284.17 | 59.19 | 17.5 | 16 | 77.48 | 35282.36 | 398.13 | 456.75 | 77.99 | 57.24 | 8340.1 | 0.73 | 0.88 | 6.91 | 0.49 | 1 | 10
67 | 130 | CONCLUIDO | 3.5837 | 27.9 | 24.22 | 80.73 | 1.11 | 18 | 284.67 | 59.19 | 17.75 | 16 | 77.73 | 35343.92 | 397.98 | 456.75 | 77.81 | 57.24 | 8252.19 | 0.74 | 0.88 | 6.92 | 0.49 | 1 | 10
68 | 130 | CONCLUIDO | 3.5943 | 27.82 | 24.19 | 85.36 | 1.12 | 17 | 285.17 | 59.19 | 18 | 15 | 77.98 | 35405.59 | 397.6 | 456.77 | 76.89 | 57.24 | 7797.65 | 0.74 | 0.88 | 6.92 | 0.46 | 1 | 10
69 | 130 | CONCLUIDO | 3.593 | 27.83 | 24.2 | 85.4 | 1.14 | 17 | 285.67 | 59.19 | 18.25 | 15 | 78.23 | 35467.36 | 397.85 | 456.75 | 76.92 | 57.24 | 7811.03 | 0.74 | 0.88 | 6.92 | 0.47 | 1 | 10
70 | 130 | CONCLUIDO | 3.5938 | 27.83 | 24.19 | 85.37 | 1.15 | 17 | 286.18 | 59.19 | 18.5 | 15 | 78.48 | 35529.23 | 397.81 | 456.78 | 76.94 | 57.24 | 7822.95 | 0.74 | 0.88 | 6.92 | 0.47 | 1 | 10
71 | 130 | CONCLUIDO | 3.5959 | 27.81 | 24.17 | 85.32 | 1.16 | 17 | 286.68 | 59.19 | 18.75 | 15 | 78.74 | 35591.33 | 396.88 | 456.75 | 76.46 | 57.24 | 7583.7 | 0.75 | 0.88 | 6.91 | 0.45 | 1 | 10
72 | 130 | CONCLUIDO | 3.6041 | 27.75 | 24.16 | 90.59 | 1.18 | 16 | 287.18 | 59.19 | 19 | 14 | 78.99 | 35653.4 | 396.5 | 456.78 | 75.81 | 57.24 | 7261.78 | 0.76 | 0.88 | 6.92 | 0.43 | 1 | 10
73 | 130 | CONCLUIDO | 3.6055 | 27.74 | 24.15 | 90.56 | 1.19 | 16 | 287.69 | 59.19 | 19.25 | 14 | 79.24 | 35715.58 | 396.68 | 456.71 | 75.71 | 57.24 | 7210.82 | 0.76 | 0.88 | 6.91 | 0.42 | 1 | 10
74 | 130 | CONCLUIDO | 3.6051 | 27.74 | 24.15 | 90.57 | 1.2 | 16 | 288.19 | 59.19 | 19.5 | 14 | 79.5 | 35777.86 | 396.77 | 456.78 | 75.77 | 57.24 | 7242.48 | 0.76 | 0.88 | 6.91 | 0.43 | 1 | 10
75 | 130 | CONCLUIDO | 3.6048 | 27.74 | 24.15 | 90.58 | 1.22 | 16 | 288.7 | 59.19 | 19.75 | 14 | 79.75 | 35840.25 | 396.82 | 456.76 | 75.82 | 57.24 | 7269.31 | 0.75 | 0.88 | 6.92 | 0.43 | 1 | 10
76 | 130 | CONCLUIDO | 3.6048 | 27.74 | 24.15 | 90.58 | 1.23 | 16 | 289.2 | 59.19 | 20 | 14 | 80.01 | 35902.74 | 396.71 | 456.77 | 75.88 | 57.24 | 7295.8 | 0.75 | 0.88 | 6.91 | 0.43 | 1 | 10
77 | 130 | CONCLUIDO | 3.6156 | 27.66 | 24.12 | 96.48 | 1.24 | 15 | 289.71 | 59.19 | 20.25 | 13 | 80.27 | 35965.33 | 395.86 | 456.75 | 74.6 | 57.24 | 6660.37 | 0.77 | 0.88 | 6.92 | 0.4 | 1 | 10
78 | 130 | CONCLUIDO | 3.6154 | 27.66 | 24.12 | 96.49 | 1.26 | 15 | 290.22 | 59.19 | 20.5 | 13 | 80.53 | 36028.03 | 396.4 | 456.77 | 74.79 | 57.24 | 6757.63 | 0.77 | 0.88 | 6.91 | 0.4 | 1 | 10
79 | 130 | CONCLUIDO | 3.6163 | 27.65 | 24.11 | 96.46 | 1.27 | 15 | 290.73 | 59.19 | 20.75 | 13 | 80.79 | 36090.84 | 396.41 | 456.74 | 74.61 | 57.24 | 6669.52 | 0.77 | 0.88 | 6.91 | 0.39 | 1 | 10
80 | 130 | CONCLUIDO | 3.6158 | 27.66 | 24.12 | 96.47 | 1.28 | 15 | 291.24 | 59.19 | 21 | 13 | 81.05 | 36153.75 | 396.64 | 456.72 | 74.61 | 57.24 | 6668.04 | 0.77 | 0.88 | 6.91 | 0.39 | 1 | 10
81 | 130 | CONCLUIDO | 3.616 | 27.65 | 24.12 | 96.47 | 1.3 | 15 | 291.75 | 59.19 | 21.25 | 13 | 81.31 | 36216.77 | 396.1 | 456.72 | 74.58 | 57.24 | 6653.46 | 0.77 | 0.88 | 6.91 | 0.39 | 1 | 10
82 | 130 | CONCLUIDO | 3.6152 | 27.66 | 24.12 | 96.49 | 1.31 | 15 | 292.26 | 59.19 | 21.5 | 13 | 81.57 | 36279.9 | 396.17 | 456.78 | 74.75 | 57.24 | 6734.83 | 0.77 | 0.88 | 6.91 | 0.4 | 1 | 10
83 | 130 | CONCLUIDO | 3.6272 | 27.57 | 24.08 | 103.2 | 1.32 | 14 | 292.77 | 59.19 | 21.75 | 12 | 81.83 | 36343.13 | 394.72 | 456.71 | 73.37 | 57.24 | 6054.14 | 0.78 | 0.88 | 6.91 | 0.36 | 1 | 10
84 | 130 | CONCLUIDO | 3.6267 | 27.57 | 24.08 | 103.22 | 1.34 | 14 | 293.29 | 59.19 | 22 | 12 | 82.09 | 36406.47 | 395.13 | 456.75 | 73.57 | 57.24 | 6150.73 | 0.78 | 0.88 | 6.91 | 0.36 | 1 | 10
85 | 130 | CONCLUIDO | 3.6279 | 27.56 | 24.07 | 103.18 | 1.35 | 14 | 293.8 | 59.19 | 22.25 | 12 | 82.36 | 36469.92 | 395.26 | 456.71 | 73.38 | 57.24 | 6057.65 | 0.78 | 0.88 | 6.91 | 0.35 | 1 | 10
86 | 130 | CONCLUIDO | 3.6253 | 27.58 | 24.09 | 103.26 | 1.36 | 14 | 294.32 | 59.19 | 22.5 | 12 | 82.62 | 36533.49 | 395.92 | 456.84 | 73.79 | 57.24 | 6261.29 | 0.78 | 0.88 | 6.91 | 0.37 | 1 | 10
87 | 130 | CONCLUIDO | 3.6256 | 27.58 | 24.09 | 103.25 | 1.37 | 14 | 294.83 | 59.19 | 22.75 | 12 | 82.89 | 36597.16 | 395.78 | 456.71 | 73.92 | 57.24 | 6325.22 | 0.77 | 0.88 | 6.91 | 0.37 | 1 | 10
88 | 130 | CONCLUIDO | 3.6252 | 27.58 | 24.1 | 103.27 | 1.39 | 14 | 295.35 | 59.19 | 23 | 12 | 83.16 | 36660.94 | 395.7 | 456.74 | 74.01 | 57.24 | 6374.06 | 0.77 | 0.88 | 6.91 | 0.37 | 1 | 10
89 | 130 | CONCLUIDO | 3.6264 | 27.58 | 24.09 | 103.23 | 1.4 | 14 | 295.87 | 59.19 | 23.25 | 12 | 83.43 | 36724.83 | 395.44 | 456.74 | 73.59 | 57.24 | 6161.95 | 0.78 | 0.88 | 6.91 | 0.36 | 1 | 10
90 | 130 | CONCLUIDO | 3.6258 | 27.58 | 24.09 | 103.25 | 1.41 | 14 | 296.39 | 59.19 | 23.5 | 12 | 83.69 | 36788.84 | 395.22 | 456.71 | 73.84 | 57.24 | 6287.3 | 0.78 | 0.88 | 6.91 | 0.37 | 1 | 10
91 | 130 | CONCLUIDO | 3.6364 | 27.5 | 24.06 | 111.04 | 1.42 | 13 | 296.91 | 59.19 | 23.75 | 11 | 83.96 | 36852.96 | 395.04 | 456.71 | 72.8 | 57.24 | 5771.51 | 0.79 | 0.88 | 6.91 | 0.34 | 1 | 10
92 | 130 | CONCLUIDO | 3.6348 | 27.51 | 24.07 | 111.1 | 1.44 | 13 | 297.43 | 59.19 | 24 | 11 | 84.24 | 36917.19 | 395.04 | 456.73 | 73.1 | 57.24 | 5921.39 | 0.78 | 0.88 | 6.91 | 0.35 | 1 | 10
93 | 130 | CONCLUIDO | 3.635 | 27.51 | 24.07 | 111.09 | 1.45 | 13 | 297.95 | 59.19 | 24.25 | 11 | 84.51 | 36981.53 | 395.31 | 456.76 | 73.03 | 57.24 | 5888.92 | 0.78 | 0.88 | 6.91 | 0.35 | 1 | 10
94 | 130 | CONCLUIDO | 3.6347 | 27.51 | 24.07 | 111.1 | 1.46 | 13 | 298.47 | 59.19 | 24.5 | 11 | 84.78 | 37045.99 | 395.82 | 456.74 | 72.98 | 57.24 | 5860.46 | 0.78 | 0.88 | 6.92 | 0.35 | 1 | 10
95 | 130 | CONCLUIDO | 3.6336 | 27.52 | 24.08 | 111.14 | 1.47 | 13 | 299 | 59.19 | 24.75 | 11 | 85.05 | 37110.57 | 396.01 | 456.76 | 73.3 | 57.24 | 6022.62 | 0.78 | 0.88 | 6.91 | 0.36 | 1 | 10
96 | 130 | CONCLUIDO | 3.6341 | 27.52 | 24.08 | 111.12 | 1.49 | 13 | 299.52 | 59.19 | 25 | 11 | 85.33 | 37175.38 | 395.66 | 456.72 | 73.38 | 57.24 | 6061.13 | 0.78 | 0.88 | 6.91 | 0.35 | 1 | 10
97 | 130 | CONCLUIDO | 3.6339 | 27.52 | 24.08 | 111.13 | 1.5 | 13 | 300.05 | 59.19 | 25.25 | 11 | 85.6 | 37240.19 | 395.2 | 456.74 | 73.29 | 57.24 | 6016.33 | 0.78 | 0.88 | 6.91 | 0.35 | 1 | 10
98 | 130 | CONCLUIDO | 3.6352 | 27.51 | 24.07 | 111.09 | 1.51 | 13 | 300.57 | 59.19 | 25.5 | 11 | 85.88 | 37305.12 | 394.84 | 456.72 | 73 | 57.24 | 5870.59 | 0.78 | 0.88 | 6.91 | 0.34 | 1 | 10
99 | 130 | CONCLUIDO | 3.645 | 27.43 | 24.04 | 120.22 | 1.52 | 12 | 301.1 | 59.19 | 25.75 | 10 | 86.16 | 37370.16 | 394.17 | 456.71 | 72.3 | 57.24 | 5526.18 | 0.79 | 0.89 | 6.91 | 0.32 | 1 | 10
100 | 130 | CONCLUIDO | 3.646 | 27.43 | 24.04 | 120.18 | 1.54 | 12 | 301.63 | 59.19 | 26 | 10 | 86.44 | 37435.32 | 394.13 | 456.75 | 72.02 | 57.24 | 5389.16 | 0.79 | 0.89 | 6.91 | 0.31 | 1 | 10
101 | 130 | CONCLUIDO | 3.6464 | 27.42 | 24.03 | 120.16 | 1.55 | 12 | 302.16 | 59.19 | 26.25 | 10 | 86.72 | 37500.6 | 394.25 | 456.76 | 71.92 | 57.24 | 5336.13 | 0.8 | 0.89 | 6.91 | 0.31 | 1 | 10
102 | 130 | CONCLUIDO | 3.6455 | 27.43 | 24.04 | 120.2 | 1.56 | 12 | 302.69 | 59.19 | 26.5 | 10 | 87 | 37566 | 394.63 | 456.71 | 72.01 | 57.24 | 5380.62 | 0.79 | 0.89 | 6.91 | 0.32 | 1 | 10
103 | 130 | CONCLUIDO | 3.6475 | 27.42 | 24.02 | 120.12 | 1.57 | 12 | 303.22 | 59.19 | 26.75 | 10 | 87.28 | 37631.52 | 394.17 | 456.72 | 71.71 | 57.24 | 5231.14 | 0.8 | 0.89 | 6.9 | 0.3 | 1 | 10
104 | 130 | CONCLUIDO | 3.6455 | 27.43 | 24.04 | 120.2 | 1.58 | 12 | 303.75 | 59.19 | 27 | 10 | 87.56 | 37697.16 | 395.02 | 456.75 | 71.94 | 57.24 | 5347.99 | 0.8 | 0.89 | 6.91 | 0.32 | 1 | 10
105 | 130 | CONCLUIDO | 3.6447 | 27.44 | 24.05 | 120.23 | 1.6 | 12 | 304.29 | 59.19 | 27.25 | 10 | 87.84 | 37762.92 | 395.1 | 456.74 | 72.29 | 57.24 | 5520.56 | 0.79 | 0.89 | 6.91 | 0.32 | 1 | 10
106 | 130 | CONCLUIDO | 3.6449 | 27.44 | 24.04 | 120.22 | 1.61 | 12 | 304.82 | 59.19 | 27.5 | 10 | 88.13 | 37828.81 | 394.86 | 456.71 | 72.3 | 57.24 | 5525.63 | 0.79 | 0.89 | 6.91 | 0.32 | 1 | 10
107 | 130 | CONCLUIDO | 3.6462 | 27.43 | 24.03 | 120.17 | 1.62 | 12 | 305.36 | 59.19 | 27.75 | 10 | 88.41 | 37894.82 | 394.03 | 456.74 | 72.06 | 57.24 | 5406.03 | 0.79 | 0.89 | 6.91 | 0.31 | 1 | 10
108 | 130 | CONCLUIDO | 3.6454 | 27.43 | 24.04 | 120.2 | 1.63 | 12 | 305.89 | 59.19 | 28 | 10 | 88.7 | 37960.95 | 393.8 | 456.72 | 72.14 | 57.24 | 5444.99 | 0.79 | 0.89 | 6.91 | 0.32 | 1 | 10
109 | 130 | CONCLUIDO | 3.6561 | 27.35 | 24.01 | 130.96 | 1.64 | 11 | 306.43 | 59.19 | 28.25 | 9 | 88.99 | 38027.2 | 393.36 | 456.73 | 70.97 | 57.24 | 4865.76 | 0.81 | 0.89 | 6.91 | 0.29 | 1 | 10
110 | 130 | CONCLUIDO | 3.6564 | 27.35 | 24.01 | 130.95 | 1.65 | 11 | 306.97 | 59.19 | 28.5 | 9 | 89.27 | 38093.58 | 394.18 | 456.74 | 70.99 | 57.24 | 4874.75 | 0.81 | 0.89 | 6.91 | 0.28 | 1 | 10
111 | 130 | CONCLUIDO | 3.658 | 27.34 | 23.99 | 130.88 | 1.67 | 11 | 307.51 | 59.19 | 28.75 | 9 | 89.56 | 38160.09 | 394.02 | 456.71 | 70.69 | 57.24 | 4728.95 | 0.81 | 0.89 | 6.9 | 0.27 | 1 | 10
112 | 130 | CONCLUIDO | 3.6576 | 27.34 | 24 | 130.9 | 1.68 | 11 | 308.05 | 59.19 | 29 | 9 | 89.85 | 38226.72 | 394.39 | 456.78 | 70.62 | 57.24 | 4692.93 | 0.81 | 0.89 | 6.91 | 0.27 | 1 | 10
113 | 130 | CONCLUIDO | 3.6569 | 27.35 | 24 | 130.93 | 1.69 | 11 | 308.59 | 59.19 | 29.25 | 9 | 90.14 | 38293.47 | 394.29 | 456.74 | 70.92 | 57.24 | 4841.94 | 0.81 | 0.89 | 6.91 | 0.28 | 1 | 10
114 | 130 | CONCLUIDO | 3.6561 | 27.35 | 24.01 | 130.96 | 1.7 | 11 | 309.13 | 59.19 | 29.5 | 9 | 90.44 | 38360.36 | 394.98 | 456.73 | 71.01 | 57.24 | 4888.25 | 0.81 | 0.89 | 6.91 | 0.29 | 1 | 10
115 | 130 | CONCLUIDO | 3.6562 | 27.35 | 24.01 | 130.95 | 1.71 | 11 | 309.67 | 59.19 | 29.75 | 9 | 90.73 | 38427.37 | 394.97 | 456.75 | 71.23 | 57.24 | 4996.41 | 0.8 | 0.89 | 6.9 | 0.28 | 1 | 10
116 | 130 | CONCLUIDO | 3.6548 | 27.36 | 24.02 | 131.01 | 1.72 | 11 | 310.22 | 59.19 | 30 | 9 | 91.02 | 38494.52 | 395 | 456.76 | 71.41 | 57.24 | 5087.25 | 0.8 | 0.89 | 6.91 | 0.29 | 1 | 10
117 | 130 | CONCLUIDO | 3.6563 | 27.35 | 24.01 | 130.95 | 1.73 | 11 | 310.76 | 59.19 | 30.25 | 9 | 91.32 | 38561.79 | 394.61 | 456.72 | 71 | 57.24 | 4881.45 | 0.81 | 0.89 | 6.91 | 0.28 | 1 | 10
118 | 130 | CONCLUIDO | 3.6575 | 27.34 | 24 | 130.9 | 1.75 | 11 | 311.31 | 59.19 | 30.5 | 9 | 91.62 | 38629.19 | 394.28 | 456.74 | 70.73 | 57.24 | 4749.04 | 0.81 | 0.89 | 6.91 | 0.27 | 1 | 10
119 | 130 | CONCLUIDO | 3.6555 | 27.36 | 24.01 | 130.98 | 1.76 | 11 | 311.86 | 59.19 | 30.75 | 9 | 91.91 | 38696.85 | 394.43 | 456.74 | 71.07 | 57.24 | 4915.15 | 0.81 | 0.89 | 6.91 | 0.29 | 1 | 10
120 | 130 | CONCLUIDO | 3.657 | 27.34 | 24 | 130.92 | 1.77 | 11 | 312.41 | 59.19 | 31 | 9 | 92.21 | 38764.53 | 394.16 | 456.72 | 70.9 | 57.24 | 4832.3 | 0.81 | 0.89 | 6.91 | 0.28 | 1 | 10
121 | 130 | CONCLUIDO | 3.6665 | 27.27 | 23.98 | 143.88 | 1.78 | 10 | 312.96 | 59.19 | 31.25 | 8 | 92.51 | 38832.33 | 393.13 | 456.75 | 70.13 | 57.24 | 4451.51 | 0.82 | 0.89 | 6.91 | 0.26 | 1 | 10
122 | 130 | CONCLUIDO | 3.6683 | 27.26 | 23.97 | 143.8 | 1.79 | 10 | 313.51 | 59.19 | 31.5 | 8 | 92.81 | 38900.27 | 393 | 456.74 | 69.76 | 57.24 | 4268.01 | 0.82 | 0.89 | 6.9 | 0.24 | 1 | 10
123 | 130 | CONCLUIDO | 3.6675 | 27.27 | 23.97 | 143.84 | 1.8 | 10 | 314.06 | 59.19 | 31.75 | 8 | 93.12 | 38968.34 | 393.22 | 456.73 | 69.8 | 57.24 | 4288.14 | 0.82 | 0.89 | 6.91 | 0.25 | 1 | 10
124 | 130 | CONCLUIDO | 3.6664 | 27.27 | 23.98 | 143.88 | 1.81 | 10 | 314.61 | 59.19 | 32 | 8 | 93.42 | 39036.55 | 393.88 | 456.71 | 70.16 | 57.24 | 4467.8 | 0.82 | 0.89 | 6.91 | 0.26 | 1 | 10
125 | 130 | CONCLUIDO | 3.667 | 27.27 | 23.98 | 143.86 | 1.82 | 10 | 315.17 | 59.19 | 32.25 | 8 | 93.72 | 39104.89 | 394.14 | 456.71 | 70.02 | 57.24 | 4395.74 | 0.82 | 0.89 | 6.91 | 0.25 | 1 | 10
126 | 130 | CONCLUIDO | 3.6676 | 27.27 | 23.97 | 143.83 | 1.83 | 10 | 315.72 | 59.19 | 32.5 | 8 | 94.03 | 39173.37 | 394.37 | 456.75 | 69.99 | 57.24 | 4382.55 | 0.82 | 0.89 | 6.9 | 0.25 | 1 | 10
127 | 130 | CONCLUIDO | 3.666 | 27.28 | 23.98 | 143.91 | 1.84 | 10 | 316.28 | 59.19 | 32.75 | 8 | 94.33 | 39241.99 | 394.73 | 456.71 | 70.25 | 57.24 | 4509.78 | 0.81 | 0.89 | 6.91 | 0.26 | 1 | 10
128 | 130 | CONCLUIDO | 3.6654 | 27.28 | 23.99 | 143.93 | 1.86 | 10 | 316.84 | 59.19 | 33 | 8 | 94.64 | 39310.75 | 394.86 | 456.73 | 70.37 | 57.24 | 4572.77 | 0.81 | 0.89 | 6.91 | 0.26 | 1 | 10
129 | 130 | CONCLUIDO | 3.667 | 27.27 | 23.98 | 143.86 | 1.87 | 10 | 317.39 | 59.19 | 33.25 | 8 | 94.95 | 39379.65 | 394.58 | 456.72 | 69.97 | 57.24 | 4372.14 | 0.82 | 0.89 | 6.91 | 0.25 | 1 | 10
130 | 130 | CONCLUIDO | 3.667 | 27.27 | 23.98 | 143.86 | 1.88 | 10 | 317.95 | 59.19 | 33.5 | 8 | 95.26 | 39448.69 | 394.74 | 456.72 | 70.05 | 57.24 | 4412.21 | 0.82 | 0.89 | 6.9 | 0.25 | 1 | 10
131 | 130 | CONCLUIDO | 3.6665 | 27.27 | 23.98 | 143.88 | 1.89 | 10 | 318.52 | 59.19 | 33.75 | 8 | 95.57 | 39517.87 | 394.89 | 456.72 | 70.3 | 57.24 | 4535.99 | 0.81 | 0.89 | 6.9 | 0.26 | 1 | 10
132 | 130 | CONCLUIDO | 3.6653 | 27.28 | 23.99 | 143.93 | 1.9 | 10 | 319.08 | 59.19 | 34 | 8 | 95.88 | 39587.19 | 394.79 | 456.72 | 70.47 | 57.24 | 4622.11 | 0.81 | 0.89 | 6.91 | 0.27 | 1 | 10
133 | 130 | CONCLUIDO | 3.6653 | 27.28 | 23.99 | 143.94 | 1.91 | 10 | 319.64 | 59.19 | 34.25 | 8 | 96.2 | 39656.65 | 394.77 | 456.72 | 70.4 | 57.24 | 4588.3 | 0.81 | 0.89 | 6.91 | 0.27 | 1 | 10
134 | 130 | CONCLUIDO | 3.6652 | 27.28 | 23.99 | 143.94 | 1.92 | 10 | 320.21 | 59.19 | 34.5 | 8 | 96.51 | 39726.26 | 394.43 | 456.71 | 70.59 | 57.24 | 4681.62 | 0.81 | 0.89 | 6.9 | 0.27 | 1 | 10
135 | 130 | CONCLUIDO | 3.6664 | 27.28 | 23.98 | 143.89 | 1.93 | 10 | 320.77 | 59.19 | 34.75 | 8 | 96.83 | 39796.01 | 394.21 | 456.77 | 70.2 | 57.24 | 4488.29 | 0.82 | 0.89 | 6.91 | 0.26 | 1 | 10
136 | 130 | CONCLUIDO | 3.6651 | 27.28 | 23.99 | 143.94 | 1.94 | 10 | 321.34 | 59.19 | 35 | 8 | 97.14 | 39865.91 | 394.2 | 456.73 | 70.35 | 57.24 | 4563.14 | 0.81 | 0.89 | 6.91 | 0.27 | 1 | 10
137 | 130 | CONCLUIDO | 3.6774 | 27.19 | 23.95 | 159.66 | 1.95 | 9 | 321.91 | 59.19 | 35.25 | 7 | 97.46 | 39935.96 | 393.37 | 456.72 | 69.06 | 57.24 | 3922.18 | 0.83 | 0.89 | 6.91 | 0.23 | 1 | 10
138 | 130 | CONCLUIDO | 3.6762 | 27.2 | 23.96 | 159.71 | 1.96 | 9 | 322.47 | 59.19 | 35.5 | 7 | 97.78 | 40006.15 | 394.22 | 456.71 | 69.41 | 57.24 | 4094.67 | 0.82 | 0.89 | 6.91 | 0.23 | 1 | 10
139 | 130 | CONCLUIDO | 3.6782 | 27.19 | 23.94 | 159.62 | 1.97 | 9 | 323.04 | 59.19 | 35.75 | 7 | 98.1 | 40076.49 | 394.06 | 456.74 | 68.81 | 57.24 | 3798.01 | 0.83 | 0.89 | 6.91 | 0.22 | 1 | 10
140 | 130 | CONCLUIDO | 3.6774 | 27.19 | 23.95 | 159.66 | 1.98 | 9 | 323.62 | 59.19 | 36 | 7 | 98.42 | 40147.11 | 394.2 | 456.74 | 69.05 | 57.24 | 3918.19 | 0.83 | 0.89 | 6.91 | 0.22 | 1 | 10
141 | 130 | CONCLUIDO | 3.678 | 27.19 | 23.94 | 159.63 | 1.99 | 9 | 324.19 | 59.19 | 36.25 | 7 | 98.75 | 40217.75 | 394.85 | 456.73 | 68.93 | 57.24 | 3855.77 | 0.83 | 0.89 | 6.9 | 0.22 | 1 | 10
142 | 130 | CONCLUIDO | 3.6774 | 27.19 | 23.95 | 159.65 | 2 | 9 | 324.76 | 59.19 | 36.5 | 7 | 99.07 | 40288.55 | 395.1 | 456.71 | 69.14 | 57.24 | 3962.63 | 0.83 | 0.89 | 6.9 | 0.23 | 1 | 10
143 | 130 | CONCLUIDO | 3.6764 | 27.2 | 23.96 | 159.71 | 2.01 | 9 | 325.34 | 59.19 | 36.75 | 7 | 99.4 | 40359.5 | 395.5 | 456.74 | 69.32 | 57.24 | 4049.81 | 0.83 | 0.89 | 6.9 | 0.23 | 1 | 10
144 | 130 | CONCLUIDO | 3.6771 | 27.2 | 23.95 | 159.67 | 2.02 | 9 | 325.92 | 59.19 | 37 | 7 | 99.72 | 40430.6 | 395.43 | 456.75 | 69.19 | 57.24 | 3987.07 | 0.83 | 0.89 | 6.9 | 0.23 | 1 | 10
145 | 130 | CONCLUIDO | 3.6764 | 27.2 | 23.96 | 159.7 | 2.03 | 9 | 326.49 | 59.19 | 37.25 | 7 | 100.05 | 40501.85 | 395.78 | 456.73 | 69.39 | 57.24 | 4085.46 | 0.82 | 0.89 | 6.9 | 0.23 | 1 | 10
146 | 130 | CONCLUIDO | 3.6765 | 27.2 | 23.95 | 159.7 | 2.04 | 9 | 327.07 | 59.19 | 37.5 | 7 | 100.38 | 40573.27 | 395.78 | 456.76 | 69.32 | 57.24 | 4054.29 | 0.83 | 0.89 | 6.9 | 0.23 | 1 | 10
147 | 130 | CONCLUIDO | 3.6766 | 27.2 | 23.95 | 159.69 | 2.05 | 9 | 327.65 | 59.19 | 37.75 | 7 | 100.71 | 40644.83 | 395.82 | 456.76 | 69.32 | 57.24 | 4049.68 | 0.83 | 0.89 | 6.9 | 0.23 | 1 | 10
148 | 130 | CONCLUIDO | 3.6774 | 27.19 | 23.95 | 159.65 | 2.06 | 9 | 328.23 | 59.19 | 38 | 7 | 101.04 | 40716.56 | 395.5 | 456.74 | 69.05 | 57.24 | 3915.7 | 0.83 | 0.89 | 6.91 | 0.22 | 1 | 10
149 | 130 | CONCLUIDO | 3.6765 | 27.2 | 23.95 | 159.7 | 2.07 | 9 | 328.82 | 59.19 | 38.25 | 7 | 101.37 | 40788.44 | 395.66 | 456.72 | 69.26 | 57.24 | 4020.46 | 0.83 | 0.89 | 6.91 | 0.23 | 1 | 10
150 | 130 | CONCLUIDO | 3.6769 | 27.2 | 23.95 | 159.68 | 2.08 | 9 | 329.4 | 59.19 | 38.5 | 7 | 101.71 | 40860.49 | 395.44 | 456.72 | 69.33 | 57.24 | 4055.15 | 0.83 | 0.89 | 6.9 | 0.23 | 1 | 10
151 | 130 | CONCLUIDO | 3.6774 | 27.19 | 23.95 | 159.66 | 2.09 | 9 | 329.99 | 59.19 | 38.75 | 7 | 102.04 | 40932.69 | 395.08 | 456.74 | 69.09 | 57.24 | 3935.47 | 0.83 | 0.89 | 6.9 | 0.23 | 1 | 10
152 | 130 | CONCLUIDO | 3.6766 | 27.2 | 23.95 | 159.69 | 2.1 | 9 | 330.57 | 59.19 | 39 | 7 | 102.38 | 41005.06 | 395 | 456.74 | 69.22 | 57.24 | 4004.32 | 0.83 | 0.89 | 6.91 | 0.23 | 1 | 10
153 | 130 | CONCLUIDO | 3.6765 | 27.2 | 23.95 | 159.7 | 2.11 | 9 | 331.16 | 59.19 | 39.25 | 7 | 102.72 | 41077.58 | 394.96 | 456.72 | 69.34 | 57.24 | 4063.26 | 0.83 | 0.89 | 6.9 | 0.23 | 1 | 10
154 | 130 | CONCLUIDO | 3.6765 | 27.2 | 23.95 | 159.7 | 2.12 | 9 | 331.75 | 59.19 | 39.5 | 7 | 103.06 | 41150.28 | 394.62 | 456.71 | 69.32 | 57.24 | 4051.9 | 0.83 | 0.89 | 6.9 | 0.23 | 1 | 10
155 | 130 | CONCLUIDO | 3.6761 | 27.2 | 23.96 | 159.72 | 2.13 | 9 | 332.34 | 59.19 | 39.75 | 7 | 103.4 | 41223.13 | 394.05 | 456.73 | 69.43 | 57.24 | 4107.21 | 0.82 | 0.89 | 6.9 | 0.23 | 1 | 10
156 | 130 | CONCLUIDO | 3.6765 | 27.2 | 23.95 | 159.7 | 2.14 | 9 | 332.93 | 59.19 | 40 | 7 | 103.74 | 41296.16 | 393.55 | 456.72 | 69.38 | 57.24 | 4081.31 | 0.83 | 0.89 | 6.9 | 0.23 | 1 | 10