## Sheet1
| Volume de calda [L] | STATUS | Capacidade operacional [ha/h] | Tempo de missao [h] | Tempo util [h] | Tempo por voo [min] | Autonomia Projetada [h] | N° Voos | MTOW [kg] | Massa Estrutura [kg] | Combustível [kg] | Abastecimentos | Massa gerador | Potência gerador [W] | Combustível consumido [L] | Calda cons [L] | Distância percorrida [km] | Distância Pulverizando [km] | RTL ACUMULADO[m] | EOC [km/km] | EOC [h/h] | Tempo de manobra [h] | Tempo rtl_rtw [h] | V pulv [m/s] | V desloc [m/s]
0 | 10 | CONCLUIDO | 3.6069 | 27.72 | 25.46 | 27.27 | 0.64 | 56 | 26.11 | 12.1 | 1 | 45 | 3.01 | 3454.41 | 76 | 462.14 | 113.75 | 57.58 | 25748.75 | 0.51 | 0.84 | 7.04 | 1.59 | 1 | 10
1 | 10 | CONCLUIDO | 3.6448 | 27.44 | 25.26 | 31.57 | 0.79 | 48 | 26.38 | 12.1 | 1.25 | 7 | 3.04 | 3487.87 | 73.59 | 462.2 | 105.7 | 57.58 | 21764.82 | 0.54 | 0.85 | 7.07 | 1.39 | 1 | 10
2 | 10 | CONCLUIDO | 3.6431 | 27.45 | 25.27 | 31.59 | 0.94 | 48 | 26.66 | 12.1 | 1.5 | 0 | 3.06 | 3521.35 | 74 | 462.27 | 105.94 | 57.58 | 21882.99 | 0.54 | 0.85 | 7.08 | 1.4 | 1 | 10