## Sheet1
| Volume de calda [L] | STATUS | Capacidade operacional [ha/h] | Tempo de missao [h] | Tempo util [h] | Tempo por voo [min] | Autonomia Projetada [h] | N° Voos | MTOW [kg] | Massa Estrutura [kg] | Combustível [kg] | Abastecimentos | Massa gerador | Potência gerador [W] | Combustível consumido [L] | Calda cons [L] | Distância percorrida [km] | Distância Pulverizando [km] | RTL ACUMULADO[m] | EOC [km/km] | EOC [h/h] | Tempo de manobra [h] | Tempo rtl_rtw [h] | V pulv [m/s] | V desloc [m/s]
0 | 60 | CONCLUIDO | 3.5145 | 28.45 | 22.08 | 7.98 | 0.14 | 166 | 124.63 | 45 | 1 | 164 | 18.64 | 15605.44 | 228.52 | 445.66 | 217.33 | 48.45 | 77838.96 | 0.22 | 0.62 | 0.43 | 4.8 | 1 | 10
1 | 60 | CONCLUIDO | 3.8173 | 26.2 | 20.87 | 10.02 | 0.18 | 125 | 124.96 | 45 | 1.25 | 123 | 18.71 | 15645.96 | 215.23 | 445.61 | 177.86 | 48.45 | 58310.93 | 0.27 | 0.66 | 0.36 | 3.59 | 1 | 10
2 | 60 | CONCLUIDO | 4.0183 | 24.89 | 20.17 | 11.98 | 0.21 | 101 | 125.29 | 45 | 1.5 | 99 | 18.79 | 15686.51 | 207.27 | 445.62 | 154.98 | 48.45 | 46988.49 | 0.31 | 0.68 | 0.33 | 2.89 | 1 | 10
3 | 60 | CONCLUIDO | 4.1787 | 23.93 | 19.65 | 14.04 | 0.25 | 84 | 125.62 | 45 | 1.75 | 82 | 18.87 | 15727.09 | 201.25 | 445.59 | 137.93 | 48.45 | 38547.59 | 0.35 | 0.7 | 0.3 | 2.37 | 1 | 10
4 | 60 | CONCLUIDO | 4.2971 | 23.27 | 19.3 | 16.08 | 0.28 | 72 | 125.95 | 45 | 2 | 70 | 18.95 | 15767.7 | 196.96 | 445.65 | 126.34 | 48.45 | 32816.54 | 0.38 | 0.71 | 0.28 | 2.02 | 1 | 10
5 | 60 | CONCLUIDO | 4.3938 | 22.76 | 19.02 | 18.11 | 0.31 | 63 | 126.28 | 45 | 2.25 | 61 | 19.03 | 15808.34 | 193.41 | 445.56 | 117.19 | 48.45 | 28285.98 | 0.41 | 0.72 | 0.27 | 1.74 | 1 | 10
6 | 60 | CONCLUIDO | 4.4914 | 22.26 | 18.7 | 20.04 | 0.35 | 56 | 126.61 | 45 | 2.5 | 54 | 19.11 | 15849 | 189.69 | 445.56 | 106.54 | 48.45 | 22997 | 0.45 | 0.73 | 0.25 | 1.42 | 1 | 10
7 | 60 | CONCLUIDO | 4.479 | 22.33 | 18.89 | 22.22 | 0.38 | 51 | 126.94 | 45 | 2.75 | 49 | 19.19 | 15889.69 | 190.86 | 445.6 | 115 | 48.45 | 27248.59 | 0.42 | 0.73 | 0.21 | 1.61 | 1 | 10
8 | 60 | CONCLUIDO | 4.5628 | 21.92 | 18.61 | 24.27 | 0.42 | 46 | 127.27 | 45 | 3 | 44 | 19.27 | 15930.42 | 187.34 | 445.56 | 104.22 | 48.45 | 21883.5 | 0.46 | 0.74 | 0.24 | 1.33 | 1 | 10
9 | 60 | CONCLUIDO | 4.6157 | 21.66 | 18.46 | 26.37 | 0.45 | 42 | 127.6 | 45 | 3.25 | 40 | 19.35 | 15971.17 | 185.19 | 445.59 | 99.29 | 48.45 | 19437.86 | 0.49 | 0.74 | 0.23 | 1.18 | 1 | 10
10 | 60 | CONCLUIDO | 4.65 | 21.51 | 18.38 | 28.27 | 0.48 | 39 | 127.93 | 45 | 3.5 | 37 | 19.43 | 16011.95 | 183.82 | 445.55 | 96.42 | 48.45 | 18018.83 | 0.5 | 0.75 | 0.23 | 1.1 | 1 | 10
11 | 60 | CONCLUIDO | 4.6895 | 21.32 | 18.27 | 30.45 | 0.52 | 36 | 128.26 | 45 | 3.75 | 34 | 19.51 | 16052.76 | 181.89 | 445.56 | 93.04 | 48.45 | 16343.59 | 0.52 | 0.75 | 0.22 | 0.99 | 1 | 10
12 | 60 | CONCLUIDO | 4.7093 | 21.23 | 18.23 | 32.18 | 0.55 | 34 | 128.59 | 45 | 4 | 32 | 19.59 | 16093.6 | 180.86 | 445.55 | 91.73 | 48.45 | 15702.39 | 0.53 | 0.75 | 0.22 | 0.96 | 1 | 10
13 | 60 | CONCLUIDO | 4.735 | 21.12 | 18.17 | 34.07 | 0.58 | 32 | 128.92 | 45 | 4.25 | 30 | 19.68 | 16134.46 | 179.58 | 445.57 | 89.78 | 48.45 | 14736.39 | 0.54 | 0.75 | 0.21 | 0.89 | 1 | 10
14 | 60 | CONCLUIDO | 4.7624 | 21 | 18.1 | 36.2 | 0.62 | 30 | 129.25 | 45 | 4.5 | 28 | 19.76 | 16175.36 | 178.28 | 445.54 | 87.36 | 48.45 | 13536.93 | 0.55 | 0.76 | 0.21 | 0.82 | 1 | 10
15 | 60 | CONCLUIDO | 4.7965 | 20.85 | 18 | 38.57 | 0.65 | 28 | 129.59 | 45 | 4.75 | 26 | 19.84 | 16216.29 | 176.78 | 445.57 | 84.05 | 48.45 | 11890.36 | 0.58 | 0.76 | 0.21 | 0.72 | 1 | 10
16 | 60 | CONCLUIDO | 4.8329 | 20.69 | 17.89 | 41.3 | 0.68 | 26 | 129.92 | 45 | 5 | 24 | 19.92 | 16257.24 | 174.44 | 445.56 | 80.97 | 48.45 | 10359.87 | 0.6 | 0.77 | 0.19 | 0.62 | 1 | 10
17 | 60 | CONCLUIDO | 4.8188 | 20.75 | 17.98 | 43.15 | 0.71 | 25 | 130.25 | 45 | 5.25 | 23 | 20 | 16298.23 | 174.98 | 445.54 | 83.7 | 48.45 | 11728.26 | 0.58 | 0.76 | 0.2 | 0.7 | 1 | 10
18 | 60 | CONCLUIDO | 4.8301 | 20.7 | 17.96 | 44.89 | 0.74 | 24 | 130.58 | 45 | 5.5 | 22 | 20.09 | 16339.24 | 174.24 | 445.55 | 82.88 | 48.45 | 11323.19 | 0.58 | 0.76 | 0.2 | 0.68 | 1 | 10
19 | 60 | CONCLUIDO | 4.8457 | 20.64 | 17.92 | 46.74 | 0.78 | 23 | 130.92 | 45 | 5.75 | 21 | 20.17 | 16380.29 | 173.39 | 445.54 | 81.58 | 48.45 | 10679.12 | 0.59 | 0.77 | 0.2 | 0.64 | 1 | 10
20 | 60 | CONCLUIDO | 4.8626 | 20.56 | 17.87 | 48.74 | 0.81 | 22 | 131.25 | 45 | 6 | 20 | 20.25 | 16421.36 | 172.4 | 445.54 | 79.89 | 48.45 | 9839.44 | 0.61 | 0.77 | 0.2 | 0.59 | 1 | 10
21 | 60 | CONCLUIDO | 4.8731 | 20.52 | 17.85 | 51.01 | 0.84 | 21 | 131.58 | 45 | 6.25 | 19 | 20.34 | 16462.46 | 171.14 | 445.55 | 79.3 | 48.45 | 9548.58 | 0.61 | 0.77 | 0.2 | 0.57 | 1 | 10
22 | 60 | CONCLUIDO | 4.8879 | 20.46 | 17.82 | 53.45 | 0.87 | 20 | 131.92 | 45 | 6.5 | 18 | 20.42 | 16503.6 | 170.56 | 445.57 | 78.19 | 48.45 | 8999.64 | 0.62 | 0.77 | 0.19 | 0.54 | 1 | 10
23 | 60 | CONCLUIDO | 4.9048 | 20.39 | 17.77 | 56.12 | 0.9 | 19 | 132.25 | 45 | 6.75 | 17 | 20.5 | 16544.76 | 168.66 | 445.56 | 76.63 | 48.45 | 8227.16 | 0.63 | 0.77 | 0.2 | 0.49 | 1 | 10
24 | 60 | CONCLUIDO | 4.9169 | 20.34 | 17.72 | 55.96 | 0.93 | 19 | 132.58 | 45 | 7 | 17 | 20.59 | 16585.95 | 167.75 | 445.54 | 74.66 | 48.45 | 7240.44 | 0.65 | 0.77 | 0.2 | 0.44 | 1 | 10
25 | 60 | CONCLUIDO | 4.9032 | 20.4 | 17.8 | 59.34 | 0.96 | 18 | 132.92 | 45 | 7.25 | 16 | 20.67 | 16627.17 | 168.04 | 445.54 | 78.28 | 48.45 | 9056.91 | 0.62 | 0.77 | 0.18 | 0.53 | 1 | 10
26 | 60 | CONCLUIDO | 4.9235 | 20.31 | 17.74 | 62.63 | 0.99 | 17 | 133.25 | 45 | 7.5 | 15 | 20.76 | 16668.43 | 166.85 | 445.56 | 75.81 | 48.45 | 7825.88 | 0.64 | 0.77 | 0.19 | 0.47 | 1 | 10
27 | 60 | CONCLUIDO | 4.9234 | 20.31 | 17.74 | 62.63 | 1.03 | 17 | 133.59 | 45 | 7.75 | 15 | 20.84 | 16709.71 | 165.84 | 445.54 | 75.85 | 48.45 | 7843.26 | 0.64 | 0.77 | 0.19 | 0.47 | 1 | 10
28 | 60 | CONCLUIDO | 4.9358 | 20.26 | 17.72 | 66.45 | 1.06 | 16 | 133.92 | 45 | 8 | 14 | 20.93 | 16751.02 | 165.49 | 445.54 | 75.02 | 48.45 | 7435.22 | 0.65 | 0.77 | 0.19 | 0.44 | 1 | 10
29 | 60 | CONCLUIDO | 4.9382 | 20.25 | 17.71 | 66.41 | 1.09 | 16 | 134.26 | 45 | 8.25 | 14 | 21.01 | 16792.37 | 163.3 | 445.54 | 74.81 | 48.45 | 7330.62 | 0.65 | 0.77 | 0.19 | 0.43 | 1 | 10
30 | 60 | CONCLUIDO | 4.9594 | 20.16 | 17.65 | 70.59 | 1.12 | 15 | 134.59 | 45 | 8.5 | 13 | 21.1 | 16833.86 | 162.64 | 445.57 | 72.64 | 48.45 | 6249.73 | 0.67 | 0.78 | 0.19 | 0.37 | 1 | 10
31 | 60 | CONCLUIDO | 4.9522 | 20.19 | 17.68 | 70.71 | 1.15 | 15 | 134.93 | 45 | 8.75 | 13 | 21.18 | 16875.27 | 162.47 | 445.54 | 73.71 | 48.45 | 6784.97 | 0.66 | 0.78 | 0.19 | 0.4 | 1 | 10
32 | 60 | CONCLUIDO | 4.9819 | 20.07 | 17.58 | 75.35 | 1.18 | 14 | 135.27 | 45 | 9 | 12 | 21.27 | 16916.71 | 160.94 | 445.54 | 70.38 | 48.45 | 5123.29 | 0.69 | 0.78 | 0.19 | 0.31 | 1 | 10
33 | 60 | CONCLUIDO | 4.959 | 20.17 | 17.68 | 75.75 | 1.21 | 14 | 135.6 | 45 | 9.25 | 12 | 21.35 | 16958.17 | 161.23 | 445.54 | 74 | 48.45 | 6934.03 | 0.65 | 0.78 | 0.18 | 0.4 | 1 | 10
34 | 60 | CONCLUIDO | 4.9734 | 20.11 | 17.64 | 81.43 | 1.24 | 13 | 135.94 | 45 | 9.5 | 11 | 21.44 | 16999.67 | 158.87 | 445.54 | 72.55 | 48.45 | 6216.11 | 0.67 | 0.78 | 0.19 | 0.37 | 1 | 10
35 | 60 | CONCLUIDO | 4.9753 | 20.1 | 17.64 | 81.39 | 1.26 | 13 | 136.27 | 45 | 9.75 | 11 | 21.53 | 17041.2 | 158.61 | 445.54 | 72.32 | 48.45 | 6101.13 | 0.67 | 0.78 | 0.19 | 0.36 | 1 | 10
36 | 60 | CONCLUIDO | 4.9802 | 20.08 | 17.61 | 81.3 | 1.29 | 13 | 136.61 | 45 | 10 | 11 | 21.61 | 17082.76 | 158.13 | 445.54 | 71.54 | 48.45 | 5711.72 | 0.68 | 0.78 | 0.19 | 0.34 | 1 | 10
37 | 60 | CONCLUIDO | 4.9953 | 20.02 | 17.58 | 87.9 | 1.32 | 12 | 136.95 | 45 | 10.25 | 10 | 21.7 | 17124.35 | 157.63 | 445.54 | 70.48 | 48.45 | 5183.12 | 0.69 | 0.78 | 0.18 | 0.3 | 1 | 10
38 | 60 | CONCLUIDO | 4.9961 | 20.02 | 17.58 | 87.88 | 1.35 | 12 | 137.29 | 45 | 10.5 | 10 | 21.79 | 17165.97 | 157.29 | 445.55 | 70.3 | 48.45 | 5093.98 | 0.69 | 0.78 | 0.18 | 0.3 | 1 | 10
39 | 60 | CONCLUIDO | 4.9969 | 20.01 | 17.57 | 87.87 | 1.38 | 12 | 137.62 | 45 | 10.75 | 10 | 21.88 | 17207.62 | 155.77 | 445.55 | 70.17 | 48.45 | 5028.56 | 0.69 | 0.78 | 0.18 | 0.3 | 1 | 10
40 | 60 | CONCLUIDO | 5.0209 | 19.92 | 17.5 | 95.47 | 1.41 | 11 | 137.96 | 45 | 11 | 9 | 21.96 | 17249.3 | 153.14 | 445.54 | 68.04 | 48.45 | 3971.38 | 0.71 | 0.78 | 0.17 | 0.23 | 1 | 10
41 | 60 | CONCLUIDO | 5.0064 | 19.97 | 17.56 | 95.79 | 1.44 | 11 | 138.3 | 45 | 11.25 | 9 | 22.05 | 17291.02 | 154.2 | 445.54 | 69.94 | 48.45 | 4918.06 | 0.69 | 0.78 | 0.18 | 0.28 | 1 | 10
42 | 60 | CONCLUIDO | 5.0084 | 19.97 | 17.55 | 95.74 | 1.47 | 11 | 138.64 | 45 | 11.5 | 9 | 22.14 | 17332.76 | 152.79 | 445.55 | 69.65 | 48.45 | 4775.77 | 0.7 | 0.78 | 0.18 | 0.28 | 1 | 10
43 | 60 | CONCLUIDO | 5.0099 | 19.96 | 17.55 | 95.71 | 1.5 | 11 | 138.98 | 45 | 11.75 | 9 | 22.23 | 17374.54 | 148.9 | 445.54 | 69.38 | 48.45 | 4638.57 | 0.7 | 0.78 | 0.18 | 0.27 | 1 | 10
44 | 60 | CONCLUIDO | 5.021 | 19.92 | 17.53 | 105.17 | 1.52 | 10 | 139.32 | 45 | 12 | 8 | 22.32 | 17416.34 | 149.21 | 445.56 | 68.85 | 48.45 | 4379.42 | 0.7 | 0.78 | 0.18 | 0.25 | 1 | 10
45 | 60 | CONCLUIDO | 5.0237 | 19.91 | 17.52 | 105.11 | 1.55 | 10 | 139.66 | 45 | 12.25 | 8 | 22.41 | 17458.18 | 149.61 | 445.54 | 68.37 | 48.45 | 4142.07 | 0.71 | 0.78 | 0.18 | 0.24 | 1 | 10
46 | 60 | CONCLUIDO | 5.0271 | 19.89 | 17.5 | 105.03 | 1.58 | 10 | 140 | 45 | 12.5 | 8 | 22.5 | 17500.05 | 149.41 | 445.54 | 68.01 | 48.45 | 3962.06 | 0.71 | 0.78 | 0.18 | 0.23 | 1 | 10
47 | 60 | CONCLUIDO | 5.0134 | 19.95 | 17.56 | 105.35 | 1.61 | 10 | 140.33 | 45 | 12.75 | 7 | 22.59 | 17541.95 | 149.14 | 445.54 | 70.02 | 48.45 | 4965.08 | 0.69 | 0.78 | 0.18 | 0.28 | 1 | 10
48 | 60 | CONCLUIDO | 5.0164 | 19.93 | 17.55 | 105.28 | 1.63 | 10 | 140.67 | 45 | 13 | 7 | 22.68 | 17583.88 | 146.59 | 445.57 | 69.43 | 48.45 | 4671.62 | 0.7 | 0.78 | 0.18 | 0.27 | 1 | 10
49 | 60 | CONCLUIDO | 5.0319 | 19.87 | 17.51 | 116.74 | 1.66 | 9 | 141.02 | 45 | 13.25 | 7 | 22.77 | 17625.85 | 145.54 | 445.54 | 68.24 | 48.45 | 4077.66 | 0.71 | 0.78 | 0.18 | 0.23 | 1 | 10
50 | 60 | CONCLUIDO | 5.0343 | 19.86 | 17.5 | 116.68 | 1.69 | 9 | 141.36 | 45 | 13.5 | 5 | 22.86 | 17667.84 | 145 | 445.55 | 67.8 | 48.45 | 3861.59 | 0.71 | 0.78 | 0.18 | 0.22 | 1 | 10
51 | 60 | CONCLUIDO | 5.0387 | 19.85 | 17.48 | 116.56 | 1.72 | 9 | 141.7 | 45 | 13.75 | 4 | 22.95 | 17709.87 | 145.29 | 445.54 | 67.2 | 48.45 | 3562.29 | 0.72 | 0.78 | 0.18 | 0.21 | 1 | 10
52 | 60 | CONCLUIDO | 5.034 | 19.86 | 17.5 | 116.68 | 1.74 | 9 | 142.04 | 45 | 14 | 2 | 23.04 | 17751.93 | 146.11 | 445.54 | 67.8 | 48.45 | 3859.6 | 0.71 | 0.78 | 0.18 | 0.23 | 1 | 10
53 | 60 | CONCLUIDO | 5.029 | 19.88 | 17.52 | 116.82 | 1.77 | 9 | 142.38 | 45 | 14.25 | 2 | 23.13 | 17794.02 | 146.48 | 445.55 | 68.51 | 48.45 | 4214.44 | 0.71 | 0.78 | 0.18 | 0.25 | 1 | 10
54 | 60 | CONCLUIDO | 5.0319 | 19.87 | 17.51 | 116.74 | 1.8 | 9 | 142.72 | 45 | 14.5 | 1 | 23.22 | 17836.15 | 146.28 | 445.54 | 67.94 | 48.45 | 3928.94 | 0.71 | 0.78 | 0.19 | 0.23 | 1 | 10
55 | 60 | CONCLUIDO | 5.0319 | 19.87 | 17.51 | 116.74 | 1.82 | 9 | 143.06 | 45 | 14.75 | 0 | 23.31 | 17878.3 | 146.83 | 445.55 | 67.87 | 48.45 | 3896.48 | 0.71 | 0.78 | 0.19 | 0.23 | 1 | 10