## Sheet1
| Volume de calda [L] | STATUS | Capacidade operacional [ha/h] | Tempo de missao [h] | Tempo util [h] | Tempo por voo [min] | Autonomia Projetada [h] | N° Voos | MTOW [kg] | Massa Estrutura [kg] | Combustível [kg] | Abastecimentos | Massa gerador | Potência gerador [W] | Combustível consumido [L] | Calda cons [L] | Distância percorrida [km] | Distância Pulverizando [km] | RTL ACUMULADO[m] | EOC [km/km] | EOC [h/h] | Tempo de manobra [h] | Tempo rtl_rtw [h] | V pulv [m/s] | V desloc [m/s]
0 | 55 | CONCLUIDO | 3.6211 | 27.62 | 21.81 | 8.39 | 0.15 | 156 | 116.05 | 43.4 | 1 | 154 | 16.65 | 14546.17 | 214.98 | 445.67 | 208.32 | 48.45 | 73383.48 | 0.23 | 0.63 | 0.41 | 4.52 | 1 | 10
1 | 55 | CONCLUIDO | 3.9116 | 25.56 | 20.66 | 10.51 | 0.19 | 118 | 116.37 | 43.4 | 1.25 | 116 | 16.72 | 14585.96 | 202.9 | 445.63 | 170.95 | 48.45 | 54888.65 | 0.28 | 0.66 | 0.35 | 3.38 | 1 | 10
2 | 55 | CONCLUIDO | 4.1107 | 24.33 | 19.97 | 12.61 | 0.23 | 95 | 116.69 | 43.4 | 1.5 | 93 | 16.79 | 14625.77 | 195.35 | 445.62 | 148.44 | 48.45 | 43751.21 | 0.33 | 0.69 | 0.32 | 2.69 | 1 | 10
3 | 55 | CONCLUIDO | 4.264 | 23.45 | 19.48 | 14.8 | 0.26 | 79 | 117.01 | 43.4 | 1.75 | 77 | 16.86 | 14665.62 | 189.79 | 445.56 | 132.65 | 48.45 | 35933.31 | 0.37 | 0.7 | 0.28 | 2.2 | 1 | 10
4 | 55 | CONCLUIDO | 4.3714 | 22.88 | 19.17 | 16.91 | 0.3 | 68 | 117.34 | 43.4 | 2 | 66 | 16.94 | 14705.49 | 185.94 | 445.59 | 122.09 | 48.45 | 30707.52 | 0.4 | 0.72 | 0.27 | 1.89 | 1 | 10
5 | 55 | CONCLUIDO | 4.4607 | 22.42 | 18.9 | 18.9 | 0.34 | 60 | 117.66 | 43.4 | 2.25 | 58 | 17.01 | 14745.39 | 182.7 | 445.62 | 113.36 | 48.45 | 26385.88 | 0.43 | 0.73 | 0.26 | 1.62 | 1 | 10
6 | 55 | CONCLUIDO | 4.5681 | 21.89 | 18.54 | 20.99 | 0.37 | 53 | 117.98 | 43.4 | 2.5 | 51 | 17.08 | 14785.31 | 178.33 | 445.58 | 101.69 | 48.45 | 20583.5 | 0.48 | 0.74 | 0.23 | 1.26 | 1 | 10
7 | 55 | CONCLUIDO | 4.5574 | 21.94 | 18.71 | 23.39 | 0.41 | 48 | 118.31 | 43.4 | 2.75 | 46 | 17.16 | 14825.26 | 179.41 | 445.6 | 107.64 | 48.45 | 23586.94 | 0.45 | 0.73 | 0.24 | 1.43 | 1 | 10
8 | 55 | CONCLUIDO | 4.6112 | 21.69 | 18.55 | 25.3 | 0.45 | 44 | 118.63 | 43.4 | 3 | 42 | 17.23 | 14865.24 | 177.19 | 445.54 | 102.46 | 48.45 | 21016.14 | 0.47 | 0.74 | 0.23 | 1.27 | 1 | 10
9 | 55 | CONCLUIDO | 4.665 | 21.44 | 18.4 | 27.6 | 0.48 | 40 | 118.96 | 43.4 | 3.25 | 38 | 17.31 | 14905.25 | 174.91 | 445.54 | 97.2 | 48.45 | 18405.09 | 0.5 | 0.75 | 0.23 | 1.12 | 1 | 10
10 | 55 | CONCLUIDO | 4.6981 | 21.29 | 18.32 | 29.7 | 0.52 | 37 | 119.28 | 43.4 | 3.5 | 35 | 17.38 | 14945.29 | 173.43 | 445.56 | 94.54 | 48.45 | 17092.35 | 0.51 | 0.75 | 0.22 | 1.04 | 1 | 10
11 | 55 | CONCLUIDO | 4.7376 | 21.11 | 18.21 | 32.14 | 0.55 | 34 | 119.61 | 43.4 | 3.75 | 32 | 17.46 | 14985.35 | 171.7 | 445.55 | 90.97 | 48.45 | 15318.05 | 0.53 | 0.75 | 0.22 | 0.93 | 1 | 10
12 | 55 | CONCLUIDO | 4.761 | 21 | 18.16 | 34.04 | 0.59 | 32 | 119.93 | 43.4 | 4 | 30 | 17.53 | 15025.44 | 170.44 | 445.54 | 89.17 | 48.45 | 14430.76 | 0.54 | 0.76 | 0.22 | 0.88 | 1 | 10
13 | 55 | CONCLUIDO | 4.7872 | 20.89 | 18.09 | 36.18 | 0.62 | 30 | 120.26 | 43.4 | 4.25 | 28 | 17.61 | 15065.56 | 169.13 | 445.56 | 87.04 | 48.45 | 13376.23 | 0.56 | 0.76 | 0.21 | 0.81 | 1 | 10
14 | 55 | CONCLUIDO | 4.8181 | 20.76 | 18 | 38.58 | 0.66 | 28 | 120.58 | 43.4 | 4.5 | 26 | 17.68 | 15105.7 | 167.72 | 445.56 | 84.03 | 48.45 | 11880.53 | 0.58 | 0.76 | 0.21 | 0.72 | 1 | 10
15 | 55 | CONCLUIDO | 4.8508 | 20.62 | 17.91 | 41.33 | 0.69 | 26 | 120.91 | 43.4 | 4.75 | 24 | 17.76 | 15145.88 | 165.65 | 445.54 | 81.54 | 48.45 | 10645.09 | 0.59 | 0.77 | 0.19 | 0.63 | 1 | 10
16 | 55 | CONCLUIDO | 4.8373 | 20.67 | 17.99 | 43.18 | 0.73 | 25 | 121.23 | 43.4 | 5 | 23 | 17.83 | 15186.08 | 165.97 | 445.55 | 84.07 | 48.45 | 11915.79 | 0.58 | 0.76 | 0.2 | 0.71 | 1 | 10
17 | 55 | CONCLUIDO | 4.8525 | 20.61 | 17.95 | 44.88 | 0.76 | 24 | 121.56 | 43.4 | 5.25 | 22 | 17.91 | 15226.31 | 165.02 | 445.55 | 82.47 | 48.45 | 11121.14 | 0.59 | 0.76 | 0.21 | 0.67 | 1 | 10
18 | 55 | CONCLUIDO | 4.8671 | 20.55 | 17.91 | 46.73 | 0.8 | 23 | 121.89 | 43.4 | 5.5 | 21 | 17.99 | 15266.56 | 163.93 | 445.55 | 81.47 | 48.45 | 10623.77 | 0.59 | 0.77 | 0.2 | 0.64 | 1 | 10
19 | 55 | CONCLUIDO | 4.8794 | 20.49 | 17.88 | 48.78 | 0.83 | 22 | 122.21 | 43.4 | 5.75 | 20 | 18.06 | 15306.85 | 163.11 | 445.59 | 80.46 | 48.45 | 10125.22 | 0.6 | 0.77 | 0.2 | 0.61 | 1 | 10
20 | 55 | CONCLUIDO | 4.8942 | 20.43 | 17.85 | 50.99 | 0.86 | 21 | 122.54 | 43.4 | 6 | 19 | 18.14 | 15347.16 | 161.95 | 445.57 | 79.24 | 48.45 | 9521.04 | 0.61 | 0.77 | 0.2 | 0.57 | 1 | 10
21 | 55 | CONCLUIDO | 4.9084 | 20.37 | 17.81 | 53.43 | 0.9 | 20 | 122.87 | 43.4 | 6.25 | 18 | 18.22 | 15387.5 | 160.77 | 445.56 | 77.95 | 48.45 | 8881.9 | 0.62 | 0.77 | 0.2 | 0.53 | 1 | 10
22 | 55 | CONCLUIDO | 4.927 | 20.3 | 17.76 | 56.08 | 0.93 | 19 | 123.19 | 43.4 | 6.5 | 17 | 18.29 | 15427.87 | 159.02 | 445.54 | 76.2 | 48.45 | 8008.82 | 0.64 | 0.77 | 0.2 | 0.48 | 1 | 10
23 | 55 | CONCLUIDO | 4.9572 | 20.17 | 17.66 | 58.86 | 0.96 | 18 | 123.52 | 43.4 | 6.75 | 16 | 18.37 | 15468.27 | 157.37 | 445.54 | 73.12 | 48.45 | 6472.62 | 0.66 | 0.78 | 0.18 | 0.38 | 1 | 10
24 | 55 | CONCLUIDO | 4.9199 | 20.33 | 17.81 | 59.37 | 1 | 18 | 123.85 | 43.4 | 7 | 16 | 18.45 | 15508.69 | 158.35 | 445.54 | 78.26 | 48.45 | 9046.69 | 0.62 | 0.77 | 0.19 | 0.53 | 1 | 10
25 | 55 | CONCLUIDO | 4.9381 | 20.25 | 17.76 | 62.68 | 1.03 | 17 | 124.18 | 43.4 | 7.25 | 15 | 18.53 | 15549.15 | 157.16 | 445.54 | 76.44 | 48.45 | 8141.12 | 0.63 | 0.77 | 0.19 | 0.48 | 1 | 10
26 | 55 | CONCLUIDO | 4.9559 | 20.18 | 17.71 | 66.42 | 1.06 | 16 | 124.51 | 43.4 | 7.5 | 14 | 18.61 | 15589.63 | 156.16 | 445.54 | 74.89 | 48.45 | 7369.6 | 0.65 | 0.77 | 0.19 | 0.43 | 1 | 10
27 | 55 | CONCLUIDO | 4.9601 | 20.16 | 17.69 | 66.35 | 1.1 | 16 | 124.83 | 43.4 | 7.75 | 14 | 18.68 | 15630.14 | 154.12 | 445.58 | 74.21 | 48.45 | 7032.25 | 0.65 | 0.77 | 0.19 | 0.42 | 1 | 10
28 | 55 | CONCLUIDO | 4.9776 | 20.09 | 17.65 | 70.59 | 1.13 | 15 | 125.16 | 43.4 | 8 | 13 | 18.76 | 15670.68 | 153.33 | 445.54 | 72.58 | 48.45 | 6219.19 | 0.67 | 0.78 | 0.19 | 0.37 | 1 | 10
29 | 55 | CONCLUIDO | 4.9696 | 20.12 | 17.68 | 70.72 | 1.16 | 15 | 125.49 | 43.4 | 8.25 | 13 | 18.84 | 15711.24 | 153.13 | 445.54 | 73.77 | 48.45 | 6816.82 | 0.66 | 0.78 | 0.19 | 0.4 | 1 | 10
30 | 55 | CONCLUIDO | 4.9987 | 20.01 | 17.59 | 75.37 | 1.19 | 14 | 125.82 | 43.4 | 8.5 | 12 | 18.92 | 15751.84 | 151.65 | 445.54 | 70.56 | 48.45 | 5213.5 | 0.69 | 0.78 | 0.19 | 0.31 | 1 | 10
31 | 55 | CONCLUIDO | 4.9662 | 20.14 | 17.72 | 75.93 | 1.22 | 14 | 126.15 | 43.4 | 8.75 | 12 | 19 | 15792.46 | 151.8 | 445.54 | 75.25 | 48.45 | 7557.58 | 0.64 | 0.77 | 0.18 | 0.44 | 1 | 10
32 | 55 | CONCLUIDO | 4.9938 | 20.02 | 17.63 | 81.37 | 1.26 | 13 | 126.48 | 43.4 | 9 | 11 | 19.08 | 15833.12 | 149.25 | 445.54 | 72.17 | 48.45 | 6025.54 | 0.67 | 0.78 | 0.19 | 0.35 | 1 | 10
33 | 55 | CONCLUIDO | 4.9947 | 20.02 | 17.63 | 81.35 | 1.29 | 13 | 126.81 | 43.4 | 9.25 | 11 | 19.16 | 15873.8 | 149.08 | 445.57 | 72.04 | 48.45 | 5958.3 | 0.67 | 0.78 | 0.18 | 0.35 | 1 | 10
34 | 55 | CONCLUIDO | 4.9942 | 20.02 | 17.63 | 81.36 | 1.32 | 13 | 127.14 | 43.4 | 9.5 | 11 | 19.24 | 15914.51 | 148.67 | 445.54 | 72.13 | 48.45 | 6004.76 | 0.67 | 0.78 | 0.18 | 0.35 | 1 | 10
35 | 55 | CONCLUIDO | 5.0122 | 19.95 | 17.58 | 87.9 | 1.35 | 12 | 127.47 | 43.4 | 9.75 | 10 | 19.32 | 15955.25 | 148.1 | 445.54 | 70.52 | 48.45 | 5206.92 | 0.69 | 0.78 | 0.18 | 0.3 | 1 | 10
36 | 55 | CONCLUIDO | 5.0161 | 19.94 | 17.57 | 87.83 | 1.38 | 12 | 127.8 | 43.4 | 10 | 10 | 19.4 | 15996.02 | 146.99 | 445.56 | 69.89 | 48.45 | 4891.02 | 0.69 | 0.78 | 0.18 | 0.29 | 1 | 10
37 | 55 | CONCLUIDO | 5.0236 | 19.91 | 17.54 | 87.68 | 1.41 | 12 | 128.13 | 43.4 | 10.25 | 10 | 19.48 | 16036.82 | 144.15 | 445.54 | 68.81 | 48.45 | 4350.31 | 0.7 | 0.78 | 0.18 | 0.26 | 1 | 10
38 | 55 | CONCLUIDO | 5.0162 | 19.94 | 17.59 | 95.94 | 1.44 | 11 | 128.46 | 43.4 | 10.5 | 9 | 19.56 | 16077.65 | 144.63 | 445.54 | 70.82 | 48.45 | 5361.07 | 0.68 | 0.78 | 0.18 | 0.31 | 1 | 10
39 | 55 | CONCLUIDO | 5.0266 | 19.89 | 17.55 | 95.71 | 1.47 | 11 | 128.79 | 43.4 | 10.75 | 8 | 19.64 | 16118.5 | 143.19 | 445.54 | 69.43 | 48.45 | 4664.78 | 0.7 | 0.78 | 0.18 | 0.27 | 1 | 10
40 | 55 | CONCLUIDO | 5.0258 | 19.9 | 17.55 | 95.73 | 1.5 | 11 | 129.13 | 43.4 | 11 | 8 | 19.73 | 16159.39 | 139.23 | 445.54 | 69.43 | 48.45 | 4664.76 | 0.7 | 0.78 | 0.18 | 0.27 | 1 | 10
41 | 55 | CONCLUIDO | 5.035 | 19.86 | 17.54 | 105.23 | 1.54 | 10 | 129.46 | 43.4 | 11.25 | 8 | 19.81 | 16200.3 | 139.59 | 445.55 | 69.13 | 48.45 | 4522.19 | 0.7 | 0.78 | 0.18 | 0.26 | 1 | 10
42 | 55 | CONCLUIDO | 5.0451 | 19.82 | 17.5 | 104.99 | 1.57 | 10 | 129.79 | 43.4 | 11.5 | 6 | 19.89 | 16241.25 | 140.2 | 445.59 | 67.54 | 48.45 | 3725.24 | 0.72 | 0.78 | 0.18 | 0.22 | 1 | 10
43 | 55 | CONCLUIDO | 5.0419 | 19.83 | 17.51 | 105.06 | 1.6 | 10 | 130.12 | 43.4 | 11.75 | 5 | 19.97 | 16282.22 | 140.43 | 445.56 | 68.1 | 48.45 | 4006.27 | 0.71 | 0.78 | 0.18 | 0.23 | 1 | 10
44 | 55 | CONCLUIDO | 5.0243 | 19.9 | 17.58 | 105.48 | 1.63 | 10 | 130.45 | 43.4 | 12 | 4 | 20.05 | 16323.22 | 140.21 | 445.54 | 70.52 | 48.45 | 5217.07 | 0.69 | 0.78 | 0.18 | 0.3 | 1 | 10
45 | 55 | CONCLUIDO | 5.0267 | 19.89 | 17.57 | 105.42 | 1.65 | 10 | 130.79 | 43.4 | 12.25 | 2 | 20.14 | 16364.25 | 139.85 | 445.54 | 70 | 48.45 | 4953.41 | 0.69 | 0.78 | 0.19 | 0.29 | 1 | 10
46 | 55 | CONCLUIDO | 5.0284 | 19.89 | 17.56 | 105.39 | 1.68 | 10 | 131.12 | 43.4 | 12.5 | 2 | 20.22 | 16405.32 | 139.57 | 445.55 | 69.73 | 48.45 | 4822.34 | 0.69 | 0.78 | 0.19 | 0.29 | 1 | 10
47 | 55 | CONCLUIDO | 5.0274 | 19.89 | 17.57 | 105.41 | 1.71 | 10 | 131.45 | 43.4 | 12.75 | 2 | 20.3 | 16446.41 | 139.19 | 445.54 | 69.95 | 48.45 | 4931.23 | 0.69 | 0.78 | 0.19 | 0.29 | 1 | 10
48 | 55 | CONCLUIDO | 5.024 | 19.9 | 17.58 | 105.49 | 1.74 | 10 | 131.79 | 43.4 | 13 | 0 | 20.39 | 16487.53 | 139.27 | 445.58 | 70.37 | 48.45 | 5137.84 | 0.69 | 0.78 | 0.19 | 0.3 | 1 | 10