## Sheet1
| Volume de calda [L] | STATUS | Capacidade operacional [ha/h] | Tempo de missao [h] | Tempo util [h] | Tempo por voo [min] | Autonomia Projetada [h] | N° Voos | MTOW [kg] | Massa Estrutura [kg] | Combustível [kg] | Abastecimentos | Massa gerador | Potência gerador [W] | Combustível consumido [L] | Calda cons [L] | Distância percorrida [km] | Distância Pulverizando [km] | RTL ACUMULADO[m] | EOC [km/km] | EOC [h/h] | Tempo de manobra [h] | Tempo rtl_rtw [h] | V pulv [m/s] | V desloc [m/s]
0 | 15 | CONCLUIDO | 4.7018 | 21.27 | 18.9 | 18.9 | 0.43 | 60 | 39.78 | 19.54 | 1 | 58 | 4.24 | 5140 | 81.3 | 449.85 | 113.44 | 47.77 | 26424.23 | 0.42 | 0.72 | 0.26 | 1.62 | 1 | 10
1 | 15 | CONCLUIDO | 4.7958 | 20.85 | 18.64 | 24.32 | 0.53 | 46 | 40.06 | 19.54 | 1.25 | 44 | 4.26 | 5174.29 | 77.64 | 449.87 | 105.46 | 47.77 | 22504.36 | 0.45 | 0.73 | 0.24 | 1.36 | 1 | 10
2 | 15 | CONCLUIDO | 4.8948 | 20.43 | 18.32 | 29.71 | 0.64 | 37 | 40.34 | 19.54 | 1.5 | 28 | 4.29 | 5208.6 | 73.69 | 449.85 | 94.16 | 47.77 | 16899.01 | 0.51 | 0.74 | 0.24 | 1.04 | 1 | 10
3 | 15 | CONCLUIDO | 4.9283 | 20.29 | 18.23 | 33.14 | 0.74 | 33 | 40.61 | 19.54 | 1.75 | 13 | 4.32 | 5242.92 | 71.75 | 449.91 | 91.01 | 47.77 | 15342.81 | 0.52 | 0.74 | 0.23 | 0.95 | 1 | 10
4 | 15 | CONCLUIDO | 4.9295 | 20.29 | 18.23 | 34.18 | 0.84 | 32 | 40.89 | 19.54 | 2 | 1 | 4.35 | 5277.26 | 71.49 | 449.85 | 90.52 | 47.77 | 15106.87 | 0.53 | 0.74 | 0.26 | 0.95 | 1 | 10
5 | 15 | CONCLUIDO | 4.9454 | 20.22 | 18.18 | 35.18 | 0.94 | 31 | 41.17 | 19.54 | 2.25 | 0 | 4.38 | 5311.62 | 71.52 | 449.88 | 88.67 | 47.77 | 14185.92 | 0.54 | 0.74 | 0.26 | 0.9 | 1 | 10