## Sheet1
| Volume de calda [L] | STATUS | Capacidade operacional [ha/h] | Tempo de missao [h] | Tempo util [h] | Tempo por voo [min] | Autonomia Projetada [h] | N° Voos | MTOW [kg] | Massa Estrutura [kg] | Combustível [kg] | Abastecimentos | Massa gerador | Potência gerador [W] | Combustível consumido [L] | Calda cons [L] | Distância percorrida [km] | Distância Pulverizando [km] | RTL ACUMULADO[m] | EOC [km/km] | EOC [h/h] | Tempo de manobra [h] | Tempo rtl_rtw [h] | V pulv [m/s] | V desloc [m/s]
0 | 30 | CONCLUIDO | 4.2192 | 23.7 | 20.26 | 11.8 | 0.24 | 103 | 71.52 | 32.27 | 1 | 101 | 8.25 | 9054.6 | 141.49 | 449.88 | 157.91 | 47.77 | 48447.01 | 0.3 | 0.67 | 0.33 | 2.98 | 1 | 10
1 | 30 | CONCLUIDO | 4.4305 | 22.57 | 19.5 | 14.81 | 0.3 | 79 | 71.81 | 32.27 | 1.25 | 77 | 8.29 | 9090.98 | 134.91 | 449.85 | 133.07 | 47.77 | 36145.54 | 0.36 | 0.69 | 0.29 | 2.22 | 1 | 10
2 | 30 | CONCLUIDO | 4.5698 | 21.88 | 19.04 | 17.85 | 0.36 | 64 | 72.11 | 32.27 | 1.5 | 62 | 8.34 | 9127.38 | 130.34 | 449.89 | 117.99 | 47.77 | 28682.22 | 0.4 | 0.71 | 0.27 | 1.76 | 1 | 10
3 | 30 | CONCLUIDO | 4.7193 | 21.19 | 18.52 | 20.97 | 0.42 | 53 | 72.4 | 32.27 | 1.75 | 51 | 8.38 | 9163.8 | 125.36 | 449.89 | 100.9 | 47.77 | 20190.58 | 0.47 | 0.73 | 0.23 | 1.24 | 1 | 10
4 | 30 | CONCLUIDO | 4.723 | 21.17 | 18.61 | 24.28 | 0.48 | 46 | 72.7 | 32.27 | 2 | 44 | 8.43 | 9200.25 | 125.13 | 449.89 | 104.3 | 47.77 | 21923.38 | 0.46 | 0.73 | 0.24 | 1.33 | 1 | 10
5 | 30 | CONCLUIDO | 4.793 | 20.86 | 18.4 | 27.6 | 0.54 | 40 | 73 | 32.27 | 2.25 | 38 | 8.48 | 9236.71 | 122.14 | 449.92 | 97.06 | 47.77 | 18335.89 | 0.49 | 0.74 | 0.23 | 1.12 | 1 | 10
6 | 30 | CONCLUIDO | 4.8345 | 20.68 | 18.28 | 30.47 | 0.6 | 36 | 73.29 | 32.27 | 2.5 | 34 | 8.52 | 9273.2 | 119.88 | 449.85 | 93.16 | 47.77 | 16403.9 | 0.51 | 0.74 | 0.22 | 1 | 1 | 10
7 | 30 | CONCLUIDO | 4.88 | 20.49 | 18.15 | 34.03 | 0.65 | 32 | 73.59 | 32.27 | 2.75 | 30 | 8.57 | 9309.7 | 117.61 | 449.84 | 89.07 | 47.77 | 14380.44 | 0.54 | 0.75 | 0.21 | 0.87 | 1 | 10
8 | 30 | CONCLUIDO | 4.9133 | 20.35 | 18.06 | 37.36 | 0.71 | 29 | 73.88 | 32.27 | 3 | 27 | 8.61 | 9346.23 | 115.46 | 449.88 | 86.03 | 47.77 | 12875.21 | 0.56 | 0.75 | 0.21 | 0.78 | 1 | 10
9 | 30 | CONCLUIDO | 4.9351 | 20.26 | 18 | 40 | 0.77 | 27 | 74.18 | 32.27 | 3.25 | 25 | 8.66 | 9382.78 | 113.81 | 449.85 | 84.64 | 47.77 | 12190.86 | 0.56 | 0.75 | 0.19 | 0.72 | 1 | 10
10 | 30 | CONCLUIDO | 4.9631 | 20.15 | 17.93 | 44.83 | 0.82 | 24 | 74.48 | 32.27 | 3.5 | 22 | 8.71 | 9419.35 | 112.16 | 449.84 | 82 | 47.77 | 10884.83 | 0.58 | 0.75 | 0.2 | 0.65 | 1 | 10
11 | 30 | CONCLUIDO | 4.9683 | 20.13 | 17.93 | 46.76 | 0.88 | 23 | 74.77 | 32.27 | 3.75 | 21 | 8.75 | 9455.94 | 111.12 | 449.9 | 81.84 | 47.77 | 10810.31 | 0.58 | 0.75 | 0.2 | 0.65 | 1 | 10
12 | 30 | CONCLUIDO | 4.9985 | 20.01 | 17.84 | 50.96 | 0.93 | 21 | 75.07 | 32.27 | 4 | 19 | 8.8 | 9492.55 | 108.93 | 449.84 | 78.82 | 47.77 | 9311.14 | 0.61 | 0.76 | 0.2 | 0.56 | 1 | 10
13 | 30 | CONCLUIDO | 5.0116 | 19.95 | 17.8 | 53.4 | 0.99 | 20 | 75.37 | 32.27 | 4.25 | 17 | 8.85 | 9529.18 | 107.26 | 449.84 | 77.56 | 47.77 | 8683.73 | 0.62 | 0.76 | 0.2 | 0.52 | 1 | 10
14 | 30 | CONCLUIDO | 5.0443 | 19.82 | 17.7 | 59 | 1.04 | 18 | 75.66 | 32.27 | 4.5 | 11 | 8.89 | 9565.83 | 105.1 | 449.86 | 74.18 | 47.77 | 7005.75 | 0.64 | 0.76 | 0.19 | 0.42 | 1 | 10
15 | 30 | CONCLUIDO | 5.0371 | 19.85 | 17.74 | 62.63 | 1.09 | 17 | 75.96 | 32.27 | 4.75 | 8 | 8.94 | 9602.5 | 103.66 | 449.84 | 75.51 | 47.77 | 7676.41 | 0.63 | 0.76 | 0.2 | 0.47 | 1 | 10
16 | 30 | CONCLUIDO | 5.028 | 19.89 | 17.78 | 62.75 | 1.15 | 17 | 76.26 | 32.27 | 5 | 6 | 8.99 | 9639.2 | 104.08 | 449.88 | 76.78 | 47.77 | 8311.49 | 0.62 | 0.76 | 0.2 | 0.5 | 1 | 10
17 | 30 | CONCLUIDO | 5.0293 | 19.88 | 17.77 | 62.74 | 1.2 | 17 | 76.56 | 32.27 | 5.25 | 5 | 9.04 | 9675.91 | 103.72 | 449.84 | 76.47 | 47.77 | 8156.52 | 0.62 | 0.76 | 0.21 | 0.5 | 1 | 10
18 | 30 | CONCLUIDO | 5.0262 | 19.9 | 17.79 | 62.78 | 1.25 | 17 | 76.85 | 32.27 | 5.5 | 2 | 9.08 | 9712.65 | 103.68 | 449.91 | 76.79 | 47.77 | 8313.87 | 0.62 | 0.76 | 0.21 | 0.51 | 1 | 10
19 | 30 | CONCLUIDO | 5.0215 | 19.91 | 17.81 | 62.85 | 1.3 | 17 | 77.15 | 32.27 | 5.75 | 1 | 9.13 | 9749.41 | 104.01 | 449.88 | 77.32 | 47.77 | 8577.56 | 0.62 | 0.76 | 0.21 | 0.53 | 1 | 10
20 | 30 | CONCLUIDO | 5.0248 | 19.9 | 17.79 | 62.8 | 1.36 | 17 | 77.45 | 32.27 | 6 | 1 | 9.18 | 9786.19 | 103.96 | 449.88 | 76.81 | 47.77 | 8325.72 | 0.62 | 0.76 | 0.21 | 0.52 | 1 | 10
21 | 30 | CONCLUIDO | 5.039 | 19.85 | 17.75 | 66.57 | 1.41 | 16 | 77.75 | 32.27 | 6.25 | 0 | 9.23 | 9822.99 | 104.08 | 449.88 | 75.48 | 47.77 | 7664.44 | 0.63 | 0.76 | 0.21 | 0.47 | 1 | 10